## Sheet1
序号 | 项目编码 | 项目名称 | 项目特征描述 | 计量 单位 | 金额（元） | Unnamed: 6 | 清单工程量 | 图纸工程量 | Unnamed: 9 | Unnamed: 10 | 物资采购数量 | Unnamed: 12 | Unnamed: 13 | 分包结算数量 | Unnamed: 15 | Unnamed: 16 | 审计工程量（未完成审计暂不填写） | 备注 | 土建、安装清单类型 | 工程类型 | 概算名称 | 开支类型
[5 empty] | 单价 | 合价 |  | 第1批次 | 第2批次 | ...... | 采购合同1（合同编号） | 采购合同2（合同编号） | ...... | 包件Ⅰ （合同编号） | 包件Ⅱ （合同编号） | ......
1 | 30108003001 | 轴流通风机 | 1、名称：隧道风机(甲供，含就地控制箱、振动监测装置及配套电缆、轴温监测装置及配套电缆、软接头) 2、型号：Q=252000m3/h，Hq=1000Pa，N=110KW，380V，n=985rpm，W=3720Kg 3、安装内容：水平卧式，含就地控制箱、减振器、电机检查接线、软接头、热镀锌支架制作安装 4、其他：详见设计图纸、招标文件 | 台 | 4339.53 | 17358.12 | 4 | 4 | [10 empty] | 分部分项工程量 | 安装工程2016 | 通风、空调与供暖/车站及隧道通风空调/虎丘西路 | 03安装工程投资
2 | 30108003002 | 轴流通风机 | 1、名称：车站轨道排风机(甲供，含就地控制箱、变频控制柜、振动监测装置及配套电缆、轴温监测装置及配套电缆、软接头) 2、型号：Q=144000m3/h，Hq=600Pa，N=45KW，380V，n=985rpm，W=3600Kg 3、安装内容：水平卧式，含就地控制箱、变频柜、减振器、电机检查接线、软接头、热镀锌支架制作安装 4、其他：详见设计图纸、招标文件 | 台 | 4339.53 | 8679.06 | 2 | 2 | [10 empty] | 分部分项工程量 | 安装工程2016 | 通风、空调与供暖/车站及隧道通风空调/虎丘西路 | 03安装工程投资
3 | 30703020001 | 消声器 | 1、名称：金属管壳式消声器（甲供） 2、规格：3000*4200*3000(L) 3、形式：消声器安装及配套组件安装 4、支架形式、材质：热镀锌支架制作安装 5、其他：详见设计图纸、招标文件 | 个 | 2781.1 | 2781.1 | 1 | 1 | [10 empty] | 分部分项工程量 | 安装工程2016 | 通风、空调与供暖/车站及隧道通风空调/虎丘西路 | 03安装工程投资
4 | 30703020002 | 消声器 | 1、名称：金属管壳式消声器（甲供） 2、规格：3000*4200*2000(L) 3、形式：消声器安装及配套组件安装 4、支架形式、材质：热镀锌支架制作安装 5、其他：详见设计图纸、招标文件 | 个 | 2781.1 | 11124.4 | 4 | 4 | [10 empty] | 分部分项工程量 | 安装工程2016 | 通风、空调与供暖/车站及隧道通风空调/虎丘西路 | 03安装工程投资
5 | 30703020003 | 消声器 | 1、名称：金属管壳式消声器（甲供） 2、规格：3000*4200*1000(L) 3、形式：消声器安装及配套组件安装 4、支架形式、材质：热镀锌支架制作安装 5、其他：详见设计图纸、招标文件 | 个 | 2781.1 | 8343.3 | 3 | 3 | [10 empty] | 分部分项工程量 | 安装工程2016 | 通风、空调与供暖/车站及隧道通风空调/虎丘西路 | 03安装工程投资
6 | 30703020004 | 消声器 | 1、名称：结构式消声器(甲供) 2、规格：4800*4600*3000(L) 3、形式：消声器安装及配套组件安装 4、支架形式、材质：热镀锌支架制作安装 5、其他：详见设计图纸、招标文件 | 个 | 2781.1 | 2781.1 | 1 | 1 | [10 empty] | 分部分项工程量 | 安装工程2016 | 通风、空调与供暖/车站及隧道通风空调/虎丘西路 | 03安装工程投资
7 | 30703020005 | 消声器 | 1、名称：结构式消声器(甲供) 2、规格：4500*4600*2000(L) 3、形式：消声器安装及配套组件安装 4、支架形式、材质：热镀锌支架制作安装 5、其他：详见设计图纸、招标文件 | 个 | 2781.1 | 2781.1 | 1 | 1 | [10 empty] | 分部分项工程量 | 安装工程2016 | 通风、空调与供暖/车站及隧道通风空调/虎丘西路 | 03安装工程投资
8 | 30703020006 | 消声器 | 1、名称：结构式消声器(甲供) 2、规格：4400*2600*2000(L) 3、形式：消声器安装及配套组件安装 4、支架形式、材质：热镀锌支架制作安装 5、其他：详见设计图纸、招标文件 | 个 | 2781.1 | 2781.1 | 1 | 1 | [10 empty] | 分部分项工程量 | 安装工程2016 | 通风、空调与供暖/车站及隧道通风空调/虎丘西路 | 03安装工程投资
9 | 30703020007 | 消声器 | 1、名称：结构式消声器(甲供) 2、规格：4200*4600*3000(L) 3、形式：消声器安装及配套组件安装 4、支架形式、材质：热镀锌支架制作安装 5、其他：详见设计图纸、招标文件 | 个 | 2781.1 | 2781.1 | 1 | 1 | [10 empty] | 分部分项工程量 | 安装工程2016 | 通风、空调与供暖/车站及隧道通风空调/虎丘西路 | 03安装工程投资
10 | 30703020008 | 消声器 | 1、名称：结构式消声器(甲供) 2、规格：4200*2600*2000(L) 3、形式：消声器安装及配套组件安装 4、支架形式、材质：热镀锌支架制作安装 5、其他：详见设计图纸、招标文件 | 个 | 2781.1 | 2781.1 | 1 | 1 | [10 empty] | 分部分项工程量 | 安装工程2016 | 通风、空调与供暖/车站及隧道通风空调/虎丘西路 | 03安装工程投资
11 | 30703020009 | 消声器 | 1、名称：结构式消声器(甲供) 2、规格：4000*5000*2000(L) 3、形式：消声器安装及配套组件安装 4、支架形式、材质：热镀锌支架制作安装 5、其他：详见设计图纸、招标文件 | 个 | 2781.1 | 8343.3 | 3 | 3 | [10 empty] | 分部分项工程量 | 安装工程2016 | 通风、空调与供暖/车站及隧道通风空调/虎丘西路 | 03安装工程投资
12 | 30703020010 | 消声器 | 1、名称：结构式消声器(甲供) 2、规格：2800*4600*2000(L) 3、形式：消声器安装及配套组件安装 4、支架形式、材质：热镀锌支架制作安装 5、其他：详见设计图纸、招标文件 | 个 | 2781.1 | 2781.1 | 1 | 1 | [10 empty] | 分部分项工程量 | 安装工程2016 | 通风、空调与供暖/车站及隧道通风空调/虎丘西路 | 03安装工程投资
13 | 30702001001 | 碳钢通风管道 | 1、名称：冷轧钢板风管 2、规格：周长4000以上 3、板材厚度：2.5mm 4、管件、法兰等附件及支架设计要求：除轻锈、刷漆、法兰连接、热镀锌支吊架制作安装 5、其他：详见设计图纸、招标文件 | m2 | 272.32 | 67810.4 | 249.01 | 229.454 | [10 empty] | 分部分项工程量 | 安装工程2016 | 通风、空调与供暖/车站及隧道通风空调/虎丘西路 | 03安装工程投资
14 | 30702007001 | 复合型风管 | 1、名称：双面彩钢耐火风管 2、材质：生产、制作技术以及材料相关要求应符合《通风管道技术规程》（JGJT 141-2017）的规定。主材和辅材料均应为 A 级不燃材料，满足A级不燃。 3、形状：矩形 4、周长：6500mm以下 5、板材厚度：外壁钢板厚度0.5mm，内壁彩钢板厚度1.5mm，耐火极限2H 6、支架材质：法兰连接、热镀锌支吊架制作安装 7、其他：详见设计图纸、招标文件 | m2 | 650.47 | 16821.15 | 25.86 | 22.118 | [10 empty] | 分部分项工程量 | 安装工程2016 | 通风、空调与供暖/车站及隧道通风空调/虎丘西路 | 03安装工程投资
15 | 30702007002 | 复合型风管 | 1、名称：双面彩钢耐火风管 2、材质：生产、制作技术以及材料相关要求应符合《通风管道技术规程》（JGJT 141-2017）的规定。主材和辅材料均应为 A 级不燃材料，满足A级不燃。 3、形状：矩形 4、周长：4500mm以下 5、板材厚度：外壁钢板厚度0.5mm，内壁彩钢板厚度1.5mm，耐火极限2H 6、支架材质：法兰连接、热镀锌支吊架制作安装 7、其他：详见设计图纸、招标文件 | m2 | 651.95 | 49945.89 | 76.61 | 62.618 | [10 empty] | 分部分项工程量 | 安装工程2016 | 通风、空调与供暖/车站及隧道通风空调/虎丘西路 | 03安装工程投资
16 | 30702007003 | 复合型风管 | 1、名称：双面彩钢耐火风管 2、材质：生产、制作技术以及材料相关要求应符合《通风管道技术规程》（JGJT 141-2017）的规定。主材和辅材料均应为 A 级不燃材料，满足A级不燃。 3、形状：矩形 4、周长：6500mm以下 5、板材厚度：外壁钢板厚度0.5mm，内壁彩钢板厚度1.5mm，耐火极限1H 6、支架材质：法兰连接、热镀锌支吊架制作安装 7、其他：详见设计图纸、招标文件 | m2 | 587.51 | 104318.28 | 177.56 | 164.71 | [10 empty] | 分部分项工程量 | 安装工程2016 | 通风、空调与供暖/车站及隧道通风空调/虎丘西路 | 03安装工程投资
17 | 30702007004 | 复合型风管 | 1、名称：双面彩钢耐火风管 2、材质：生产、制作技术以及材料相关要求应符合《通风管道技术规程》（JGJT 141-2017）的规定。主材和辅材料均应为 A 级不燃材料，满足A级不燃。 3、形状：矩形 4、周长：4500mm以下 5、板材厚度：外壁钢板厚度0.5mm，内壁彩钢板厚度1.2mm，耐火极限1H 6、支架材质：法兰连接、热镀锌支吊架制作安装 7、其他：详见设计图纸、招标文件 | m2 | 571.36 | 32310.41 | 56.55 | 67.769 | [10 empty] | 分部分项工程量 | 安装工程2016 | 通风、空调与供暖/车站及隧道通风空调/虎丘西路 | 03安装工程投资
18 | 30702001002 | 防火板制作安装 | 1、名称：防火板 2、材质：纤维增强硅酸钙板B类，A级不燃，耐火极限不小于3h 3、板材厚度：12mm，内包50mm岩棉 4、管件、法兰等附件及支架设计要求：含轻钢龙骨 5、其他：详见设计图纸、招标文件 | m2 | 135.8 | 18290.9 | 134.69 | 106.732 | [10 empty] | 分部分项工程量 | 安装工程2016 | 通风、空调与供暖/车站及隧道通风空调/虎丘西路 | 03安装工程投资
19 | 30702009001 | 弯头导流叶片 | 1、名称：风管直角弯头导流片 2、其他：详见设计图纸、招标文件 | m2 | 252.79 | 2426.78 | 9.6 | 9.6 | [10 empty] | 分部分项工程量 | 安装工程2016 | 通风、空调与供暖/车站及隧道通风空调/虎丘西路 | 03安装工程投资
20 | 30703001001 | 碳钢阀门 | 1、名称：电动组合风阀（甲供，自带就地控制箱） 2、型号：4600*4400 3、支架形式、材质：就地控制箱安装、执行器安装、检查接线、热镀锌支架制作安装 4、其他：详见设计图纸、招标文件 | 个 | 3978.46 | 15913.84 | 4 | 4 | [10 empty] | 分部分项工程量 | 安装工程2016 | 通风、空调与供暖/车站及隧道通风空调/虎丘西路 | 03安装工程投资
21 | 30703001002 | 碳钢阀门 | 1、名称：电动组合风阀（甲供，自带就地控制箱） 2、型号：4000*5000 3、支架形式、材质：就地控制箱安装、执行器安装、检查接线、热镀锌支架制作安装 4、其他：详见设计图纸、招标文件 | 个 | 3978.46 | 15913.84 | 4 | 4 | [10 empty] | 分部分项工程量 | 安装工程2016 | 通风、空调与供暖/车站及隧道通风空调/虎丘西路 | 03安装工程投资
22 | 30703001003 | 碳钢阀门 | 1、名称：电动组合风阀（甲供，自带就地控制箱） 2、型号：3000*4200 3、支架形式、材质：就地控制箱安装、执行器安装、检查接线、热镀锌支架制作安装 4、其他：详见设计图纸、招标文件 | 个 | 3978.46 | 23870.76 | 6 | 6 | [10 empty] | 分部分项工程量 | 安装工程2016 | 通风、空调与供暖/车站及隧道通风空调/虎丘西路 | 03安装工程投资
23 | 30703001004 | 碳钢阀门 | 1、名称：电动组合风阀（甲供，自带就地控制箱） 2、型号：3000*2200 3、支架形式、材质：就地控制箱安装、执行器安装、检查接线、热镀锌支架制作安装 4、其他：详见设计图纸、招标文件 | 个 | 3978.46 | 7956.92 | 2 | 2 | [10 empty] | 分部分项工程量 | 安装工程2016 | 通风、空调与供暖/车站及隧道通风空调/虎丘西路 | 03安装工程投资
24 | 30703001005 | 碳钢阀门 | 1、名称：电动风阀(甲供，自带就地控制箱) 2、型号：1250*1000 3、支架形式、材质：就地控制箱安装、执行器安装、检查接线、热镀锌支架制作安装 4、其他：详见设计图纸、招标文件 | 个 | 357.46 | 357.46 | 1 | 1 | [10 empty] | 分部分项工程量 | 安装工程2016 | 通风、空调与供暖/车站及隧道通风空调/虎丘西路 | 03安装工程投资
25 | 30703001006 | 碳钢阀门 | 1、名称：电动风阀(甲供，自带就地控制箱) 2、型号：1600*800 3、支架形式、材质：就地控制箱安装、执行器安装、检查接线、热镀锌支架制作安装 4、其他：详见设计图纸、招标文件 | 个 | 357.46 | 1072.38 | 3 | 3 | [10 empty] | 分部分项工程量 | 安装工程2016 | 通风、空调与供暖/车站及隧道通风空调/虎丘西路 | 03安装工程投资
26 | 30703001007 | 碳钢阀门 | 1、名称：电动风阀(甲供，自带就地控制箱) 2、型号：1600*630 3、支架形式、材质：就地控制箱安装、执行器安装、检查接线、热镀锌支架制作安装 4、其他：详见设计图纸、招标文件 | 个 | 357.46 | 2859.68 | 8 | 8 | [10 empty] | 分部分项工程量 | 安装工程2016 | 通风、空调与供暖/车站及隧道通风空调/虎丘西路 | 03安装工程投资
27 | 30703001008 | 碳钢阀门 | 1、名称：280℃排烟防火阀 2、型号：1250*1000 3、支架形式、材质：热镀锌支架制作安装 4、其他：详见设计图纸、招标文件 | 个 | 1511.82 | 1511.82 | 1 | 1 | [10 empty] | 分部分项工程量 | 安装工程2016 | 通风、空调与供暖/车站及隧道通风空调/虎丘西路 | 03安装工程投资
28 | 30703001009 | 碳钢阀门 | 1、名称：280℃排烟防火阀 2、型号：1600*800 3、支架形式、材质：热镀锌支架制作安装 4、其他：详见设计图纸、招标文件 | 个 | 1557.08 | 4671.24 | 3 | 3 | [10 empty] | 分部分项工程量 | 安装工程2016 | 通风、空调与供暖/车站及隧道通风空调/虎丘西路 | 03安装工程投资
29 | 30703001010 | 碳钢阀门 | 1、名称：280℃排烟防火阀 2、型号：1600*630 3、支架形式、材质：热镀锌支架制作安装 4、其他：详见设计图纸、招标文件 | 个 | 1415.11 | 11320.88 | 8 | 8 | [10 empty] | 分部分项工程量 | 安装工程2016 | 通风、空调与供暖/车站及隧道通风空调/虎丘西路 | 03安装工程投资
30 | 30703007001 | 碳钢风口、散流器、百叶窗 | 1、名称：插板式可调轨顶排风口 2、材质：镀锌钢板，δ=3mm 3、规格：1000*500 4、其他：详见设计图纸、招标文件 | 个 | 566.16 | 54351.36 | 96 | 96 | [10 empty] | 分部分项工程量 | 安装工程2016 | 通风、空调与供暖/车站及隧道通风空调/虎丘西路 | 03安装工程投资
31 | 30703011001 | 铝及铝合金风口、散流器 | 1、名称：铝合金单层百叶风口(带调节阀) 2、喉部尺寸：1800*1500 3、其他：详见设计图纸、招标文件 | 个 | 2191.95 | 13151.7 | 6 | 6 | [10 empty] | 分部分项工程量 | 安装工程2016 | 通风、空调与供暖/车站及隧道通风空调/虎丘西路 | 03安装工程投资
32 | 30703011002 | 铝及铝合金风口、散流器 | 1、名称：铝合金单层百叶风口(带调节阀) 2、喉部尺寸：1500*1000 3、其他：详见设计图纸、招标文件 | 个 | 1310.38 | 3931.14 | 3 | 3 | [10 empty] | 分部分项工程量 | 安装工程2016 | 通风、空调与供暖/车站及隧道通风空调/虎丘西路 | 03安装工程投资
33 | 30701003001 | 空调器 | 1、名称：组合式空调机组(甲供，粗效过滤器及电子除尘装置、就地控制箱、自带支架底座) 2、规格：风量Q=52200m3/h，余压Hq=600Pa，冷量CL=246kw，水量w=40.3m3/h，电机功率N=30KW，380V，噪声：≤70dB(A) 3、安装形式：减振器、电机检查接线、就地控制箱安装 4、其他：详见设计图纸、招标文件 | 台 | 16055.89 | 16055.89 | 1 | 1 | [10 empty] | 分部分项工程量 | 安装工程2016 | 通风、空调与供暖/车站及隧道通风空调/虎丘西路 | 03安装工程投资
34 | 30701003002 | 空调器 | 1、名称：组合式空调机组(甲供，粗效过滤器及电子除尘装置、就地控制箱、自带支架底座) 2、规格：风量Q=52200m3/h，余压Hq=550Pa，冷量CL=246kw，水量w=40.3m3/h，电机功率N=30KW，380V，噪声：≤70dB(A) 3、安装形式：减振器、电机检查接线、就地控制箱安装 4、其他：详见设计图纸、招标文件 | 台 | 16055.89 | 16055.89 | 1 | 1 | [10 empty] | 分部分项工程量 | 安装工程2016 | 通风、空调与供暖/车站及隧道通风空调/虎丘西路 | 03安装工程投资
35 | 30108003003 | 轴流通风机 | 1、名称：小新风机(甲供，含就地控制箱) 2、规格：Q=5200m3/h，N=1.5KW，380V，Hq=200Pa，n=1450rpm，W=101Kg 3、安装内容：吊装、减振器、电机检查接线、热镀锌支架制作安装、就地控制箱安装 4、其他：详见设计图纸、招标文件 | 台 | 579.88 | 1159.76 | 2 | 2 | [10 empty] | 分部分项工程量 | 安装工程2016 | 通风、空调与供暖/车站及隧道通风空调/虎丘西路 | 03安装工程投资
36 | 30108003004 | 轴流通风机 | 1、名称：回排风机(甲供，含就地控制箱) 2、规格：Q=47000m3/h，N=18.5KW，380V，Hq=500Pa，n=1450rpm，W=420Kg 3、安装内容：吊装、减振器、电机检查接线、热镀锌支架制作安装、就地控制箱安装 4、其他：详见设计图纸、招标文件 | 台 | 1480.38 | 2960.76 | 2 | 2 | [10 empty] | 分部分项工程量 | 安装工程2016 | 通风、空调与供暖/车站及隧道通风空调/虎丘西路 | 03安装工程投资
37 | 30108003005 | 轴流通风机 | 1、名称：排烟风机(甲供，含就地控制箱) 2、规格：Q=54800m3/h，N=30KW，380V，Hq=1000Pa，n=1450rpm，W=490Kg 3、安装内容：吊装、减振器、电机检查接线、热镀锌支架制作安装、就地控制箱安装 4、其他：详见设计图纸、招标文件 | 台 | 1480.38 | 1480.38 | 1 | 1 | [10 empty] | 分部分项工程量 | 安装工程2016 | 通风、空调与供暖/车站及隧道通风空调/虎丘西路 | 03安装工程投资
38 | 30108003006 | 轴流通风机 | 1、名称：排烟风机(甲供，含就地控制箱) 2、规格：Q=54800m3/h，N=30KW，380V，Hq=900Pa，n=1450rpm，W=490Kg 3、安装内容：吊装、减振器、电机检查接线、热镀锌支架制作安装、就地控制箱安装 4、其他：详见设计图纸、招标文件 | 台 | 1480.38 | 1480.38 | 1 | 1 | [10 empty] | 分部分项工程量 | 安装工程2016 | 通风、空调与供暖/车站及隧道通风空调/虎丘西路 | 03安装工程投资
39 | 30108003007 | 轴流通风机 | 1、名称：人防风机(只计安装费，设备费详见乙供设备报价表） 2、规格：Q=8250m3/h，N=2.2KW，380V，Hq=300Pa，n=1450rpm，W=170Kg 3、吊装、减振器、电机检查接线、热镀锌支架制作安装 4、其他：详见设计图纸、招标文件 | 台 | 579.88 | 1159.76 | 2 | 2 | [10 empty] | 分部分项工程量 | 安装工程2016 | 通风、空调与供暖/车站及隧道通风空调/虎丘西路 | 03安装工程投资
40 | 30108006001 | 其他风机 | 1、名称：排气扇(带防火阀) 2、规格：Q=500m3/h，N=0.2KW，220V 3、材质：吊装、电机检查接线、热镀锌支架制作安装 4、其他：详见设计图纸、招标文件 | 台 | 481.97 | 963.94 | 2 | 2 | [10 empty] | 分部分项工程量 | 安装工程2016 | 通风、空调与供暖/车站及隧道通风空调/虎丘西路 | 03安装工程投资
41 | 30701004001 | 风机盘管 | 1、名称：风机盘管(甲供) 2、型号：Q=1000m3/h，CL=5.5kw，w=0.9m3/h，N=0.1KW/220V 3、安装形式：吊装、检查接线、减振器安装、热镀锌支架制作安装 4、其他：详见设计图纸、招标文件 | 台 | 282.12 | 282.12 | 1 | 1 | [10 empty] | 分部分项工程量 | 安装工程2016 | 通风、空调与供暖/车站及隧道通风空调/虎丘西路 | 03安装工程投资
42 | 30701004002 | 风机盘管 | 1、名称：风机盘管(甲供) 2、型号：Q=1000m3/h，CL=4.7kw，w=0.8m3/h，N=0.1KW/220V 3、安装形式：吊装、检查接线、减振器安装、热镀锌支架制作安装 4、其他：详见设计图纸、招标文件 | 台 | 282.12 | 282.12 | 1 | 1 | [10 empty] | 分部分项工程量 | 安装工程2016 | 通风、空调与供暖/车站及隧道通风空调/虎丘西路 | 03安装工程投资
43 | 30503003001 | 控制器 | 1、名称：风机盘管温控面板 2、其他：详见设计图纸、招标文件 | 套 | 42.84 | 85.68 | 2 | 2 | [10 empty] | 分部分项工程量 | 安装工程2016 | 通风、空调与供暖/车站及隧道通风空调/虎丘西路 | 03安装工程投资
44 | 30703020011 | 消声器 | 1、名称：金属管壳式消声器(只计安装费，设备费详见乙供设备报价表） 2、规格：1600*1000*1600(L) 3、安装：吊装、热镀锌支架制作安装 4、其他：详见设计图纸、招标文件 | 个 | 992.72 | 992.72 | 1 | 1 | [10 empty] | 分部分项工程量 | 安装工程2016 | 通风、空调与供暖/车站及隧道通风空调/虎丘西路 | 03安装工程投资
45 | 30703020012 | 消声器 | 1、名称：金属管壳式消声器(只计安装费，设备费详见乙供设备报价表） 2、规格：2000*800*1600(L) 3、安装：吊装、热镀锌支架制作安装 4、其他：详见设计图纸、招标文件 | 个 | 1456.35 | 1456.35 | 1 | 1 | [10 empty] | 分部分项工程量 | 安装工程2016 | 通风、空调与供暖/车站及隧道通风空调/虎丘西路 | 03安装工程投资
46 | 30703021001 | 静压箱 | 1、名称：静压箱 2、规格：3600*2000*1200 3、材质：热镀锌钢板 δ=2.0mm 4、支架形式、材质：热镀锌支架制作安装 5、其他：详见设计图纸、招标文件 | 个 | 8559.66 | 8559.66 | 1 | 0 | [10 empty] | 分部分项工程量 | 安装工程2016 | 通风、空调与供暖/车站及隧道通风空调/虎丘西路 | 03安装工程投资
47 | 30703021002 | 静压箱 | 1、名称：风机盘管回风箱(带回风口和过滤网) 2、回风箱规格：700*500*300 3、风口规格：400*300 4、其他：详见设计图纸、招标文件 | 个 | 175.35 | 350.7 | 2 | 0 | [10 empty] | 分部分项工程量 | 安装工程2016 | 通风、空调与供暖/车站及隧道通风空调/虎丘西路 | 03安装工程投资
48 | 30702001003 | 碳钢通风管道 | 1、名称：镀锌钢板风管 2、形状：矩形 3、规格：4000mm以下 4、板材厚度：0.8mm 5、管件、法兰等附件及支架设计要求：法兰连接，热镀锌支架制作安装 6、其他：详见设计图纸、招标文件 | m2 | 153.36 | 7928.71 | 51.7 | 48.48 | [10 empty] | 分部分项工程量 | 安装工程2016 | 通风、空调与供暖/车站及隧道通风空调/虎丘西路 | 03安装工程投资
49 | 30702001004 | 碳钢通风管道 | 1、名称：镀锌钢板风管 2、形状：矩形 3、规格：2000mm以下 4、板材厚度：0.8mm 5、管件、法兰等附件及支架设计要求：法兰连接，热镀锌支架制作安装 6、其他：详见设计图纸、招标文件 | m2 | 183.74 | 1328.44 | 7.23 | 6.33 | [10 empty] | 分部分项工程量 | 安装工程2016 | 通风、空调与供暖/车站及隧道通风空调/虎丘西路 | 03安装工程投资
50 | 30702007005 | 复合型风管 | 1、名称：双面彩钢复合风管 2、形状：矩形 3、周长：2000mm以下 4、板材厚度：厚度不小于24mm，内外彩钢板厚度0.5mm 5、支架材质：法兰连接、热镀锌支吊架制作安装 6、其他：详见设计图纸、招标文件 | m2 | 271.51 | 7319.91 | 26.96 | 0 | [10 empty] | 分部分项工程量 | 安装工程2016 | 通风、空调与供暖/车站及隧道通风空调/虎丘西路 | 03安装工程投资
51 | 30702007006 | 复合型风管 | 1、名称：双面彩钢复合风管 2、形状：矩形 3、周长：3200mm以下 4、板材厚度：厚度不小于24mm，内外彩钢板厚度0.5mm 5、支架材质：法兰连接、热镀锌支吊架制作安装 6、其他：详见设计图纸、招标文件 | m2 | 266.59 | 105327.04 | 395.09 | 416.398 | [10 empty] | 分部分项工程量 | 安装工程2016 | 通风、空调与供暖/车站及隧道通风空调/虎丘西路 | 03安装工程投资
52 | 30702007007 | 复合型风管 | 1、名称：双面彩钢复合风管 2、形状：矩形 3、周长：4500mm以下 4、板材厚度：厚度不小于24mm，内外彩钢板厚度0.5mm 5、支架材质：法兰连接、热镀锌支吊架制作安装 6、其他：详见设计图纸、招标文件 | m2 | 267.76 | 90189.6 | 336.83 | 399.747 | [10 empty] | 分部分项工程量 | 安装工程2016 | 通风、空调与供暖/车站及隧道通风空调/虎丘西路 | 03安装工程投资
53 | 30702007008 | 复合型风管 | 1、名称：双面彩钢复合风管 2、形状：矩形 3、周长：6500mm以下 4、板材厚度：厚度不小于24mm，内外彩钢板厚度0.5mm 5、支架材质：法兰连接、热镀锌支吊架制作安装 6、其他：详见设计图纸、招标文件 | m2 | 267.43 | 145484.59 | 544.01 | 460.726 | [10 empty] | 分部分项工程量 | 安装工程2016 | 通风、空调与供暖/车站及隧道通风空调/虎丘西路 | 03安装工程投资
54 | 30702007009 | 复合型风管 | 1、名称：双面彩钢耐火风管 2、材质：生产、制作技术以及材料相关要求应符合《通风管道技术规程》（JGJT 141-2017）的规定。主材和辅材料均应为 A 级不燃材料，满足A级不燃。 3、形状：矩形 4、周长：4500mm以下 5、板材厚度：外壁钢板厚度0.5mm，内壁彩钢板厚度1.2mm，耐火极限2H 6、支架材质：法兰连接、热镀锌支吊架制作安装 7、其他：详见设计图纸、招标文件 | m2 | 643.41 | 12231.22 | 19.01 | 13.737 | [10 empty] | 分部分项工程量 | 安装工程2016 | 通风、空调与供暖/车站及隧道通风空调/虎丘西路 | 03安装工程投资
55 | 30702007010 | 复合型风管 | 1、名称：双面彩钢耐火风管 2、材质：生产、制作技术以及材料相关要求应符合《通风管道技术规程》（JGJT 141-2017）的规定。主材和辅材料均应为 A 级不燃材料，满足A级不燃。 3、形状：矩形 4、周长：6500mm以下 5、板材厚度：外壁钢板厚度0.5mm，内壁彩钢板厚度1.5mm，耐火极限2H 6、支架材质：法兰连接、热镀锌支吊架制作安装 7、其他：详见设计图纸、招标文件 | m2 | 650.47 | 425667.57 | 654.4 | 599.857 | [10 empty] | 分部分项工程量 | 安装工程2016 | 通风、空调与供暖/车站及隧道通风空调/虎丘西路 | 03安装工程投资
56 | 30702007011 | 复合型风管 | 1、名称：双面彩钢耐火风管 2、材质：生产、制作技术以及材料相关要求应符合《通风管道技术规程》（JGJT 141-2017）的规定。主材和辅材料均应为 A 级不燃材料，满足A级不燃。 3、形状：矩形 4、周长：3200mm以下 5、板材厚度：外壁钢板厚度0.5mm，内壁彩钢板厚度1.0mm，耐火极限1H 6、支架材质：法兰连接、热镀锌支吊架制作安装 7、其他：详见设计图纸、招标文件 | m2 | 558.87 | 64946.28 | 116.21 | 95.105 | [10 empty] | 分部分项工程量 | 安装工程2016 | 通风、空调与供暖/车站及隧道通风空调/虎丘西路 | 03安装工程投资
57 | 30702007012 | 复合型风管 | 1、名称：双面彩钢耐火风管 2、材质：生产、制作技术以及材料相关要求应符合《通风管道技术规程》（JGJT 141-2017）的规定。主材和辅材料均应为 A 级不燃材料，满足A级不燃。 3、形状：矩形 4、周长：4500mm以下 5、板材厚度：外壁钢板厚度0.5mm，内壁彩钢板厚度1.0mm，耐火极限1H 6、支架材质：法兰连接、热镀锌支吊架制作安装 7、其他：详见设计图纸、招标文件 | m2 | 560.04 | 45525.65 | 81.29 | 165.659 | [10 empty] | 分部分项工程量 | 安装工程2016 | 通风、空调与供暖/车站及隧道通风空调/虎丘西路 | 03安装工程投资
58 | 30702007013 | 复合型风管 | 1、名称：双面彩钢耐火风管 2、材质：生产、制作技术以及材料相关要求应符合《通风管道技术规程》（JGJT 141-2017）的规定。主材和辅材料均应为 A 级不燃材料，满足A级不燃。 3、形状：矩形 4、周长：4500mm以下 5、板材厚度：外壁钢板厚度0.5mm，内壁彩钢板厚度1.2mm，耐火极限1H 6、支架材质：法兰连接、热镀锌支吊架制作安装 7、其他：详见设计图纸、招标文件 | m2 | 571.36 | 248775.86 | 435.41 | 376.842 | [10 empty] | 分部分项工程量 | 安装工程2016 | 通风、空调与供暖/车站及隧道通风空调/虎丘西路 | 03安装工程投资
59 | 30702007014 | 复合型风管 | 1、名称：双面彩钢耐火风管 2、材质：生产、制作技术以及材料相关要求应符合《通风管道技术规程》（JGJT 141-2017）的规定。主材和辅材料均应为 A 级不燃材料，满足A级不燃。 3、形状：矩形 4、周长：4500mm以下 5、板材厚度：外壁钢板厚度0.5mm，内壁彩钢板厚度1.5mm，耐火极限1H 6、支架材质：法兰连接、热镀锌支吊架制作安装 7、其他：详见设计图纸、招标文件 | m2 | 587.84 | 52494.11 | 89.3 | 0 | [10 empty] | 分部分项工程量 | 安装工程2016 | 通风、空调与供暖/车站及隧道通风空调/虎丘西路 | 03安装工程投资
60 | 30702007015 | 复合型风管 | 1、名称：双面彩钢耐火风管 2、材质：生产、制作技术以及材料相关要求应符合《通风管道技术规程》（JGJT 141-2017）的规定。主材和辅材料均应为 A 级不燃材料，满足A级不燃。 3、形状：矩形 4、周长：6500mm以下 5、板材厚度：外壁钢板厚度0.5mm，内壁彩钢板厚度1.5mm，耐火极限1H 6、支架材质：法兰连接、热镀锌支吊架制作安装 7、其他：详见设计图纸、招标文件 | m2 | 587.51 | 112743.17 | 191.9 | 238.303 | [10 empty] | 分部分项工程量 | 安装工程2016 | 通风、空调与供暖/车站及隧道通风空调/虎丘西路 | 03安装工程投资
61 | 30702008001 | 柔性软风管 | 1、名称：风管软接头 2、材质：不燃A级材料 3、其他：详见设计图纸、招标文件 | m2 | 92.37 | 259.56 | 2.81 | 2.813 | [10 empty] | 分部分项工程量 | 安装工程2016 | 通风、空调与供暖/车站及隧道通风空调/虎丘西路 | 03安装工程投资
62 | 30702008002 | 柔性软风管 | 1、名称：风管软接头 2、材质：帆布 3、其他：详见设计图纸、招标文件 | m2 | 92.37 | 958.8 | 10.38 | 8.097 | [10 empty] | 分部分项工程量 | 安装工程2016 | 通风、空调与供暖/车站及隧道通风空调/虎丘西路 | 03安装工程投资
63 | 30702001005 | 防火板制作安装 | 1、名称：防火板 2、材质：纤维增强硅酸钙板B类，A级不燃，耐火极限不小于2h 3、板材厚度：9mm，内包50mm岩棉 4、管件、法兰等附件及支架设计要求：含轻钢龙骨 5、其他：详见设计图纸、招标文件 | m2 | 135.58 | 44872.91 | 330.97 | 407.658 | [10 empty] | 分部分项工程量 | 安装工程2016 | 通风、空调与供暖/车站及隧道通风空调/虎丘西路 | 03安装工程投资
64 | 30702001006 | 防火板制作安装 | 1、名称：防火板 2、材质：纤维增强硅酸钙板B类，A级不燃，耐火极限不小于3h 3、板材厚度：12mm，内包50mm岩棉 4、管件、法兰等附件及支架设计要求：含轻钢龙骨 5、其他：详见设计图纸、招标文件 | m2 | 135.8 | 40931.48 | 301.41 | 306.848 | [10 empty] | 分部分项工程量 | 安装工程2016 | 通风、空调与供暖/车站及隧道通风空调/虎丘西路 | 03安装工程投资
65 | 30703001011 | 碳钢阀门 | 1、名称：三位电动风阀(甲供就地控制箱) 2、型号：2000*500 N=120W，220V 3、支架形式、材质：就地控制箱安装、执行器安装、检查接线、热镀锌支架制作安装 4、其他：详见设计图纸、招标文件 | 个 | 2846.31 | 5692.62 | 2 | 2 | [10 empty] | 分部分项工程量 | 安装工程2016 | 通风、空调与供暖/车站及隧道通风空调/虎丘西路 | 03安装工程投资
66 | 30703001012 | 碳钢阀门 | 1、名称：三位电动风阀(甲供就地控制箱) 2、型号：1250*1000 N=120W，220V 3、支架形式、材质：就地控制箱安装、执行器安装、检查接线、热镀锌支架制作安装 4、其他：详见设计图纸、招标文件 | 个 | 2925.28 | 2925.28 | 1 | 1 | [10 empty] | 分部分项工程量 | 安装工程2016 | 通风、空调与供暖/车站及隧道通风空调/虎丘西路 | 03安装工程投资
67 | 30703001013 | 碳钢阀门 | 1、名称：三位电动风阀(甲供就地控制箱) 2、型号：1600*800 N=120W，220V 3、支架形式、材质：就地控制箱安装、执行器安装、检查接线、热镀锌支架制作安装 4、其他：详见设计图纸、招标文件 | 个 | 2991.82 | 2991.82 | 1 | 1 | [10 empty] | 分部分项工程量 | 安装工程2016 | 通风、空调与供暖/车站及隧道通风空调/虎丘西路 | 03安装工程投资
68 | 30703001014 | 碳钢阀门 | 1、名称：电动风阀(甲供，自带就地控制箱) 2、型号：2000*1000 N=120W，220V 3、支架形式、材质：就地控制箱安装、执行器安装、检查接线、热镀锌支架制作安装 4、其他：详见设计图纸、招标文件 | 个 | 211.88 | 847.52 | 4 | 4 | [10 empty] | 分部分项工程量 | 安装工程2016 | 通风、空调与供暖/车站及隧道通风空调/虎丘西路 | 03安装工程投资
69 | 30703001015 | 碳钢阀门 | 1、名称：电动风阀(甲供就地控制箱) 2、型号：2000*1000 N=120W，220V 3、支架形式、材质：就地控制箱安装、执行器安装、检查接线、热镀锌支架制作安装 4、其他：详见设计图纸、招标文件 | 个 | 3255.28 | 6510.56 | 2 | 2 | [10 empty] | 分部分项工程量 | 安装工程2016 | 通风、空调与供暖/车站及隧道通风空调/虎丘西路 | 03安装工程投资
70 | 30703001016 | 碳钢阀门 | 1、名称：电动风阀(甲供就地控制箱) 2、型号：2000*800 N=120W，220V 3、支架形式、材质：就地控制箱安装、执行器安装、检查接线、热镀锌支架制作安装 4、其他：详见设计图纸、招标文件 | 个 | 3152.36 | 3152.36 | 1 | 3 | [10 empty] | 分部分项工程量 | 安装工程2016 | 通风、空调与供暖/车站及隧道通风空调/虎丘西路 | 03安装工程投资
71 | 30703001017 | 碳钢阀门 | 1、名称：电动风阀(甲供就地控制箱) 2、型号：1600*1000 N=120W，220V 3、支架形式、材质：就地控制箱安装、执行器安装、检查接线、热镀锌支架制作安装 4、其他：详见设计图纸、招标文件 | 个 | 3022.88 | 15114.4 | 5 | 3 | [10 empty] | 分部分项工程量 | 安装工程2016 | 通风、空调与供暖/车站及隧道通风空调/虎丘西路 | 03安装工程投资
72 | 30703001018 | 碳钢阀门 | 1、名称：电动风阀(甲供就地控制箱) 2、型号：1600*800 N=120W，220V 3、支架形式、材质：就地控制箱安装、执行器安装、检查接线、热镀锌支架制作安装 4、其他：详见设计图纸、招标文件 | 个 | 2934.15 | 5868.3 | 2 | 2 | [10 empty] | 分部分项工程量 | 安装工程2016 | 通风、空调与供暖/车站及隧道通风空调/虎丘西路 | 03安装工程投资
73 | 30703001019 | 碳钢阀门 | 1、名称：电动风阀(甲供就地控制箱) 2、型号：800*400 N=120W，220V 3、支架形式、材质：就地控制箱安装、执行器安装、检查接线、热镀锌支架制作安装 4、其他：详见设计图纸、招标文件 | 个 | 1708.92 | 3417.84 | 2 | 2 | [10 empty] | 分部分项工程量 | 安装工程2016 | 通风、空调与供暖/车站及隧道通风空调/虎丘西路 | 03安装工程投资
74 | 30703001020 | 碳钢阀门 | 1、名称：70℃防烟防火阀(带自然引风口) 2、型号：400*200 3、其他：详见设计图纸、招标文件 | 个 | 380.72 | 761.44 | 2 | 2 | [10 empty] | 分部分项工程量 | 安装工程2016 | 通风、空调与供暖/车站及隧道通风空调/虎丘西路 | 03安装工程投资
75 | 30703001021 | 碳钢阀门 | 1、名称：70℃防烟防火阀 2、型号：2000*1000 3、支架形式、材质：热镀锌支架制作安装 4、其他：详见设计图纸、招标文件 | 个 | 2102.36 | 12614.16 | 6 | 5 | [10 empty] | 分部分项工程量 | 安装工程2016 | 通风、空调与供暖/车站及隧道通风空调/虎丘西路 | 03安装工程投资
76 | 30703001022 | 碳钢阀门 | 1、名称：70℃防烟防火阀 2、型号：2000*800 3、支架形式、材质：热镀锌支架制作安装 4、其他：详见设计图纸、招标文件 | 个 | 1905.38 | 1905.38 | 1 | 1 | [10 empty] | 分部分项工程量 | 安装工程2016 | 通风、空调与供暖/车站及隧道通风空调/虎丘西路 | 03安装工程投资
77 | 30703001023 | 碳钢阀门 | 1、名称：70℃防烟防火阀 2、型号：1600*1000 3、支架形式、材质：热镀锌支架制作安装 4、其他：详见设计图纸、招标文件 | 个 | 1723.89 | 1723.89 | 1 | 1 | [10 empty] | 分部分项工程量 | 安装工程2016 | 通风、空调与供暖/车站及隧道通风空调/虎丘西路 | 03安装工程投资
78 | 30703001024 | 碳钢阀门 | 1、名称：70℃防烟防火阀 2、型号：1600*800 3、支架形式、材质：热镀锌支架制作安装 4、其他：详见设计图纸、招标文件 | 个 | 1557.08 | 3114.16 | 2 | 2 | [10 empty] | 分部分项工程量 | 安装工程2016 | 通风、空调与供暖/车站及隧道通风空调/虎丘西路 | 03安装工程投资
79 | 30703001025 | 碳钢阀门 | 1、名称：70℃防烟防火阀 2、型号：1600*500 3、支架形式、材质：热镀锌支架制作安装 4、其他：详见设计图纸、招标文件 | 个 | 1306.86 | 2613.72 | 2 | 3 | [10 empty] | 分部分项工程量 | 安装工程2016 | 通风、空调与供暖/车站及隧道通风空调/虎丘西路 | 03安装工程投资
80 | 30703001026 | 碳钢阀门 | 1、名称：70℃防烟防火阀 2、型号：800*400 3、支架形式、材质：热镀锌支架制作安装 4、其他：详见设计图纸、招标文件 | 个 | 806.54 | 3226.16 | 4 | 4 | [10 empty] | 分部分项工程量 | 安装工程2016 | 通风、空调与供暖/车站及隧道通风空调/虎丘西路 | 03安装工程投资
81 | 30703001027 | 碳钢阀门 | 1、名称：70℃防烟防火阀 2、型号：400*200 3、支架形式、材质：热镀锌支架制作安装 4、其他：详见设计图纸、招标文件 | 个 | 432.39 | 864.78 | 2 | 2 | [10 empty] | 分部分项工程量 | 安装工程2016 | 通风、空调与供暖/车站及隧道通风空调/虎丘西路 | 03安装工程投资
82 | 30703001028 | 碳钢阀门 | 1、名称：280℃排烟防火阀 2、型号：2000*800 3、支架形式、材质：热镀锌支架制作安装 4、其他：详见设计图纸、招标文件 | 个 | 1905.38 | 5716.14 | 3 | 3 | [10 empty] | 分部分项工程量 | 安装工程2016 | 通风、空调与供暖/车站及隧道通风空调/虎丘西路 | 03安装工程投资
83 | 30703001029 | 碳钢阀门 | 1、名称：280℃排烟防火阀 2、型号：2000*500 3、支架形式、材质：热镀锌支架制作安装 4、其他：详见设计图纸、招标文件 | 个 | 1472.78 | 2945.56 | 2 | 3 | [10 empty] | 分部分项工程量 | 安装工程2016 | 通风、空调与供暖/车站及隧道通风空调/虎丘西路 | 03安装工程投资
84 | 30703001030 | 碳钢阀门 | 1、名称：280℃排烟防火阀 2、型号：1600*800 3、支架形式、材质：热镀锌支架制作安装 4、其他：详见设计图纸、招标文件 | 个 | 1557.08 | 9342.48 | 6 | 6 | [10 empty] | 分部分项工程量 | 安装工程2016 | 通风、空调与供暖/车站及隧道通风空调/虎丘西路 | 03安装工程投资
85 | 30703001031 | 碳钢阀门 | 1、名称：风量调节阀 2、规格：1000*400 3、其他：详见设计图纸、招标文件 | 个 | 584.82 | 2924.1 | 5 | 5 | [10 empty] | 分部分项工程量 | 安装工程2016 | 通风、空调与供暖/车站及隧道通风空调/虎丘西路 | 03安装工程投资
86 | 30703001032 | 碳钢阀门 | 1、名称：风量调节阀 2、规格：400*200 3、其他：详见设计图纸、招标文件 | 个 | 284.03 | 568.06 | 2 | 2 | [10 empty] | 分部分项工程量 | 安装工程2016 | 通风、空调与供暖/车站及隧道通风空调/虎丘西路 | 03安装工程投资
87 | 30703001033 | 碳钢阀门 | 1、名称：插板阀 2、规格：800*400 3、其他：详见设计图纸、招标文件 | 个 | 349.69 | 699.38 | 2 | 2 | [10 empty] | 分部分项工程量 | 安装工程2016 | 通风、空调与供暖/车站及隧道通风空调/虎丘西路 | 03安装工程投资
88 | 30703011003 | 铝及铝合金风口、散流器 | 1、名称：铝合金方型散流器(带调节阀) 2、喉部尺寸：400*400 3、其他：详见设计图纸、招标文件 | 个 | 206.48 | 1032.4 | 5 | 5 | [10 empty] | 分部分项工程量 | 安装工程2016 | 通风、空调与供暖/车站及隧道通风空调/虎丘西路 | 03安装工程投资
89 | 30703011004 | 铝及铝合金风口、散流器 | 1、名称：铝合金双层百叶风口(带调节阀) 2、喉部尺寸：800*500 3、其他：详见设计图纸、招标文件 | 个 | 444.6 | 8892 | 20 | 20 | [10 empty] | 分部分项工程量 | 安装工程2016 | 通风、空调与供暖/车站及隧道通风空调/虎丘西路 | 03安装工程投资
90 | 30703011005 | 铝及铝合金风口、散流器 | 1、名称：铝合金双层百叶风口(带调节阀) 2、喉部尺寸：600*300 3、其他：详见设计图纸、招标文件 | 个 | 218.43 | 5460.75 | 25 | 25 | [10 empty] | 分部分项工程量 | 安装工程2016 | 通风、空调与供暖/车站及隧道通风空调/虎丘西路 | 03安装工程投资
91 | 30703011006 | 铝及铝合金风口、散流器 | 1、名称：铝合金单层百叶风口(带调节阀) 2、喉部尺寸：1000*600 3、其他：详见设计图纸、招标文件 | 个 | 582.13 | 6985.56 | 12 | 12 | [10 empty] | 分部分项工程量 | 安装工程2016 | 通风、空调与供暖/车站及隧道通风空调/虎丘西路 | 03安装工程投资
92 | 30703011007 | 铝及铝合金风口、散流器 | 1、名称：铝合金单层百叶风口(带调节阀) 2、喉部尺寸：800*400 3、其他：详见设计图纸、招标文件 | 个 | 350.39 | 5606.24 | 16 | 16 | [10 empty] | 分部分项工程量 | 安装工程2016 | 通风、空调与供暖/车站及隧道通风空调/虎丘西路 | 03安装工程投资
93 | 30703007002 | 风管检查孔 | 1、名称：风管检查孔 2、规格：720*570 3、其他：详见设计图纸、06K131图集、招标文件 | 个 | 53.27 | 426.16 | 8 | 8 | [10 empty] | 分部分项工程量 | 安装工程2016 | 通风、空调与供暖/车站及隧道通风空调/虎丘西路 | 03安装工程投资
94 | 31208003001 | 通风管道绝热 | 1、绝热材料：带护面层贴面超细玻璃棉板保温 2、绝热厚度：30mm，A级，容重48kg/m3 3、软木品种：防腐垫木 4、其他：详见设计图纸、招标文件 | m3 | 1337.35 | 31454.47 | 23.52 | 24.82 | [10 empty] | 分部分项工程量 | 安装工程2016 | 通风、空调与供暖/车站及隧道通风空调/虎丘西路 | 03安装工程投资
95 | 31208007001 | 防潮层、保护层 | 1、材料：彩色铝合金板 2、厚度：0.5mm 3、其他：详见设计图纸、招标文件 | m2 | 101.65 | 79679.37 | 783.86 | 827.36 | [10 empty] | 分部分项工程量 | 安装工程2016 | 通风、空调与供暖/车站及隧道通风空调/虎丘西路 | 03安装工程投资
96 | 30701003003 | 空调器 | 1、名称：新风空调器(甲供，含就地控制箱、消毒净化装置) 2、规格：风量Q=4300m3/h,，余压Hq=420Pa,，冷量CL=11.1kw，水量w=1.8m3/h,，电机功率N=2.2KW，380V ，噪声：≤70dB(A) 3、安装形式：吊装、减振器、电机检查接线、热镀锌支架制作安装、就地控制箱安装 4、其他：详见设计图纸、招标文件 | 台 | 1744.11 | 1744.11 | 1 | 1 | [10 empty] | 分部分项工程量 | 安装工程2016 | 通风、空调与供暖/车站及隧道通风空调/虎丘西路 | 03安装工程投资
97 | 30701003004 | 空调器 | 1、名称：柜式空调器(甲供，含就地控制箱、自带支架底座) 2、规格：风量Q=26800m3/h，余压Hq=500Pa，冷量CL=136.7kw，水量w=22.4m3/h,，电机功率N=11KW，380V，噪声：≤70dB(A) 3、安装形式：减振器、电机检查接线、就地控制箱安装 4、其他：详见设计图纸、招标文件 | 台 | 3217.94 | 3217.94 | 1 | 1 | [10 empty] | 分部分项工程量 | 安装工程2016 | 通风、空调与供暖/车站及隧道通风空调/虎丘西路 | 03安装工程投资
98 | 30701003005 | 空调器 | 1、名称：柜式空调器(甲供，含就地控制箱、自带支架底座) 2、规格：风量Q=27300m3/h，余压Hq=500Pa，冷量CL=138.4kw，水量w=22.7m3/h,，电机功率N=11KW，380V，噪声：≤70dB(A) 3、安装形式：减振器、电机检查接线、就地控制箱安装 4、其他：详见设计图纸、招标文件 | 台 | 3217.94 | 3217.94 | 1 | 1 | [10 empty] | 分部分项工程量 | 安装工程2016 | 通风、空调与供暖/车站及隧道通风空调/虎丘西路 | 03安装工程投资
99 | 30701003006 | 空调器 | 1、名称：柜式空调器(甲供，含就地控制箱、自带支架底座) 2、规格：风量Q=8500m3/h，余压Hq=400Pa，冷量CL=50kw，水量w=8.6m3/h,，电机功率N=3KW，380V，噪声：≤70dB(A) 3、安装形式：减振器、电机检查接线、就地控制箱安装 4、其他：详见设计图纸、招标文件 | 台 | 2702.07 | 2702.07 | 1 | 1 | [10 empty] | 分部分项工程量 | 安装工程2016 | 通风、空调与供暖/车站及隧道通风空调/虎丘西路 | 03安装工程投资
100 | 30701003007 | 空调器 | 1、名称：柜式空调器(甲供，含就地控制箱、自带支架底座) 2、规格：风量Q=14300m3/h，余压Hq=400Pa，冷量CL=73.5kw，水量w=12.0m3/h,，电机功率N=5.5KW，380V，噪声：≤70dB(A) 3、安装形式：减振器、电机检查接线、就地控制箱安装 4、其他：详见设计图纸、招标文件 | 台 | 2702.07 | 2702.07 | 1 | 1 | [10 empty] | 分部分项工程量 | 安装工程2016 | 通风、空调与供暖/车站及隧道通风空调/虎丘西路 | 03安装工程投资
101 | 30108003008 | 轴流通风机 | 1、名称：回排风机(甲供，含就地控制箱) 2、规格：Q=26800m3/h， N=11KW，380V，Hq=500Pa 3、安装内容：吊装、减振器、电机检查接线、热镀锌支架制作安装、就地控制箱安装 4、其他：详见设计图纸、招标文件 | 台 | 1480.38 | 1480.38 | 1 | 1 | [10 empty] | 分部分项工程量 | 安装工程2016 | 通风、空调与供暖/车站及隧道通风空调/虎丘西路 | 03安装工程投资
102 | 30108003009 | 轴流通风机 | 1、名称：回排风机(甲供，含就地控制箱) 2、规格：Q=27300m3/h， N=11KW，380V，Hq=500Pa 3、安装内容：吊装、减振器、电机检查接线、热镀锌支架制作安装、就地控制箱安装 4、其他：详见设计图纸、招标文件 | 台 | 1480.38 | 1480.38 | 1 | 1 | [10 empty] | 分部分项工程量 | 安装工程2016 | 通风、空调与供暖/车站及隧道通风空调/虎丘西路 | 03安装工程投资
103 | 30108003010 | 轴流通风机 | 1、名称：回排风机(甲供，含就地控制箱) 2、规格：Q=4300m3/h， N=2.2KW，380V，Hq=420Pa 3、安装内容：吊装、减振器、电机检查接线、热镀锌支架制作安装、就地控制箱安装 4、其他：详见设计图纸、招标文件 | 台 | 727.87 | 727.87 | 1 | 1 | [10 empty] | 分部分项工程量 | 安装工程2016 | 通风、空调与供暖/车站及隧道通风空调/虎丘西路 | 03安装工程投资
104 | 30108003011 | 轴流通风机 | 1、名称：回排风机(甲供，含就地控制箱) 2、规格：Q=8500m3/h， N=3KW，380V，Hq=400Pa 3、安装内容：吊装、减振器、电机检查接线、热镀锌支架制作安装、就地控制箱安装 4、其他：详见设计图纸、招标文件 | 台 | 727.87 | 727.87 | 1 | 1 | [10 empty] | 分部分项工程量 | 安装工程2016 | 通风、空调与供暖/车站及隧道通风空调/虎丘西路 | 03安装工程投资
105 | 30108003012 | 轴流通风机 | 1、名称：回排风机(甲供，含就地控制箱) 2、规格：Q=14300m3/h， N=5.5KW，380V，Hq=400Pa 3、安装内容：吊装、减振器、电机检查接线、热镀锌支架制作安装、就地控制箱安装 4、其他：详见设计图纸、招标文件 | 台 | 819.73 | 819.73 | 1 | 1 | [10 empty] | 分部分项工程量 | 安装工程2016 | 通风、空调与供暖/车站及隧道通风空调/虎丘西路 | 03安装工程投资
106 | 30108003013 | 轴流通风机 | 1、名称：送风机(甲供，含就地控制箱) 2、规格：Q=8400m3/h，N=2.2KW，380V，Hq=350Pa 3、安装内容：吊装、减振器、电机检查接线、热镀锌支架制作安装、就地控制箱安装 4、其他：详见设计图纸、招标文件 | 台 | 727.87 | 727.87 | 1 | 1 | [10 empty] | 分部分项工程量 | 安装工程2016 | 通风、空调与供暖/车站及隧道通风空调/虎丘西路 | 03安装工程投资
107 | 30108003014 | 轴流通风机 | 1、名称：排风机(甲供，含就地控制箱) 2、规格：Q=6200m3/h，N=2.2KW，380V，Hq=350Pa 3、安装内容：吊装、减振器、电机检查接线、热镀锌支架制作安装、就地控制箱安装 4、其他：详见设计图纸、招标文件 | 台 | 727.87 | 727.87 | 1 | 1 | [10 empty] | 分部分项工程量 | 安装工程2016 | 通风、空调与供暖/车站及隧道通风空调/虎丘西路 | 03安装工程投资
108 | 30108003015 | 轴流通风机 | 1、名称：排风机(甲供，含就地控制箱) 2、规格：Q=14050m3/h，N=4KW，380V，Hq=350Pa 3、安装内容：吊装、减振器、电机检查接线、热镀锌支架制作安装、就地控制箱安装 4、其他：详见设计图纸、招标文件 | 台 | 819.73 | 819.73 | 1 | 1 | [10 empty] | 分部分项工程量 | 安装工程2016 | 通风、空调与供暖/车站及隧道通风空调/虎丘西路 | 03安装工程投资
109 | 30108003016 | 轴流通风机 | 1、名称：排风机(甲供，含就地控制箱) 2、规格：Q=7300m3/h，N=2.2KW，380V，Hq=400Pa 3、安装内容：吊装、减振器、电机检查接线、热镀锌支架制作安装、就地控制箱安装 4、其他：详见设计图纸、招标文件 | 台 | 727.87 | 727.87 | 1 | 1 | [10 empty] | 分部分项工程量 | 安装工程2016 | 通风、空调与供暖/车站及隧道通风空调/虎丘西路 | 03安装工程投资
110 | 30108003017 | 轴流通风机 | 1、名称：排风机(甲供，含就地控制箱) 2、规格：Q=7700m3/h，N=2.5KW，380V，Hq=400Pa 3、安装内容：吊装、减振器、电机检查接线、热镀锌支架制作安装、就地控制箱安装 4、其他：详见设计图纸、招标文件 | 台 | 727.87 | 727.87 | 1 | 1 | [10 empty] | 分部分项工程量 | 安装工程2016 | 通风、空调与供暖/车站及隧道通风空调/虎丘西路 | 03安装工程投资
111 | 30108003018 | 轴流通风机 | 1、名称：送风机兼补风机 (甲供，含就地控制箱) 2、规格：Q=14050m3/h，N=4KW，380V，Hq=350Pa 3、安装内容：吊装、减振器、电机检查接线、热镀锌支架制作安装、就地控制箱安装 4、其他：详见设计图纸、招标文件 | 台 | 819.73 | 819.73 | 1 | 1 | [10 empty] | 分部分项工程量 | 安装工程2016 | 通风、空调与供暖/车站及隧道通风空调/虎丘西路 | 03安装工程投资
112 | 30108003019 | 轴流通风机 | 1、名称：送风机兼补风机 (甲供，含就地控制箱) 2、规格：Q=7700m3/h，N=2.5KW，380V，Hq=400Pa 3、安装内容：吊装、减振器、电机检查接线、热镀锌支架制作安装、就地控制箱安装 4、其他：详见设计图纸、招标文件 | 台 | 727.87 | 727.87 | 1 | 1 | [10 empty] | 分部分项工程量 | 安装工程2016 | 通风、空调与供暖/车站及隧道通风空调/虎丘西路 | 03安装工程投资
113 | 30108003020 | 轴流通风机 | 1、名称：补风风机(甲供，含就地控制箱) 2、规格：Q=17900m3/h，N=7.5KW，380V，Hq=500Pa 3、安装内容：吊装、减振器、电机检查接线、热镀锌支架制作安装、就地控制箱安装 4、其他：详见设计图纸、招标文件 | 台 | 819.73 | 819.73 | 1 | 1 | [10 empty] | 分部分项工程量 | 安装工程2016 | 通风、空调与供暖/车站及隧道通风空调/虎丘西路 | 03安装工程投资
114 | 30108003021 | 轴流通风机 | 1、名称：加压风机(甲供，含就地控制箱) 2、规格：Q=12500m3/h，N=5.5KW，380V，Hq=400Pa 3、安装内容：吊装、减振器、电机检查接线、热镀锌支架制作安装、就地控制箱安装 4、其他：详见设计图纸、招标文件 | 台 | 819.73 | 819.73 | 1 | 1 | [10 empty] | 分部分项工程量 | 安装工程2016 | 通风、空调与供暖/车站及隧道通风空调/虎丘西路 | 03安装工程投资
115 | 30108003022 | 轴流通风机 | 1、名称：排烟风机(甲供，含就地控制箱) 2、规格：Q=35800m3/h，N=18.5KW，380V，Hq=800Pa 3、安装内容：吊装、减振器、电机检查接线、热镀锌支架制作安装、就地控制箱安装 4、其他：详见设计图纸、招标文件 | 台 | 1480.38 | 1480.38 | 1 | 1 | [10 empty] | 分部分项工程量 | 安装工程2016 | 通风、空调与供暖/车站及隧道通风空调/虎丘西路 | 03安装工程投资
116 | 30108003023 | 轴流通风机 | 1、名称：排烟风机(甲供，含就地控制箱) 2、规格：Q=28050m3/h，N=7.5KW，380V，Hq=500Pa 3、安装内容：吊装、减振器、电机检查接线、热镀锌支架制作安装、就地控制箱安装 4、其他：详见设计图纸、招标文件 | 台 | 1480.38 | 1480.38 | 1 | 1 | [10 empty] | 分部分项工程量 | 安装工程2016 | 通风、空调与供暖/车站及隧道通风空调/虎丘西路 | 03安装工程投资
117 | 30108003024 | 轴流通风机 | 1、名称：排烟风机(甲供，含就地控制箱) 2、规格：Q=11900m3/h，N=4KW，380V，Hq=500Pa 3、安装内容：吊装、减振器、电机检查接线、热镀锌支架制作安装、就地控制箱安装 4、其他：详见设计图纸、招标文件 | 台 | 819.73 | 819.73 | 1 | 1 | [10 empty] | 分部分项工程量 | 安装工程2016 | 通风、空调与供暖/车站及隧道通风空调/虎丘西路 | 03安装工程投资
118 | 30701004003 | 风机盘管 | 1、名称：风机盘管(甲供) 2、型号：Q=1000m3/h，CL=5.1kw，w=0.9m3/h，N=0.1KW/220V 3、安装形式：吊装、检查接线、减振器安装、热镀锌支架制作安装 4、其他：详见设计图纸、招标文件 | 台 | 282.12 | 282.12 | 1 | 1 | [10 empty] | 分部分项工程量 | 安装工程2016 | 通风、空调与供暖/车站及隧道通风空调/虎丘西路 | 03安装工程投资
119 | 30701004004 | 风机盘管 | 1、名称：风机盘管(甲供) 2、型号：Q=1000m3/h，CL=4.4kw，w=0.8m3/h，N=0.1KW/220V 3、安装形式：吊装、检查接线、减振器安装、热镀锌支架制作安装 4、其他：详见设计图纸、招标文件 | 台 | 282.12 | 282.12 | 1 | 1 | [10 empty] | 分部分项工程量 | 安装工程2016 | 通风、空调与供暖/车站及隧道通风空调/虎丘西路 | 03安装工程投资
120 | 30701004005 | 风机盘管 | 1、名称：风机盘管(甲供) 2、型号：Q=800m3/h，CL=3.7kw，w=0.6m3/h，N=0.1KW/220V 3、安装形式：吊装、检查接线、减振器安装、热镀锌支架制作安装 4、其他：详见设计图纸、招标文件 | 台 | 282.12 | 282.12 | 1 | 1 | [10 empty] | 分部分项工程量 | 安装工程2016 | 通风、空调与供暖/车站及隧道通风空调/虎丘西路 | 03安装工程投资
121 | 30503003002 | 控制器 | 1、名称：风机盘管温控面板 2、其他：详见设计图纸、招标文件 | 套 | 42.84 | 128.52 | 3 | 3 | [10 empty] | 分部分项工程量 | 安装工程2016 | 通风、空调与供暖/车站及隧道通风空调/虎丘西路 | 03安装工程投资
122 | 30108006002 | 其他风机 | 1、名称：排气扇(带防火阀) 2、规格：Q=300m3/h，N=0.5KW，220V 3、材质：吊装、电机检查接线、热镀锌支架制作安装 4、其他：详见设计图纸、招标文件 | 台 | 501.97 | 501.97 | 1 | 1 | [10 empty] | 分部分项工程量 | 安装工程2016 | 通风、空调与供暖/车站及隧道通风空调/虎丘西路 | 03安装工程投资
123 | 30703020013 | 消声器 | 1、名称：金属管壳式消声器(只计安装费，设备费详见乙供设备报价表） 2、规格：1250*800*1200(L) 3、安装：吊装、热镀锌支架制作安装 4、其他：详见设计图纸、招标文件 | 个 | 1456.35 | 5825.4 | 4 | 2 | [10 empty] | 分部分项工程量 | 安装工程2016 | 通风、空调与供暖/车站及隧道通风空调/虎丘西路 | 03安装工程投资
124 | 30703020014 | 消声器 | 1、名称：金属管壳式消声器 (只计安装费，设备费详见乙供设备报价表） 2、规格：1000*500*1000(L) 3、安装：吊装、热镀锌支架制作安装 4、其他：详见设计图纸、招标文件 | 个 | 760.31 | 3041.24 | 4 | 4 | [10 empty] | 分部分项工程量 | 安装工程2016 | 通风、空调与供暖/车站及隧道通风空调/虎丘西路 | 03安装工程投资
125 | 30703020015 | 消声器 | 1、名称：金属管壳式消声器(只计安装费，设备费详见乙供设备报价表） 2、规格：800*400*1000(L) 3、安装：吊装、热镀锌支架制作安装 4、其他：详见设计图纸、招标文件 | 个 | 611.32 | 1222.64 | 2 | 0 | [10 empty] | 分部分项工程量 | 安装工程2016 | 通风、空调与供暖/车站及隧道通风空调/虎丘西路 | 03安装工程投资
126 | 30703020016 | 消声器 | 1、名称：金属管壳式消声器 (只计安装费，设备费详见乙供设备报价表） 2、规格：800*400*800(L) 3、安装：吊装、热镀锌支架制作安装 4、其他：详见设计图纸、招标文件 | 个 | 611.32 | 1833.96 | 3 | 5 | [10 empty] | 分部分项工程量 | 安装工程2016 | 通风、空调与供暖/车站及隧道通风空调/虎丘西路 | 03安装工程投资
127 | 30703020017 | 消声器 | 1、名称：金属管壳式消声器(只计安装费，设备费详见乙供设备报价表） 2、规格：630*400*800(L) 3、安装：吊装、热镀锌支架制作安装 4、其他：详见设计图纸、招标文件 | 个 | 477.48 | 477.48 | 1 | 1 | [10 empty] | 分部分项工程量 | 安装工程2016 | 通风、空调与供暖/车站及隧道通风空调/虎丘西路 | 03安装工程投资
128 | 30703020018 | 消声器 | 1、名称：金属管壳式消声器(只计安装费，设备费详见乙供设备报价表） 2、规格：630*400*600(L) 3、安装：吊装、热镀锌支架制作安装 4、其他：详见设计图纸、招标文件 | 个 | 477.48 | 477.48 | 1 | 1 | [10 empty] | 分部分项工程量 | 安装工程2016 | 通风、空调与供暖/车站及隧道通风空调/虎丘西路 | 03安装工程投资
129 | 30703020019 | 消声器 | 1、名称：金属管壳式消声器(只计安装费，设备费详见乙供设备报价表） 2、规格：630*320*800(L) 3、安装：吊装、热镀锌支架制作安装 4、其他：详见设计图纸、招标文件 | 个 | 477.48 | 954.96 | 2 | 2 | [10 empty] | 分部分项工程量 | 安装工程2016 | 通风、空调与供暖/车站及隧道通风空调/虎丘西路 | 03安装工程投资
130 | 30703021003 | 静压箱 | 1、名称：混风箱 2、规格：1700*1300*2300 3、材质：热镀锌钢板 δ=1.2mm 4、支架形式、材质：热镀锌支架制作安装 5、其他：详见设计图纸、招标文件 | 个 | 4749.88 | 4749.88 | 1 | 1 | [10 empty] | 分部分项工程量 | 安装工程2016 | 通风、空调与供暖/车站及隧道通风空调/虎丘西路 | 03安装工程投资
131 | 30703021004 | 静压箱 | 1、名称：混风箱 2、规格：1600*1800*2900 3、材质：热镀锌钢板 δ=1.2mm 4、支架形式、材质：热镀锌支架制作安装 5、其他：详见设计图纸、招标文件 | 个 | 3321.26 | 6642.52 | 2 | 1 | [10 empty] | 分部分项工程量 | 安装工程2016 | 通风、空调与供暖/车站及隧道通风空调/虎丘西路 | 03安装工程投资
132 | 30703021005 | 静压箱 | 1、名称：混风箱 2、规格：1200*1600*1300 3、材质：热镀锌钢板 δ=1.0mm 4、支架形式、材质：热镀锌支架制作安装 5、其他：详见设计图纸、招标文件 | 个 | 2769.25 | 2769.25 | 1 | 1 | [10 empty] | 分部分项工程量 | 安装工程2016 | 通风、空调与供暖/车站及隧道通风空调/虎丘西路 | 03安装工程投资
133 | 30703021006 | 静压箱 | 1、名称：风机盘管回风箱(带回风口和过滤网) 2、回风箱规格：700*500*300 3、风口规格：400*300 4、其他：详见设计图纸、招标文件 | 个 | 175.35 | 526.05 | 3 | 0 | [10 empty] | 分部分项工程量 | 安装工程2016 | 通风、空调与供暖/车站及隧道通风空调/虎丘西路 | 03安装工程投资
134 | 30701010001 | 过滤器 | 1、名称：金属板式初效过滤器(只计安装费，设备费详见乙供设备报价表） 2、规格：过滤风量Q=8400m3/h，800*400 3、其他：热镀锌支架制作安装，详见设计图纸、招标文件 | 台 | 242.4 | 242.4 | 1 | 1 | [10 empty] | 分部分项工程量 | 安装工程2016 | 通风、空调与供暖/车站及隧道通风空调/虎丘西路 | 03安装工程投资
135 | 30701010002 | 过滤器 | 1、名称：金属板式初效过滤器 (只计安装费，设备费详见乙供设备报价表） 2、规格：过滤风量Q=7700m3/h，800*400 3、其他：热镀锌支架制作安装，详见设计图纸、招标文件 | 台 | 242.4 | 242.4 | 1 | 1 | [10 empty] | 分部分项工程量 | 安装工程2016 | 通风、空调与供暖/车站及隧道通风空调/虎丘西路 | 03安装工程投资
136 | 30702001007 | 碳钢通风管道 | 1、名称：镀锌钢板风管 2、形状：矩形 3、规格：800mm以下 4、板材厚度：0.8mm 5、管件、法兰等附件及支架设计要求：法兰连接、热镀锌支吊架制作安装 6、其他：详见设计图纸、招标文件 | m2 | 232.76 | 34520.64 | 148.31 | 119.38 | [10 empty] | 分部分项工程量 | 安装工程2016 | 通风、空调与供暖/车站及隧道通风空调/虎丘西路 | 03安装工程投资
137 | 30702001008 | 碳钢通风管道 | 1、名称：镀锌钢板风管 2、形状：矩形 3、规格：2000mm以下 4、板材厚度：0.8mm 5、管件、法兰等附件及支架设计要求：法兰连接、热镀锌支吊架制作安装 6、其他：详见设计图纸、招标文件 | m2 | 183.74 | 47305.7 | 257.46 | 209.78 | [10 empty] | 分部分项工程量 | 安装工程2016 | 通风、空调与供暖/车站及隧道通风空调/虎丘西路 | 03安装工程投资
138 | 30702001009 | 碳钢通风管道 | 1、名称：镀锌钢板风管 2、形状：矩形 3、规格：4000mm以下 4、板材厚度：0.8mm 5、管件、法兰等附件及支架设计要求：法兰连接、热镀锌支吊架制作安装 6、其他：详见设计图纸、招标文件 | m2 | 153.36 | 16018.45 | 104.45 | 90 | [10 empty] | 分部分项工程量 | 安装工程2016 | 通风、空调与供暖/车站及隧道通风空调/虎丘西路 | 03安装工程投资
139 | 30702007016 | 复合型风管 | 1、名称：双面彩钢复合风管 2、形状：矩形 3、周长：1300mm以下 4、板材厚度：厚度不小于24mm，内外彩钢板厚度0.5mm 5、支架材质：法兰连接、热镀锌支吊架制作安装 6、其他：详见设计图纸、招标文件 | m2 | 269.82 | 139793.74 | 518.1 | 464.23 | [10 empty] | 分部分项工程量 | 安装工程2016 | 通风、空调与供暖/车站及隧道通风空调/虎丘西路 | 03安装工程投资
140 | 30702007017 | 复合型风管 | 1、名称：双面彩钢复合风管 2、形状：矩形 3、周长：2000mm以下 4、板材厚度：厚度不小于24mm，内外彩钢板厚度0.5mm 5、支架材质：法兰连接、热镀锌支吊架制作安装 6、其他：详见设计图纸、招标文件 | m2 | 271.51 | 131117.61 | 482.92 | 499.59 | [10 empty] | 分部分项工程量 | 安装工程2016 | 通风、空调与供暖/车站及隧道通风空调/虎丘西路 | 03安装工程投资
141 | 30702007018 | 复合型风管 | 1、名称：双面彩钢复合风管 2、形状：矩形 3、周长：3200mm以下 4、板材厚度：厚度不小于24mm，内外彩钢板厚度0.5mm 5、支架材质：法兰连接、热镀锌支吊架制作安装 6、其他：详见设计图纸、招标文件 | m2 | 266.59 | 217817.36 | 817.05 | 792.02 | [10 empty] | 分部分项工程量 | 安装工程2016 | 通风、空调与供暖/车站及隧道通风空调/虎丘西路 | 03安装工程投资
142 | 30702007019 | 复合型风管 | 1、名称：双面彩钢复合风管 2、形状：矩形 3、周长：4500mm以下 4、板材厚度：厚度不小于24mm，内外彩钢板厚度0.5mm 5、支架材质：法兰连接、热镀锌支吊架制作安装 6、其他：详见设计图纸、招标文件 | m2 | 267.76 | 185809.37 | 693.94 | 642.86 | [10 empty] | 分部分项工程量 | 安装工程2016 | 通风、空调与供暖/车站及隧道通风空调/虎丘西路 | 03安装工程投资
143 | 30702007020 | 复合型风管 | 1、名称：双面彩钢耐火风管 2、材质：生产、制作技术以及材料相关要求应符合《通风管道技术规程》（JGJT 141-2017）的规定。主材和辅材料均应为 A 级不燃材料，满足A级不燃。 3、形状：矩形 4、周长：1300mm以下 5、板材厚度：外壁钢板厚度0.5mm，内壁彩钢板厚度0.75mm，耐火极限2H 6、支架材质：法兰连接、热镀锌支吊架制作安装 7、其他：详见设计图纸、招标文件 | m2 | 613.56 | 27438.4 | 44.72 | 42.49 | [10 empty] | 分部分项工程量 | 安装工程2016 | 通风、空调与供暖/车站及隧道通风空调/虎丘西路 | 03安装工程投资
144 | 30702007021 | 复合型风管 | 1、名称：双面彩钢耐火风管 2、材质：生产、制作技术以及材料相关要求应符合《通风管道技术规程》（JGJT 141-2017）的规定。主材和辅材料均应为 A 级不燃材料，满足A级不燃。 3、形状：矩形 4、周长：2000mm以下 5、板材厚度：外壁钢板厚度0.5mm，内壁彩钢板厚度1.0mm，耐火极限2H 6、支架材质：法兰连接、热镀锌支吊架制作安装 7、其他：详见设计图纸、招标文件 | m2 | 615.25 | 32023.76 | 52.05 | 49.96 | [10 empty] | 分部分项工程量 | 安装工程2016 | 通风、空调与供暖/车站及隧道通风空调/虎丘西路 | 03安装工程投资
145 | 30702007022 | 复合型风管 | 1、名称：双面彩钢耐火风管 2、材质：生产、制作技术以及材料相关要求应符合《通风管道技术规程》（JGJT 141-2017）的规定。主材和辅材料均应为 A 级不燃材料，满足A级不燃。 3、形状：矩形 4、周长：3200mm以下 5、板材厚度：外壁钢板厚度0.5mm，内壁彩钢板厚度1.0mm，耐火极限2H 6、支架材质：法兰连接、热镀锌支吊架制作安装 7、其他：详见设计图纸、招标文件 | m2 | 610.33 | 177166.59 | 290.28 | 274.36 | [10 empty] | 分部分项工程量 | 安装工程2016 | 通风、空调与供暖/车站及隧道通风空调/虎丘西路 | 03安装工程投资
146 | 30702007023 | 复合型风管 | 1、名称：双面彩钢耐火风管 2、材质：生产、制作技术以及材料相关要求应符合《通风管道技术规程》（JGJT 141-2017）的规定。主材和辅材料均应为 A 级不燃材料，满足A级不燃。 3、形状：矩形 4、周长：4500mm以下 5、板材厚度：外壁钢板厚度0.5mm，内壁彩钢板厚度1.0mm，耐火极限2H 6、支架材质：法兰连接、热镀锌支吊架制作安装 7、其他：详见设计图纸、招标文件 | m2 | 610.33 | 100930.27 | 165.37 | 165.34 | [10 empty] | 分部分项工程量 | 安装工程2016 | 通风、空调与供暖/车站及隧道通风空调/虎丘西路 | 03安装工程投资
147 | 30702008003 | 柔性软风管 | 1、名称：风管软接头 2、材质：不燃A级材料 3、其他：详见设计图纸、招标文件 | m2 | 92.37 | 261.41 | 2.83 | 2.95 | [10 empty] | 分部分项工程量 | 安装工程2016 | 通风、空调与供暖/车站及隧道通风空调/虎丘西路 | 03安装工程投资
148 | 30702008004 | 柔性软风管 | 1、名称：风管软接头 2、材质：帆布 3、其他：详见设计图纸、招标文件 | m2 | 92.37 | 2021.98 | 21.89 | 24.05 | [10 empty] | 分部分项工程量 | 安装工程2016 | 通风、空调与供暖/车站及隧道通风空调/虎丘西路 | 03安装工程投资
149 | 30702001010 | 防火板制作安装 | 1、名称：防火板 2、材质：纤维增强硅酸钙板B类，A级不燃，耐火极限不小于2h 3、板材厚度：9mm，内包50mm岩棉 4、管件、法兰等附件及支架设计要求：含轻钢龙骨 5、其他：详见设计图纸、招标文件 | m2 | 135.58 | 115508.74 | 851.96 | 708.904 | [10 empty] | 分部分项工程量 | 安装工程2016 | 通风、空调与供暖/车站及隧道通风空调/虎丘西路 | 03安装工程投资
150 | 30702001011 | 防火板制作安装 | 1、名称：防火板 2、材质：纤维增强硅酸钙板B类，A级不燃，耐火极限不小于3h 3、板材厚度：12mm，内包50mm岩棉 4、管件、法兰等附件及支架设计要求：含轻钢龙骨 5、其他：详见设计图纸、招标文件 | m2 | 135.8 | 67071.62 | 493.9 | 505.967 | [10 empty] | 分部分项工程量 | 安装工程2016 | 通风、空调与供暖/车站及隧道通风空调/虎丘西路 | 03安装工程投资
151 | 30703001034 | 碳钢阀门 | 1、名称：三位电动风阀(甲供就地控制箱) 2、型号：500*320 N=120W，220V 3、支架形式、材质：就地控制箱安装、执行器安装、检查接线、热镀锌支架制作安装 4、其他：详见设计图纸、招标文件 | 个 | 1475.85 | 2951.7 | 2 | 2 | [10 empty] | 分部分项工程量 | 安装工程2016 | 通风、空调与供暖/车站及隧道通风空调/虎丘西路 | 03安装工程投资
152 | 30703001035 | 碳钢阀门 | 1、名称：电动风阀(甲供就地控制箱) 2、型号：1250*800 N=120W，220V 3、支架形式、材质：就地控制箱安装、执行器安装、检查接线、热镀锌支架制作安装 4、其他：详见设计图纸、招标文件 | 个 | 2395.56 | 23955.6 | 10 | 10 | [10 empty] | 分部分项工程量 | 安装工程2016 | 通风、空调与供暖/车站及隧道通风空调/虎丘西路 | 03安装工程投资
153 | 30703001036 | 碳钢阀门 | 1、名称：电动风阀(甲供就地控制箱) 2、型号：1000*500 N=120W，220V 3、支架形式、材质：就地控制箱安装、执行器安装、检查接线、热镀锌支架制作安装 4、其他：详见设计图纸、招标文件 | 个 | 1876.42 | 13134.94 | 7 | 7 | [10 empty] | 分部分项工程量 | 安装工程2016 | 通风、空调与供暖/车站及隧道通风空调/虎丘西路 | 03安装工程投资
154 | 30703001037 | 碳钢阀门 | 1、名称：电动风阀(甲供就地控制箱) 2、型号：800*400 N=120W，220V 3、支架形式、材质：就地控制箱安装、执行器安装、检查接线、热镀锌支架制作安装 4、其他：详见设计图纸、招标文件 | 个 | 1708.92 | 13671.36 | 8 | 8 | [10 empty] | 分部分项工程量 | 安装工程2016 | 通风、空调与供暖/车站及隧道通风空调/虎丘西路 | 03安装工程投资
155 | 30703001038 | 碳钢阀门 | 1、名称：电动风阀(甲供就地控制箱) 2、型号：630*400 N=120W，220V 3、支架形式、材质：就地控制箱安装、执行器安装、检查接线、热镀锌支架制作安装 4、其他：详见设计图纸、招标文件 | 个 | 1484.72 | 2969.44 | 2 | 2 | [10 empty] | 分部分项工程量 | 安装工程2016 | 通风、空调与供暖/车站及隧道通风空调/虎丘西路 | 03安装工程投资
156 | 30703001039 | 碳钢阀门 | 1、名称：电动风阀(甲供就地控制箱) 2、型号：630*320 N=120W，220V 3、支架形式、材质：就地控制箱安装、执行器安装、检查接线、热镀锌支架制作安装 4、其他：详见设计图纸、招标文件 | 个 | 1450.12 | 7250.6 | 5 | 5 | [10 empty] | 分部分项工程量 | 安装工程2016 | 通风、空调与供暖/车站及隧道通风空调/虎丘西路 | 03安装工程投资
157 | 30703001040 | 碳钢阀门 | 1、名称：电动风阀(甲供就地控制箱) 2、型号：500*250 N=120W，220V 3、支架形式、材质：就地控制箱安装、执行器安装、检查接线、热镀锌支架制作安装 4、其他：详见设计图纸、招标文件 | 个 | 1361.39 | 1361.39 | 1 | 1 | [10 empty] | 分部分项工程量 | 安装工程2016 | 通风、空调与供暖/车站及隧道通风空调/虎丘西路 | 03安装工程投资
158 | 30703001041 | 碳钢阀门 | 1、名称：电动风阀(甲供就地控制箱) 2、型号：200*200 N=120W，220V 3、支架形式、材质：就地控制箱安装、执行器安装、检查接线、热镀锌支架制作安装 4、其他：详见设计图纸、招标文件 | 个 | 1205.22 | 1205.22 | 1 | 1 | [10 empty] | 分部分项工程量 | 安装工程2016 | 通风、空调与供暖/车站及隧道通风空调/虎丘西路 | 03安装工程投资
159 | 30703001042 | 碳钢阀门 | 1、名称：70℃防烟防火阀(带自然引风口，带过滤网) 2、型号：400*200 3、其他：详见设计图纸、招标文件 | 个 | 380.72 | 761.44 | 2 | 4 | [10 empty] | 分部分项工程量 | 安装工程2016 | 通风、空调与供暖/车站及隧道通风空调/虎丘西路 | 03安装工程投资
160 | 30703001043 | 碳钢阀门 | 1、名称：70℃防烟防火阀(带自然引风口) 2、型号：400*200 3、其他：详见设计图纸、招标文件 | 个 | 380.72 | 2284.32 | 6 | 6 | [10 empty] | 分部分项工程量 | 安装工程2016 | 通风、空调与供暖/车站及隧道通风空调/虎丘西路 | 03安装工程投资
161 | 30703001044 | 碳钢阀门 | 1、名称：70℃防烟防火阀(带自然引风口) 2、型号：200*200 3、其他：详见设计图纸、招标文件 | 个 | 322.16 | 3543.76 | 11 | 15 | [10 empty] | 分部分项工程量 | 安装工程2016 | 通风、空调与供暖/车站及隧道通风空调/虎丘西路 | 03安装工程投资
162 | 30703001045 | 碳钢阀门 | 1、名称：70℃防烟防火阀 2、型号：1250*800 3、支架形式、材质：热镀锌支架制作安装 4、其他：详见设计图纸、招标文件 | 个 | 1371.63 | 10973.04 | 8 | 8 | [10 empty] | 分部分项工程量 | 安装工程2016 | 通风、空调与供暖/车站及隧道通风空调/虎丘西路 | 03安装工程投资
163 | 30703001046 | 碳钢阀门 | 1、名称：70℃防烟防火阀 2、型号：1000*500 3、支架形式、材质：热镀锌支架制作安装 4、其他：详见设计图纸、招标文件 | 个 | 976.71 | 4883.55 | 5 | 5 | [10 empty] | 分部分项工程量 | 安装工程2016 | 通风、空调与供暖/车站及隧道通风空调/虎丘西路 | 03安装工程投资
164 | 30703001047 | 碳钢阀门 | 1、名称：70℃防烟防火阀 2、型号：800*500 3、支架形式、材质：热镀锌支架制作安装 4、其他：详见设计图纸、招标文件 | 个 | 859.78 | 1719.56 | 2 | 2 | [10 empty] | 分部分项工程量 | 安装工程2016 | 通风、空调与供暖/车站及隧道通风空调/虎丘西路 | 03安装工程投资
165 | 30703001048 | 碳钢阀门 | 1、名称：70℃防烟防火阀 2、型号：800*400 3、支架形式、材质：热镀锌支架制作安装 4、其他：详见设计图纸、招标文件 | 个 | 806.54 | 9678.48 | 12 | 15 | [10 empty] | 分部分项工程量 | 安装工程2016 | 通风、空调与供暖/车站及隧道通风空调/虎丘西路 | 03安装工程投资
166 | 30703001049 | 碳钢阀门 | 1、名称：70℃防烟防火阀 2、型号：630*400 3、支架形式、材质：热镀锌支架制作安装 4、其他：详见设计图纸、招标文件 | 个 | 593.88 | 4157.16 | 7 | 7 | [10 empty] | 分部分项工程量 | 安装工程2016 | 通风、空调与供暖/车站及隧道通风空调/虎丘西路 | 03安装工程投资
167 | 30703001050 | 碳钢阀门 | 1、名称：70℃防烟防火阀 2、型号：630*320 3、支架形式、材质：热镀锌支架制作安装 4、其他：详见设计图纸、招标文件 | 个 | 556.62 | 2783.1 | 5 | 6 | [10 empty] | 分部分项工程量 | 安装工程2016 | 通风、空调与供暖/车站及隧道通风空调/虎丘西路 | 03安装工程投资
168 | 30703001051 | 碳钢阀门 | 1、名称：70℃防烟防火阀 2、型号：500*320 3、支架形式、材质：热镀锌支架制作安装 4、其他：详见设计图纸、招标文件 | 个 | 512.25 | 1024.5 | 2 | 2 | [10 empty] | 分部分项工程量 | 安装工程2016 | 通风、空调与供暖/车站及隧道通风空调/虎丘西路 | 03安装工程投资
169 | 30703001052 | 碳钢阀门 | 1、名称：70℃防烟防火阀 2、型号：500*250 3、支架形式、材质：热镀锌支架制作安装 4、其他：详见设计图纸、招标文件 | 个 | 483.86 | 1935.44 | 4 | 2 | [10 empty] | 分部分项工程量 | 安装工程2016 | 通风、空调与供暖/车站及隧道通风空调/虎丘西路 | 03安装工程投资
170 | 30703001053 | 碳钢阀门 | 1、名称：70℃防烟防火阀 2、型号：400*250 3、支架形式、材质：热镀锌支架制作安装 4、其他：详见设计图纸、招标文件 | 个 | 451.03 | 3157.21 | 7 | 8 | [10 empty] | 分部分项工程量 | 安装工程2016 | 通风、空调与供暖/车站及隧道通风空调/虎丘西路 | 03安装工程投资
171 | 30703001054 | 碳钢阀门 | 1、名称：70℃防烟防火阀 2、型号：400*200 3、支架形式、材质：热镀锌支架制作安装 4、其他：详见设计图纸、招标文件 | 个 | 432.39 | 432.39 | 1 | 0 | [10 empty] | 分部分项工程量 | 安装工程2016 | 通风、空调与供暖/车站及隧道通风空调/虎丘西路 | 03安装工程投资
172 | 30703001055 | 碳钢阀门 | 1、名称：70℃防烟防火阀 2、型号：320*250 3、支架形式、材质：热镀锌支架制作安装 4、其他：详见设计图纸、招标文件 | 个 | 425.3 | 850.6 | 2 | 0 | [10 empty] | 分部分项工程量 | 安装工程2016 | 通风、空调与供暖/车站及隧道通风空调/虎丘西路 | 03安装工程投资
173 | 30703001056 | 碳钢阀门 | 1、名称：70℃防烟防火阀 2、型号：250*200 3、支架形式、材质：热镀锌支架制作安装 4、其他：详见设计图纸、招标文件 | 个 | 388.03 | 1940.15 | 5 | 3 | [10 empty] | 分部分项工程量 | 安装工程2016 | 通风、空调与供暖/车站及隧道通风空调/虎丘西路 | 03安装工程投资
174 | 30703001057 | 碳钢阀门 | 1、名称：70℃防烟防火阀 2、型号：200*200 3、支架形式、材质：热镀锌支架制作安装 4、其他：详见设计图纸、招标文件 | 个 | 373.83 | 10093.41 | 27 | 27 | [10 empty] | 分部分项工程量 | 安装工程2016 | 通风、空调与供暖/车站及隧道通风空调/虎丘西路 | 03安装工程投资
175 | 30703001058 | 碳钢阀门 | 1、名称：280℃排烟防火阀 2、型号：1000*800 3、支架形式、材质：热镀锌支架制作安装 4、其他：详见设计图纸、招标文件 | 个 | 1157.72 | 2315.44 | 2 | 2 | [10 empty] | 分部分项工程量 | 安装工程2016 | 通风、空调与供暖/车站及隧道通风空调/虎丘西路 | 03安装工程投资
176 | 30703001059 | 碳钢阀门 | 1、名称：280℃排烟防火阀 2、型号：1000*630 3、支架形式、材质：热镀锌支架制作安装 4、其他：详见设计图纸、招标文件 | 个 | 1054.79 | 2109.58 | 2 | 2 | [10 empty] | 分部分项工程量 | 安装工程2016 | 通风、空调与供暖/车站及隧道通风空调/虎丘西路 | 03安装工程投资
177 | 30703001060 | 碳钢阀门 | 1、名称：280℃排烟防火阀 2、型号：1000*500 3、支架形式、材质：热镀锌支架制作安装 4、其他：详见设计图纸、招标文件 | 个 | 976.71 | 1953.42 | 2 | 2 | [10 empty] | 分部分项工程量 | 安装工程2016 | 通风、空调与供暖/车站及隧道通风空调/虎丘西路 | 03安装工程投资
178 | 30703001061 | 碳钢阀门 | 1、名称：280℃排烟防火阀 2、型号：800*400 3、支架形式、材质：热镀锌支架制作安装 4、其他：详见设计图纸、招标文件 | 个 | 840.95 | 1681.9 | 2 | 2 | [10 empty] | 分部分项工程量 | 安装工程2016 | 通风、空调与供暖/车站及隧道通风空调/虎丘西路 | 03安装工程投资
179 | 30703001062 | 碳钢阀门 | 1、名称：70℃电动防烟防火阀 2、型号：1250*800 3、支架形式、材质：检查接线、热镀锌支架制作安装 4、功能：手动关闭，输出电信号，手动复位；电动关闭，输出电信号，电动复位 5、其他：详见设计图纸、招标文件 | 个 | 1755.83 | 7023.32 | 4 | 4 | [10 empty] | 分部分项工程量 | 安装工程2016 | 通风、空调与供暖/车站及隧道通风空调/虎丘西路 | 03安装工程投资
180 | 30703001063 | 碳钢阀门 | 1、名称：70℃电动防烟防火阀 2、型号：1250*630 3、支架形式、材质：检查接线、热镀锌支架制作安装 4、功能：手动关闭，输出电信号，手动复位；电动关闭，输出电信号，电动复位 5、其他：详见设计图纸、招标文件 | 个 | 1636.04 | 4908.12 | 3 | 3 | [10 empty] | 分部分项工程量 | 安装工程2016 | 通风、空调与供暖/车站及隧道通风空调/虎丘西路 | 03安装工程投资
181 | 30703001064 | 碳钢阀门 | 1、名称：70℃电动防烟防火阀 2、型号：1000*630 3、支架形式、材质：检查接线、热镀锌支架制作安装 4、功能：手动关闭，输出电信号，手动复位；电动关闭，输出电信号，电动复位 5、其他：详见设计图纸、招标文件 | 个 | 1438.1 | 2876.2 | 2 | 2 | [10 empty] | 分部分项工程量 | 安装工程2016 | 通风、空调与供暖/车站及隧道通风空调/虎丘西路 | 03安装工程投资
182 | 30703001065 | 碳钢阀门 | 1、名称：70℃电动防烟防火阀 2、型号：800*500 3、支架形式、材质：检查接线、热镀锌支架制作安装 4、功能：手动关闭，输出电信号，手动复位；电动关闭，输出电信号，电动复位 5、其他：详见设计图纸、招标文件 | 个 | 1242.2 | 13664.2 | 11 | 11 | [10 empty] | 分部分项工程量 | 安装工程2016 | 通风、空调与供暖/车站及隧道通风空调/虎丘西路 | 03安装工程投资
183 | 30703001066 | 碳钢阀门 | 1、名称：70℃电动防烟防火阀 2、型号：800*400 3、支架形式、材质：检查接线、热镀锌支架制作安装 4、功能：手动关闭，输出电信号，手动复位；电动关闭，输出电信号，电动复位 5、其他：详见设计图纸、招标文件 | 个 | 1189.85 | 4759.4 | 4 | 2 | [10 empty] | 分部分项工程量 | 安装工程2016 | 通风、空调与供暖/车站及隧道通风空调/虎丘西路 | 03安装工程投资
184 | 30703001067 | 碳钢阀门 | 1、名称：70℃电动防烟防火阀 2、型号：630*400 3、支架形式、材质：检查接线、热镀锌支架制作安装 4、功能：手动关闭，输出电信号，手动复位；电动关闭，输出电信号，电动复位 5、其他：详见设计图纸、招标文件 | 个 | 978.08 | 5868.48 | 6 | 6 | [10 empty] | 分部分项工程量 | 安装工程2016 | 通风、空调与供暖/车站及隧道通风空调/虎丘西路 | 03安装工程投资
185 | 30703001068 | 碳钢阀门 | 1、名称：70℃电动防烟防火阀 2、型号：630*320 3、支架形式、材质：检查接线、热镀锌支架制作安装 4、功能：手动关闭，输出电信号，手动复位；电动关闭，输出电信号，电动复位 5、其他：详见设计图纸、招标文件 | 个 | 939.92 | 7519.36 | 8 | 8 | [10 empty] | 分部分项工程量 | 安装工程2016 | 通风、空调与供暖/车站及隧道通风空调/虎丘西路 | 03安装工程投资
186 | 30703001069 | 碳钢阀门 | 1、名称：70℃电动防烟防火阀 2、型号：500*400 3、支架形式、材质：检查接线、热镀锌支架制作安装 4、功能：手动关闭，输出电信号，手动复位；电动关闭，输出电信号，电动复位 5、其他：详见设计图纸、招标文件 | 个 | 928.39 | 1856.78 | 2 | 2 | [10 empty] | 分部分项工程量 | 安装工程2016 | 通风、空调与供暖/车站及隧道通风空调/虎丘西路 | 03安装工程投资
187 | 30703001070 | 碳钢阀门 | 1、名称：70℃电动防烟防火阀 2、型号：500*320 3、支架形式、材质：检查接线、热镀锌支架制作安装 4、功能：手动关闭，输出电信号，手动复位；电动关闭，输出电信号，电动复位 5、其他：详见设计图纸、招标文件 | 个 | 895.56 | 1791.12 | 2 | 2 | [10 empty] | 分部分项工程量 | 安装工程2016 | 通风、空调与供暖/车站及隧道通风空调/虎丘西路 | 03安装工程投资
188 | 30703001071 | 碳钢阀门 | 1、名称：70℃电动防烟防火阀 2、型号：500*250 3、支架形式、材质：检查接线、热镀锌支架制作安装 4、功能：手动关闭，输出电信号，手动复位；电动关闭，输出电信号，电动复位 5、其他：详见设计图纸、招标文件 | 个 | 866.28 | 1732.56 | 2 | 2 | [10 empty] | 分部分项工程量 | 安装工程2016 | 通风、空调与供暖/车站及隧道通风空调/虎丘西路 | 03安装工程投资
189 | 30703001072 | 碳钢阀门 | 1、名称：70℃电动防烟防火阀 2、型号：400*250 3、支架形式、材质：检查接线、热镀锌支架制作安装 4、功能：手动关闭，输出电信号，手动复位；电动关闭，输出电信号，电动复位 5、其他：详见设计图纸、招标文件 | 个 | 835.22 | 5011.32 | 6 | 6 | [10 empty] | 分部分项工程量 | 安装工程2016 | 通风、空调与供暖/车站及隧道通风空调/虎丘西路 | 03安装工程投资
190 | 30703001073 | 碳钢阀门 | 1、名称：70℃电动防烟防火阀 2、型号：320*200 3、支架形式、材质：检查接线、热镀锌支架制作安装 4、功能：手动关闭，输出电信号，手动复位；电动关闭，输出电信号，电动复位 5、其他：详见设计图纸、招标文件 | 个 | 792.63 | 3170.52 | 4 | 4 | [10 empty] | 分部分项工程量 | 安装工程2016 | 通风、空调与供暖/车站及隧道通风空调/虎丘西路 | 03安装工程投资
191 | 30703001074 | 碳钢阀门 | 1、名称：风量调节阀 2、规格：630*400 3、其他：详见设计图纸、招标文件 | 个 | 446.4 | 3571.2 | 8 | 8 | [10 empty] | 分部分项工程量 | 安装工程2016 | 通风、空调与供暖/车站及隧道通风空调/虎丘西路 | 03安装工程投资
192 | 30703001075 | 碳钢阀门 | 1、名称：风量调节阀 2、规格：630*320 3、其他：详见设计图纸、招标文件 | 个 | 408.25 | 816.5 | 2 | 2 | [10 empty] | 分部分项工程量 | 安装工程2016 | 通风、空调与供暖/车站及隧道通风空调/虎丘西路 | 03安装工程投资
193 | 30703001076 | 碳钢阀门 | 1、名称：风量调节阀 2、规格：500*400 3、其他：详见设计图纸、招标文件 | 个 | 396.71 | 396.71 | 1 | 1 | [10 empty] | 分部分项工程量 | 安装工程2016 | 通风、空调与供暖/车站及隧道通风空调/虎丘西路 | 03安装工程投资
194 | 30703001077 | 碳钢阀门 | 1、名称：风量调节阀 2、规格：500*250 3、其他：详见设计图纸、招标文件 | 个 | 334.6 | 1338.4 | 4 | 3 | [10 empty] | 分部分项工程量 | 安装工程2016 | 通风、空调与供暖/车站及隧道通风空调/虎丘西路 | 03安装工程投资
195 | 30703001078 | 碳钢阀门 | 1、名称：风量调节阀 2、规格：400*250 3、其他：详见设计图纸、招标文件 | 个 | 303.55 | 2124.85 | 7 | 7 | [10 empty] | 分部分项工程量 | 安装工程2016 | 通风、空调与供暖/车站及隧道通风空调/虎丘西路 | 03安装工程投资
196 | 30703001079 | 碳钢阀门 | 1、名称：风量调节阀 2、规格：400*200 3、其他：详见设计图纸、招标文件 | 个 | 284.03 | 284.03 | 1 | 1 | [10 empty] | 分部分项工程量 | 安装工程2016 | 通风、空调与供暖/车站及隧道通风空调/虎丘西路 | 03安装工程投资
197 | 30703001080 | 碳钢阀门 | 1、名称：风量调节阀 2、规格：320*200 3、其他：详见设计图纸、招标文件 | 个 | 260.96 | 1043.84 | 4 | 4 | [10 empty] | 分部分项工程量 | 安装工程2016 | 通风、空调与供暖/车站及隧道通风空调/虎丘西路 | 03安装工程投资
198 | 30703001081 | 碳钢阀门 | 1、名称：风量调节阀 2、规格：300*200 3、其他：详见设计图纸、招标文件 | 个 | 254.75 | 509.5 | 2 | 2 | [10 empty] | 分部分项工程量 | 安装工程2016 | 通风、空调与供暖/车站及隧道通风空调/虎丘西路 | 03安装工程投资
199 | 30703001082 | 碳钢阀门 | 1、名称：风量调节阀 2、规格：250*200 3、其他：详见设计图纸、招标文件 | 个 | 238.77 | 2387.7 | 10 | 13 | [10 empty] | 分部分项工程量 | 安装工程2016 | 通风、空调与供暖/车站及隧道通风空调/虎丘西路 | 03安装工程投资
200 | 30703001083 | 碳钢阀门 | 1、名称：风量调节阀 2、规格：200*200 3、其他：详见设计图纸、招标文件 | 个 | 224.58 | 7411.14 | 33 | 34 | [10 empty] | 分部分项工程量 | 安装工程2016 | 通风、空调与供暖/车站及隧道通风空调/虎丘西路 | 03安装工程投资
201 | 30703001084 | 碳钢阀门 | 1、名称：风管止回阀 2、规格：1000*800 3、其他：详见设计图纸、招标文件 | 个 | 794.17 | 794.17 | 1 | 1 | [10 empty] | 分部分项工程量 | 安装工程2016 | 通风、空调与供暖/车站及隧道通风空调/虎丘西路 | 03安装工程投资
202 | 30703001085 | 碳钢阀门 | 1、名称：风管止回阀 2、规格：1000*500 3、其他：详见设计图纸、招标文件 | 个 | 612.28 | 612.28 | 1 | 1 | [10 empty] | 分部分项工程量 | 安装工程2016 | 通风、空调与供暖/车站及隧道通风空调/虎丘西路 | 03安装工程投资
203 | 30703001086 | 碳钢阀门 | 1、名称：风管止回阀 2、规格：800*500 3、其他：详见设计图纸、招标文件 | 个 | 519.16 | 519.16 | 1 | 1 | [10 empty] | 分部分项工程量 | 安装工程2016 | 通风、空调与供暖/车站及隧道通风空调/虎丘西路 | 03安装工程投资
204 | 30703001087 | 碳钢阀门 | 1、名称：风管止回阀 2、规格：800*400 3、其他：详见设计图纸、招标文件 | 个 | 465.92 | 2329.6 | 5 | 2 | [10 empty] | 分部分项工程量 | 安装工程2016 | 通风、空调与供暖/车站及隧道通风空调/虎丘西路 | 03安装工程投资
205 | 30703001088 | 碳钢阀门 | 1、名称：风管止回阀 2、规格：630*400 3、其他：详见设计图纸、招标文件 | 个 | 402.04 | 402.04 | 1 | 1 | [10 empty] | 分部分项工程量 | 安装工程2016 | 通风、空调与供暖/车站及隧道通风空调/虎丘西路 | 03安装工程投资
206 | 30703001089 | 碳钢阀门 | 1、名称：余压阀 2、型号： 壁挂式，使用压差范围：0.5~25mmAq 3、规格：800*400 风量：0-900m3/h 4、其他：详见设计图纸、招标文件 | 个 | 1952.8 | 1952.8 | 1 | 1 | [10 empty] | 分部分项工程量 | 安装工程2016 | 通风、空调与供暖/车站及隧道通风空调/虎丘西路 | 03安装工程投资
207 | 30703001090 | 碳钢阀门 | 1、名称：排烟阀 2、规格：1000*630 3、支架形式、材质：热镀锌支架制作安装 4、功能：常闭，手动和电动启闭，电动复位，给出反馈状态信号。带手动开启装置 5、其他：详见设计图纸、招标文件 | 个 | 1683.88 | 3367.76 | 2 | 2 | [10 empty] | 分部分项工程量 | 安装工程2016 | 通风、空调与供暖/车站及隧道通风空调/虎丘西路 | 03安装工程投资
208 | 30703011008 | 铝及铝合金风口、散流器 | 1、名称：铝合金方型散流器(带调节阀) 2、喉部尺寸：400*400 3、其他：详见设计图纸、招标文件 | 个 | 206.48 | 412.96 | 2 | 2 | [10 empty] | 分部分项工程量 | 安装工程2016 | 通风、空调与供暖/车站及隧道通风空调/虎丘西路 | 03安装工程投资
209 | 30703011009 | 铝及铝合金风口、散流器 | 1、名称：铝合金方型散流器(带调节阀) 2、喉部尺寸：300*300 3、其他：详见设计图纸、招标文件 | 个 | 153.24 | 1379.16 | 9 | 8 | [10 empty] | 分部分项工程量 | 安装工程2016 | 通风、空调与供暖/车站及隧道通风空调/虎丘西路 | 03安装工程投资
210 | 30703011010 | 铝及铝合金风口、散流器 | 1、名称：铝合金方型散流器(带调节阀) 2、喉部尺寸：250*250 3、其他：详见设计图纸、招标文件 | 个 | 121.11 | 242.22 | 2 | 2 | [10 empty] | 分部分项工程量 | 安装工程2016 | 通风、空调与供暖/车站及隧道通风空调/虎丘西路 | 03安装工程投资
211 | 30703011011 | 铝及铝合金风口、散流器 | 1、名称：铝合金方型散流器(带调节阀) 2、喉部尺寸：200*200 3、其他：详见设计图纸、招标文件 | 个 | 108.68 | 869.44 | 8 | 8 | [10 empty] | 分部分项工程量 | 安装工程2016 | 通风、空调与供暖/车站及隧道通风空调/虎丘西路 | 03安装工程投资
212 | 30703011012 | 铝及铝合金风口、散流器 | 1、名称：铝合金双层百叶风口(带调节阀) 2、喉部尺寸：1000*800 3、其他：详见设计图纸、招标文件 | 个 | 755.5 | 3022 | 4 | 4 | [10 empty] | 分部分项工程量 | 安装工程2016 | 通风、空调与供暖/车站及隧道通风空调/虎丘西路 | 03安装工程投资
213 | 30703011013 | 铝及铝合金风口、散流器 | 1、名称：铝合金双层百叶风口(带调节阀) 2、喉部尺寸：800*800 3、其他：详见设计图纸、招标文件 | 个 | 617.62 | 617.62 | 1 | 1 | [10 empty] | 分部分项工程量 | 安装工程2016 | 通风、空调与供暖/车站及隧道通风空调/虎丘西路 | 03安装工程投资
214 | 30703011014 | 铝及铝合金风口、散流器 | 1、名称：铝合金双层百叶风口(带调节阀) 2、喉部尺寸：800*500 3、其他：详见设计图纸、招标文件 | 个 | 444.6 | 1333.8 | 3 | 3 | [10 empty] | 分部分项工程量 | 安装工程2016 | 通风、空调与供暖/车站及隧道通风空调/虎丘西路 | 03安装工程投资
215 | 30703011015 | 铝及铝合金风口、散流器 | 1、名称：铝合金双层百叶风口(带调节阀) 2、喉部尺寸：600*500 3、其他：详见设计图纸、招标文件 | 个 | 339.74 | 1698.7 | 5 | 5 | [10 empty] | 分部分项工程量 | 安装工程2016 | 通风、空调与供暖/车站及隧道通风空调/虎丘西路 | 03安装工程投资
216 | 30703011016 | 铝及铝合金风口、散流器 | 1、名称：铝合金双层百叶风口(带调节阀) 2、喉部尺寸：600*400 3、其他：详见设计图纸、招标文件 | 个 | 295.38 | 2067.66 | 7 | 7 | [10 empty] | 分部分项工程量 | 安装工程2016 | 通风、空调与供暖/车站及隧道通风空调/虎丘西路 | 03安装工程投资
217 | 30703011017 | 铝及铝合金风口、散流器 | 1、名称：铝合金双层百叶风口(带调节阀) 2、喉部尺寸：500*400 3、其他：详见设计图纸、招标文件 | 个 | 266.09 | 2394.81 | 9 | 9 | [10 empty] | 分部分项工程量 | 安装工程2016 | 通风、空调与供暖/车站及隧道通风空调/虎丘西路 | 03安装工程投资
218 | 30703011018 | 铝及铝合金风口、散流器 | 1、名称：铝合金双层百叶风口(带调节阀) 2、喉部尺寸：500*300 3、其他：详见设计图纸、招标文件 | 个 | 196.25 | 588.75 | 3 | 3 | [10 empty] | 分部分项工程量 | 安装工程2016 | 通风、空调与供暖/车站及隧道通风空调/虎丘西路 | 03安装工程投资
219 | 30703011019 | 铝及铝合金风口、散流器 | 1、名称：铝合金双层百叶风口(带调节阀) 2、喉部尺寸：500*200 3、其他：详见设计图纸、招标文件 | 个 | 159.87 | 159.87 | 1 | 1 | [10 empty] | 分部分项工程量 | 安装工程2016 | 通风、空调与供暖/车站及隧道通风空调/虎丘西路 | 03安装工程投资
220 | 30703011020 | 铝及铝合金风口、散流器 | 1、名称：铝合金双层百叶风口(带调节阀) 2、喉部尺寸：400*400 3、其他：详见设计图纸、招标文件 | 个 | 203.34 | 1220.04 | 6 | 6 | [10 empty] | 分部分项工程量 | 安装工程2016 | 通风、空调与供暖/车站及隧道通风空调/虎丘西路 | 03安装工程投资
221 | 30703011021 | 铝及铝合金风口、散流器 | 1、名称：铝合金双层百叶风口(带调节阀) 2、喉部尺寸：400*300 3、其他：详见设计图纸、招标文件 | 个 | 173.18 | 2424.52 | 14 | 14 | [10 empty] | 分部分项工程量 | 安装工程2016 | 通风、空调与供暖/车站及隧道通风空调/虎丘西路 | 03安装工程投资
222 | 30703011022 | 铝及铝合金风口、散流器 | 1、名称：铝合金双层百叶风口(带调节阀) 2、喉部尺寸：400*250 3、其他：详见设计图纸、招标文件 | 个 | 158.98 | 158.98 | 1 | 1 | [10 empty] | 分部分项工程量 | 安装工程2016 | 通风、空调与供暖/车站及隧道通风空调/虎丘西路 | 03安装工程投资
223 | 30703011023 | 铝及铝合金风口、散流器 | 1、名称：铝合金双层百叶风口(带调节阀) 2、喉部尺寸：300*300 3、其他：详见设计图纸、招标文件 | 个 | 120.95 | 846.65 | 7 | 7 | [10 empty] | 分部分项工程量 | 安装工程2016 | 通风、空调与供暖/车站及隧道通风空调/虎丘西路 | 03安装工程投资
224 | 30703011024 | 铝及铝合金风口、散流器 | 1、名称：铝合金双层百叶风口(带调节阀) 2、喉部尺寸：300*200 3、其他：详见设计图纸、招标文件 | 个 | 110.3 | 882.4 | 8 | 7 | [10 empty] | 分部分项工程量 | 安装工程2016 | 通风、空调与供暖/车站及隧道通风空调/虎丘西路 | 03安装工程投资
225 | 30703011025 | 铝及铝合金风口、散流器 | 1、名称：铝合金双层百叶风口(带调节阀) 2、喉部尺寸：200*200 3、其他：详见设计图纸、招标文件 | 个 | 102.14 | 919.26 | 9 | 2 | [10 empty] | 分部分项工程量 | 安装工程2016 | 通风、空调与供暖/车站及隧道通风空调/虎丘西路 | 03安装工程投资
226 | 30703011026 | 铝及铝合金风口、散流器 | 1、名称：铝合金单层百叶风口(带调节阀) 2、喉部尺寸：1400*400 3、其他：详见设计图纸、招标文件 | 个 | 558.17 | 3349.02 | 6 | 6 | [10 empty] | 分部分项工程量 | 安装工程2016 | 通风、空调与供暖/车站及隧道通风空调/虎丘西路 | 03安装工程投资
227 | 30703011027 | 铝及铝合金风口、散流器 | 1、名称：铝合金单层百叶风口(带调节阀) 2、喉部尺寸：1000*800 3、其他：详见设计图纸、招标文件 | 个 | 722.32 | 2889.28 | 4 | 4 | [10 empty] | 分部分项工程量 | 安装工程2016 | 通风、空调与供暖/车站及隧道通风空调/虎丘西路 | 03安装工程投资
228 | 30703011028 | 铝及铝合金风口、散流器 | 1、名称：铝合金单层百叶风口(带调节阀) 2、喉部尺寸：800*500 3、其他：详见设计图纸、招标文件 | 个 | 440.16 | 1320.48 | 3 | 3 | [10 empty] | 分部分项工程量 | 安装工程2016 | 通风、空调与供暖/车站及隧道通风空调/虎丘西路 | 03安装工程投资
229 | 30703011029 | 铝及铝合金风口、散流器 | 1、名称：铝合金单层百叶风口(带调节阀) 2、喉部尺寸：600*500 3、其他：详见设计图纸、招标文件 | 个 | 335.3 | 2347.1 | 7 | 7 | [10 empty] | 分部分项工程量 | 安装工程2016 | 通风、空调与供暖/车站及隧道通风空调/虎丘西路 | 03安装工程投资
230 | 30703011030 | 铝及铝合金风口、散流器 | 1、名称：铝合金单层百叶风口(带调节阀) 2、喉部尺寸：600*400 3、其他：详见设计图纸、招标文件 | 个 | 292.71 | 2048.97 | 7 | 7 | [10 empty] | 分部分项工程量 | 安装工程2016 | 通风、空调与供暖/车站及隧道通风空调/虎丘西路 | 03安装工程投资
231 | 30703011031 | 铝及铝合金风口、散流器 | 1、名称：铝合金单层百叶风口(带调节阀) 2、喉部尺寸：500*400 3、其他：详见设计图纸、招标文件 | 个 | 229.96 | 689.88 | 3 | 3 | [10 empty] | 分部分项工程量 | 安装工程2016 | 通风、空调与供暖/车站及隧道通风空调/虎丘西路 | 03安装工程投资
232 | 30703011032 | 铝及铝合金风口、散流器 | 1、名称：铝合金单层百叶风口(带调节阀) 2、喉部尺寸：500*300 3、其他：详见设计图纸、招标文件 | 个 | 194.47 | 777.88 | 4 | 4 | [10 empty] | 分部分项工程量 | 安装工程2016 | 通风、空调与供暖/车站及隧道通风空调/虎丘西路 | 03安装工程投资
233 | 30703011033 | 铝及铝合金风口、散流器 | 1、名称：铝合金单层百叶风口(带调节阀) 2、喉部尺寸：400*400 3、其他：详见设计图纸、招标文件 | 个 | 200.68 | 1605.44 | 8 | 8 | [10 empty] | 分部分项工程量 | 安装工程2016 | 通风、空调与供暖/车站及隧道通风空调/虎丘西路 | 03安装工程投资
234 | 30703011034 | 铝及铝合金风口、散流器 | 1、名称：铝合金单层百叶风口(带调节阀) 2、喉部尺寸：400*300 3、其他：详见设计图纸、招标文件 | 个 | 171.4 | 1885.4 | 11 | 11 | [10 empty] | 分部分项工程量 | 安装工程2016 | 通风、空调与供暖/车站及隧道通风空调/虎丘西路 | 03安装工程投资
235 | 30703011035 | 铝及铝合金风口、散流器 | 1、名称：铝合金单层百叶风口(带调节阀) 2、喉部尺寸：400*250 3、其他：详见设计图纸、招标文件 | 个 | 156.32 | 156.32 | 1 | 1 | [10 empty] | 分部分项工程量 | 安装工程2016 | 通风、空调与供暖/车站及隧道通风空调/虎丘西路 | 03安装工程投资
236 | 30703011036 | 铝及铝合金风口、散流器 | 1、名称：铝合金单层百叶风口(带调节阀) 2、喉部尺寸：400*200 3、其他：详见设计图纸、招标文件 | 个 | 148.33 | 1186.64 | 8 | 8 | [10 empty] | 分部分项工程量 | 安装工程2016 | 通风、空调与供暖/车站及隧道通风空调/虎丘西路 | 03安装工程投资
237 | 30703011037 | 铝及铝合金风口、散流器 | 1、名称：铝合金单层百叶风口(带调节阀) 2、喉部尺寸：300*300 3、其他：详见设计图纸、招标文件 | 个 | 151.88 | 1063.16 | 7 | 7 | [10 empty] | 分部分项工程量 | 安装工程2016 | 通风、空调与供暖/车站及隧道通风空调/虎丘西路 | 03安装工程投资
238 | 30703011038 | 铝及铝合金风口、散流器 | 1、名称：铝合金单层百叶风口(带调节阀) 2、喉部尺寸：300*200 3、其他：详见设计图纸、招标文件 | 个 | 142.12 | 2984.52 | 21 | 21 | [10 empty] | 分部分项工程量 | 安装工程2016 | 通风、空调与供暖/车站及隧道通风空调/虎丘西路 | 03安装工程投资
239 | 30703011039 | 铝及铝合金风口、散流器 | 1、名称：铝合金单层百叶风口(带调节阀) 2、喉部尺寸：250*200 3、其他：详见设计图纸、招标文件 | 个 | 142.12 | 426.36 | 3 | 2 | [10 empty] | 分部分项工程量 | 安装工程2016 | 通风、空调与供暖/车站及隧道通风空调/虎丘西路 | 03安装工程投资
240 | 30703011040 | 铝及铝合金风口、散流器 | 1、名称：铝合金单层百叶风口(带调节阀) 2、喉部尺寸：200*200 3、其他：详见设计图纸、招标文件 | 个 | 142.12 | 6963.88 | 49 | 49 | [10 empty] | 分部分项工程量 | 安装工程2016 | 通风、空调与供暖/车站及隧道通风空调/虎丘西路 | 03安装工程投资
241 | 31208003002 | 通风管道绝热 | 1、绝热材料：带护面层贴面超细玻璃棉板保温 2、绝热厚度：30mm，A级，容重48kg/m3 3、软木品种：防腐垫木 4、其他：详见设计图纸、招标文件 | m3 | 1337.35 | 16462.78 | 12.31 | 8.707 | [10 empty] | 分部分项工程量 | 安装工程2016 | 通风、空调与供暖/车站及隧道通风空调/虎丘西路 | 03安装工程投资
242 | 31208007002 | 防潮层、保护层 | 1、材料：彩色铝合金板 2、厚度：0.5mm 3、其他：详见设计图纸、招标文件 | m2 | 101.65 | 41695.81 | 410.19 | 290.247 | [10 empty] | 分部分项工程量 | 安装工程2016 | 通风、空调与供暖/车站及隧道通风空调/虎丘西路 | 03安装工程投资
243 | 30113001001 | 冷水机组 | 1、名称：水冷式冷水机组(甲供，含水流开关、减振装置) 2、规格：制冷量：442KW，配电要求：80KW/380V/50HZ，水侧参数：冷冻水量：76m3/h，进出水温度：12/7℃，冷冻水压力降：3mH2O，冷却水量：91m3/h，进出水温度：12/7℃，冷冻水压力降：3mH2O 3、工作内容：设备安装、水流开关、减振装置安装、电机检查接线 4、其他：详见设计图纸、招标文件 | 台 | 3918.61 | 7837.22 | 2 | 2 | [10 empty] | 分部分项工程量 | 安装工程2016 | 通风、空调与供暖/车站及隧道通风空调/虎丘西路 | 03安装工程投资
244 | 30113017001 | 冷却塔 | 1、名称：冷却塔(甲供，含就地控制箱，浮球阀、减振装置、热镀锌槽钢支架) 2、规格：冷却水量：125m3/h，进出水温度：37/32℃，配电要求：5.5KW/380V/50HZ，噪声≤58dB（A） 3、其他：电机检查接线，详见设计图纸、招标文件 | 台 | 4671.42 | 9342.84 | 2 | 2 | [10 empty] | 分部分项工程量 | 安装工程2016 | 通风、空调与供暖/车站及隧道通风空调/虎丘西路 | 03安装工程投资
245 | 30109001001 | 离心式泵 | 1、名称：冷冻水泵(甲供，含减振装置、地脚螺栓) 2、规格：流量：76m3/h，扬程：28mH2O，配电要求：15KW/380V/50HZ，工作压力≤1.0MPa 3、其他：电机检查接线，详见设计图纸、招标文件 | 台 | 1096.2 | 2192.4 | 2 | 2 | [10 empty] | 分部分项工程量 | 安装工程2016 | 通风、空调与供暖/车站及隧道通风空调/虎丘西路 | 03安装工程投资
246 | 30109001002 | 离心式泵 | 1、名称：冷却水泵(甲供，含减振装置、地脚螺栓) 2、规格：流量：91m3/h，扬程：25mH2O，配电要求：15KW/380V/50HZ，工作压力≤1.0MPa 3、其他：电机检查接线，详见设计图纸、招标文件 | 台 | 1096.2 | 2192.4 | 2 | 2 | [10 empty] | 分部分项工程量 | 安装工程2016 | 通风、空调与供暖/车站及隧道通风空调/虎丘西路 | 03安装工程投资
247 | 31006015001 | 水箱 | 1、名称：304不锈钢高位膨胀水箱(含热镀锌槽钢)(只计安装费，设备费详见乙供设备报价表） 2、型号、规格：1m3 3、其他：详见设计图纸、招标文件 | 台 | 496.37 | 496.37 | 1 | 1 | [10 empty] | 分部分项工程量 | 安装工程2016 | 通风、空调与供暖/车站及隧道通风空调/虎丘西路 | 03安装工程投资
248 | 30225002001 | 水处理设备 | 1、名称：全程水处理器(只计安装费，设备费详见乙供设备报价表） 2、型号：水处理流量：79m3/h，配电要求：2.2KW/220V/50HZ，工作压力≤1.0MPa 3、其他：检查接线，详见设计图纸、招标文件 | 台 | 1478.1 | 2956.2 | 2 | 2 | [10 empty] | 分部分项工程量 | 安装工程2016 | 通风、空调与供暖/车站及隧道通风空调/虎丘西路 | 03安装工程投资
249 | 30225002002 | 水处理设备 | 1、名称：AOP循环冷却水处理设备(只计安装费，设备费详见乙供设备报价表） 2、型号：水处理流量：182m3/h，配电要求：5.5KW/220V/50HZ 3、其他：检查接线，详见设计图纸、招标文件 | 台 | 1478.1 | 1478.1 | 1 | 1 | [10 empty] | 分部分项工程量 | 安装工程2016 | 通风、空调与供暖/车站及隧道通风空调/虎丘西路 | 03安装工程投资
250 | 30817002001 | 分、集汽（水）缸 | 1、名称：分、集水器(只计安装费，设备费详见乙供设备报价表） 2、材质、规格：Φ=500mm L=2500mm 工作压力：≤1.0MPa 3、支架材质、形式：含热镀锌设备支架 4、其他：详见设计图纸、招标文件 | 台 | 731.71 | 1463.42 | 2 | 2 | [10 empty] | 分部分项工程量 | 安装工程2016 | 通风、空调与供暖/车站及隧道通风空调/虎丘西路 | 03安装工程投资
251 | 31001001001 | 镀锌钢管 | 1、名称：热镀锌钢管 2、规格、压力等级：DN80 3、连接形式：螺纹连接 4、试验、冲洗要求：管道试压、水冲洗 5、其他：详见设计图纸、招标文件 | m | 129.57 | 15107.86 | 116.6 | 106.67 | [10 empty] | 分部分项工程量 | 安装工程2016 | 通风、空调与供暖/车站及隧道通风空调/虎丘西路 | 03安装工程投资
252 | 31001001002 | 镀锌钢管 | 1、名称：热镀锌钢管 2、规格、压力等级：DN65 3、连接形式：螺纹连接 4、试验、冲洗要求：管道试压、水冲洗 5、其他：详见设计图纸、招标文件 | m | 114.84 | 41430.83 | 360.77 | 348.3 | [10 empty] | 分部分项工程量 | 安装工程2016 | 通风、空调与供暖/车站及隧道通风空调/虎丘西路 | 03安装工程投资
253 | 31001001003 | 镀锌钢管 | 1、名称：热镀锌钢管 2、规格、压力等级：DN50 3、连接形式：螺纹连接 4、试验、冲洗要求：管道试压、水冲洗 5、其他：详见设计图纸、招标文件 | m | 96.69 | 8467.14 | 87.57 | 132.95 | [10 empty] | 分部分项工程量 | 安装工程2016 | 通风、空调与供暖/车站及隧道通风空调/虎丘西路 | 03安装工程投资
254 | 31001001004 | 镀锌钢管 | 1、名称：热镀锌钢管 2、规格、压力等级：DN32 3、连接形式：螺纹连接 4、试验、冲洗要求：管道试压、水冲洗 5、其他：详见设计图纸、招标文件 | m | 73.95 | 538.36 | 7.28 | 3.68 | [10 empty] | 分部分项工程量 | 安装工程2016 | 通风、空调与供暖/车站及隧道通风空调/虎丘西路 | 03安装工程投资
255 | 31001001005 | 镀锌钢管 | 1、名称：热镀锌钢管 2、规格、压力等级：DN25 3、连接形式：螺纹连接 4、试验、冲洗要求：管道试压、水冲洗 5、其他：详见设计图纸、招标文件 | m | 65.61 | 1974.2 | 30.09 | 31.32 | [10 empty] | 分部分项工程量 | 安装工程2016 | 通风、空调与供暖/车站及隧道通风空调/虎丘西路 | 03安装工程投资
256 | 31001001006 | 镀锌钢管 | 1、名称：热镀锌钢管 2、规格、压力等级：DN20 3、连接形式：螺纹连接 4、试验、冲洗要求：管道试压、水冲洗 5、其他：详见设计图纸、招标文件 | m | 51.99 | 2792.9 | 53.72 | 75.88 | [10 empty] | 分部分项工程量 | 安装工程2016 | 通风、空调与供暖/车站及隧道通风空调/虎丘西路 | 03安装工程投资
257 | 31001001007 | 镀锌钢管 | 1、名称：热镀锌无缝钢管 2、规格、压力等级： ?273x7.0 3、连接形式：法兰连接（含管道、管件及法兰连接件安装，焊缝处刷漆） 4、试验、冲洗要求：管道试压、水冲洗 5、其他：详见设计图纸、招标文件 | m | 656.16 | 38319.74 | 58.4 | 137.4 | [10 empty] | 分部分项工程量 | 安装工程2016 | 通风、空调与供暖/车站及隧道通风空调/虎丘西路 | 03安装工程投资
258 | 31001001008 | 镀锌钢管 | 1、名称：热镀锌无缝钢管 2、规格、压力等级： ?219x6.0 3、连接形式：法兰连接（含管道、管件及法兰连接件安装，焊缝处刷漆） 4、试验、冲洗要求：管道试压、水冲洗 5、其他：详见设计图纸、招标文件 | m | 455.44 | 81177.63 | 178.24 | 134.11 | [10 empty] | 分部分项工程量 | 安装工程2016 | 通风、空调与供暖/车站及隧道通风空调/虎丘西路 | 03安装工程投资
259 | 31001001009 | 镀锌钢管 | 1、名称：热镀锌无缝钢管 2、规格、压力等级： ?159x4.5 3、连接形式：法兰连接（含管道、管件及法兰连接件安装，焊缝处刷漆） 4、试验、冲洗要求：管道试压、水冲洗 5、其他：详见设计图纸、招标文件 | m | 309.7 | 20979.08 | 67.74 | 59.67 | [10 empty] | 分部分项工程量 | 安装工程2016 | 通风、空调与供暖/车站及隧道通风空调/虎丘西路 | 03安装工程投资
260 | 31001001010 | 镀锌钢管 | 1、名称：热镀锌无缝钢管 2、规格、压力等级： ?133x4.0 3、连接形式：法兰连接（含管道、管件及法兰连接件安装，焊缝处刷漆） 4、试验、冲洗要求：管道试压、水冲洗 5、其他：详见设计图纸、招标文件 | m | 219.56 | 99706.59 | 454.12 | 457.05 | [10 empty] | 分部分项工程量 | 安装工程2016 | 通风、空调与供暖/车站及隧道通风空调/虎丘西路 | 03安装工程投资
261 | 31001001011 | 镀锌钢管 | 1、名称：热镀锌无缝钢管 2、规格、压力等级： ?108x4.0 3、连接形式：法兰连接（含管道、管件及法兰连接件安装，焊缝处刷漆） 4、试验、冲洗要求：管道试压、水冲洗 5、其他：详见设计图纸、招标文件 | m | 180.68 | 245.72 | 1.36 | 6.94 | [10 empty] | 分部分项工程量 | 安装工程2016 | 通风、空调与供暖/车站及隧道通风空调/虎丘西路 | 03安装工程投资
262 | 30503008001 | 电动、电磁阀门 | 1、名称：电动蝶阀（甲供，配套法兰、螺栓、螺帽、垫片等紧固件） 2、规格：DN200 3、连接方式：法兰连接，检查接线 4、其他：详见设计图纸、招标文件 | 个 | 653.93 | 3923.58 | 6 | 6 | [10 empty] | 分部分项工程量 | 安装工程2016 | 通风、空调与供暖/车站及隧道通风空调/虎丘西路 | 03安装工程投资
263 | 30503008002 | 电动、电磁阀门 | 1、名称：电动蝶阀（甲供，配套法兰、螺栓、螺帽、垫片等紧固件） 2、规格：DN150 3、连接方式：法兰连接，检查接线 4、其他：详见设计图纸、招标文件 | 个 | 440.65 | 881.3 | 2 | 2 | [10 empty] | 分部分项工程量 | 安装工程2016 | 通风、空调与供暖/车站及隧道通风空调/虎丘西路 | 03安装工程投资
264 | 30503008003 | 电动、电磁阀门 | 1、名称：电动蝶阀（甲供，配套法兰、螺栓、螺帽、垫片等紧固件） 2、规格：DN125 3、连接方式：法兰连接，检查接线 4、其他：详见设计图纸、招标文件 | 个 | 358.81 | 717.62 | 2 | 2 | [10 empty] | 分部分项工程量 | 安装工程2016 | 通风、空调与供暖/车站及隧道通风空调/虎丘西路 | 03安装工程投资
265 | 30503008004 | 电动、电磁阀门 | 1、名称：电动压差旁通阀（甲供，配套法兰、螺栓、螺帽、垫片等紧固件） 2、规格：DN100 3、连接方式：法兰连接，检查接线 4、其他：详见设计图纸、招标文件 | 个 | 291.81 | 291.81 | 1 | 1 | [10 empty] | 分部分项工程量 | 安装工程2016 | 通风、空调与供暖/车站及隧道通风空调/虎丘西路 | 03安装工程投资
266 | 30503008005 | 电动、电磁阀门 | 1、名称：动态平衡电动调节阀（甲供，配套法兰、螺栓、螺帽、垫片等紧固件） 2、规格：DN100 3、连接方式：法兰连接，检查接线 4、其他：详见设计图纸、招标文件 | 个 | 291.81 | 583.62 | 2 | 2 | [10 empty] | 分部分项工程量 | 安装工程2016 | 通风、空调与供暖/车站及隧道通风空调/虎丘西路 | 03安装工程投资
267 | 30503008006 | 电动、电磁阀门 | 1、名称：动态平衡电动调节阀（甲供，配套法兰、螺栓、螺帽、垫片等紧固件） 2、规格：DN65 3、连接方式：法兰连接，检查接线 4、其他：详见设计图纸、招标文件 | 个 | 213.82 | 427.64 | 2 | 2 | [10 empty] | 分部分项工程量 | 安装工程2016 | 通风、空调与供暖/车站及隧道通风空调/虎丘西路 | 03安装工程投资
268 | 30503008007 | 电动、电磁阀门 | 1、名称：动态平衡电动调节阀（甲供） 2、规格：DN50 3、连接方式：螺纹连接，检查接线 4、其他：详见设计图纸、招标文件 | 个 | 163.11 | 326.22 | 2 | 2 | [10 empty] | 分部分项工程量 | 安装工程2016 | 通风、空调与供暖/车站及隧道通风空调/虎丘西路 | 03安装工程投资
269 | 30503008008 | 电动、电磁阀门 | 1、名称：动态平衡电动调节阀（甲供） 2、规格：DN25 3、连接方式：螺纹连接，检查接线 4、其他：详见设计图纸、招标文件 | 个 | 89.21 | 89.21 | 1 | 1 | [10 empty] | 分部分项工程量 | 安装工程2016 | 通风、空调与供暖/车站及隧道通风空调/虎丘西路 | 03安装工程投资
270 | 30503008009 | 电动、电磁阀门 | 1、名称：电动二通阀 2、规格：DN20 3、功能：螺纹连接，检查接线 4、其他：详见设计图纸、招标文件 | 个 | 423.14 | 2115.7 | 5 | 5 | [10 empty] | 分部分项工程量 | 安装工程2016 | 通风、空调与供暖/车站及隧道通风空调/虎丘西路 | 03安装工程投资
271 | 31003003001 | 焊接法兰阀门 | 1、类型：静音式止回阀 2、规格、压力等级：DN200，配套法兰、螺栓、螺帽、垫片等紧固件 3、连接形式：法兰连接 4、其他：详见设计图纸、招标文件 | 个 | 2693.81 | 5387.62 | 2 | 2 | [10 empty] | 分部分项工程量 | 安装工程2016 | 通风、空调与供暖/车站及隧道通风空调/虎丘西路 | 03安装工程投资
272 | 31003003002 | 焊接法兰阀门 | 1、类型：静音式止回阀 2、规格、压力等级：DN150，配套法兰、螺栓、螺帽、垫片等紧固件 3、连接形式：法兰连接 4、其他：详见设计图纸、招标文件 | 个 | 1787.56 | 3575.12 | 2 | 2 | [10 empty] | 分部分项工程量 | 安装工程2016 | 通风、空调与供暖/车站及隧道通风空调/虎丘西路 | 03安装工程投资
273 | 31003003003 | 焊接法兰阀门 | 1、类型：Y型过滤器 2、规格、压力等级：DN200，配套法兰、螺栓、螺帽、垫片等紧固件 3、连接形式：法兰连接 4、其他：详见设计图纸、招标文件 | 个 | 2583.31 | 5166.62 | 2 | 2 | [10 empty] | 分部分项工程量 | 安装工程2016 | 通风、空调与供暖/车站及隧道通风空调/虎丘西路 | 03安装工程投资
274 | 31003003004 | 焊接法兰阀门 | 1、类型：Y型过滤器 2、规格、压力等级：DN150，配套法兰、螺栓、螺帽、垫片等紧固件 3、连接形式：法兰连接 4、其他：详见设计图纸、招标文件 | 个 | 1708.13 | 3416.26 | 2 | 2 | [10 empty] | 分部分项工程量 | 安装工程2016 | 通风、空调与供暖/车站及隧道通风空调/虎丘西路 | 03安装工程投资
275 | 31003003005 | 焊接法兰阀门 | 1、类型：Y型过滤器 2、规格、压力等级：DN125，配套法兰、螺栓、螺帽、垫片等紧固件 3、连接形式：法兰连接 4、其他：详见设计图纸、招标文件 | 个 | 1157.04 | 2314.08 | 2 | 2 | [10 empty] | 分部分项工程量 | 安装工程2016 | 通风、空调与供暖/车站及隧道通风空调/虎丘西路 | 03安装工程投资
276 | 31003003006 | 焊接法兰阀门 | 1、类型：Y型过滤器 2、规格、压力等级：DN80，配套法兰、螺栓、螺帽、垫片等紧固件 3、连接形式：法兰连接 4、其他：详见设计图纸、招标文件 | 个 | 733.05 | 1466.1 | 2 | 2 | [10 empty] | 分部分项工程量 | 安装工程2016 | 通风、空调与供暖/车站及隧道通风空调/虎丘西路 | 03安装工程投资
277 | 31003003007 | 焊接法兰阀门 | 1、类型：Y型过滤器 2、规格、压力等级：DN65，配套法兰、螺栓、螺帽、垫片等紧固件 3、连接形式：法兰连接 4、其他：详见设计图纸、招标文件 | 个 | 559.4 | 1118.8 | 2 | 2 | [10 empty] | 分部分项工程量 | 安装工程2016 | 通风、空调与供暖/车站及隧道通风空调/虎丘西路 | 03安装工程投资
278 | 31003001001 | 螺纹阀门 | 1、类型：Y型过滤器 2、规格、压力等级：DN32 3、连接形式：螺纹连接 4、其他：详见设计图纸、招标文件 | 个 | 173.89 | 173.89 | 1 | 1 | [10 empty] | 分部分项工程量 | 安装工程2016 | 通风、空调与供暖/车站及隧道通风空调/虎丘西路 | 03安装工程投资
279 | 31003001002 | 螺纹阀门 | 1、类型：Y型过滤器 2、规格、压力等级：DN20 3、连接形式：螺纹连接 4、其他：详见设计图纸、招标文件 | 个 | 161.81 | 809.05 | 5 | 5 | [10 empty] | 分部分项工程量 | 安装工程2016 | 通风、空调与供暖/车站及隧道通风空调/虎丘西路 | 03安装工程投资
280 | 31003001003 | 螺纹阀门 | 1、类型：自动排气阀 2、规格：DN25 3、连接形式：螺纹连接 4、其他：详见设计图纸、招标文件 | 个 | 280.83 | 8424.9 | 30 | 30 | [10 empty] | 分部分项工程量 | 安装工程2016 | 通风、空调与供暖/车站及隧道通风空调/虎丘西路 | 03安装工程投资
281 | 31003001004 | 螺纹阀门 | 1、类型：铜球阀 2、规格：DN25 3、连接形式：螺纹连接 4、其他：详见设计图纸、招标文件 | 个 | 102.52 | 3075.6 | 30 | 30 | [10 empty] | 分部分项工程量 | 安装工程2016 | 通风、空调与供暖/车站及隧道通风空调/虎丘西路 | 03安装工程投资
282 | 31003001005 | 螺纹阀门 | 1、类型：闸阀 2、规格、压力等级：DN50 3、连接形式：螺纹连接 4、焊接方法：详见设计图纸、招标文件 | 个 | 353.43 | 12016.62 | 34 | 24 | [10 empty] | 分部分项工程量 | 安装工程2016 | 通风、空调与供暖/车站及隧道通风空调/虎丘西路 | 03安装工程投资
283 | 31003001006 | 螺纹阀门 | 1、类型：闸阀 2、规格、压力等级：DN40 3、连接形式：螺纹连接 4、其他：详见设计图纸、招标文件 | 个 | 174.47 | 1046.82 | 6 | 10 | [10 empty] | 分部分项工程量 | 安装工程2016 | 通风、空调与供暖/车站及隧道通风空调/虎丘西路 | 03安装工程投资
284 | 31003001007 | 螺纹阀门 | 1、类型：闸阀 2、规格、压力等级：DN20 3、连接形式：螺纹连接 4、其他：详见设计图纸、招标文件 | 个 | 72.35 | 723.5 | 10 | 10 | [10 empty] | 分部分项工程量 | 安装工程2016 | 通风、空调与供暖/车站及隧道通风空调/虎丘西路 | 03安装工程投资
285 | 31003003008 | 焊接法兰阀门 | 1、类型：防护铜芯闸阀 2、规格、压力等级：DN200，配套法兰、螺栓、螺帽、垫片等紧固件 3、连接形式：法兰连接 4、其他：详见设计图纸、招标文件 | 个 | 2586.44 | 20691.52 | 8 | 4 | [10 empty] | 分部分项工程量 | 安装工程2016 | 通风、空调与供暖/车站及隧道通风空调/虎丘西路 | 03安装工程投资
286 | 31003003009 | 焊接法兰阀门 | 1、类型：涡轮蝶阀 2、规格、压力等级：DN200，配套法兰、螺栓、螺帽、垫片等紧固件 3、连接形式：法兰连接 4、其他：详见设计图纸、招标文件 | 个 | 1415.23 | 28304.6 | 20 | 20 | [10 empty] | 分部分项工程量 | 安装工程2016 | 通风、空调与供暖/车站及隧道通风空调/虎丘西路 | 03安装工程投资
287 | 31003003010 | 焊接法兰阀门 | 1、类型：涡轮蝶阀 2、规格、压力等级：DN150，配套法兰、螺栓、螺帽、垫片等紧固件 3、连接形式：法兰连接 4、其他：详见设计图纸、招标文件 | 个 | 889.62 | 16902.78 | 19 | 19 | [10 empty] | 分部分项工程量 | 安装工程2016 | 通风、空调与供暖/车站及隧道通风空调/虎丘西路 | 03安装工程投资
288 | 31003003011 | 焊接法兰阀门 | 1、类型：涡轮蝶阀 2、规格、压力等级：DN125，配套法兰、螺栓、螺帽、垫片等紧固件 3、连接形式：法兰连接 4、其他：详见设计图纸、招标文件 | 个 | 739.45 | 17746.8 | 24 | 24 | [10 empty] | 分部分项工程量 | 安装工程2016 | 通风、空调与供暖/车站及隧道通风空调/虎丘西路 | 03安装工程投资
289 | 31003003012 | 焊接法兰阀门 | 1、类型：手动蝶阀 2、规格、压力等级：DN100，配套法兰、螺栓、螺帽、垫片等紧固件 3、连接形式：法兰连接 4、其他：详见设计图纸、招标文件 | 个 | 613.9 | 3069.5 | 5 | 5 | [10 empty] | 分部分项工程量 | 安装工程2016 | 通风、空调与供暖/车站及隧道通风空调/虎丘西路 | 03安装工程投资
290 | 31003003013 | 焊接法兰阀门 | 1、类型：手动蝶阀 2、规格、压力等级：DN80，配套法兰、螺栓、螺帽、垫片等紧固件 3、连接形式：法兰连接 4、其他：详见设计图纸、招标文件 | 个 | 488.38 | 3907.04 | 8 | 8 | [10 empty] | 分部分项工程量 | 安装工程2016 | 通风、空调与供暖/车站及隧道通风空调/虎丘西路 | 03安装工程投资
291 | 31003003014 | 焊接法兰阀门 | 1、类型：手动蝶阀 2、规格、压力等级：DN65，配套法兰、螺栓、螺帽、垫片等紧固件 3、连接形式：法兰连接 4、其他：详见设计图纸、招标文件 | 个 | 428.54 | 5142.48 | 12 | 12 | [10 empty] | 分部分项工程量 | 安装工程2016 | 通风、空调与供暖/车站及隧道通风空调/虎丘西路 | 03安装工程投资
292 | 31003003015 | 焊接法兰阀门 | 1、类型：手动蝶阀 2、规格、压力等级：DN50，配套法兰、螺栓、螺帽、垫片等紧固件 3、连接形式：法兰连接 4、其他：详见设计图纸、招标文件 | 个 | 338.79 | 1693.95 | 5 | 4 | [10 empty] | 分部分项工程量 | 安装工程2016 | 通风、空调与供暖/车站及隧道通风空调/虎丘西路 | 03安装工程投资
293 | 31003003016 | 焊接法兰阀门 | 1、类型：手动蝶阀 2、规格、压力等级：DN32，配套法兰、螺栓、螺帽、垫片等紧固件 3、连接形式：法兰连接 4、其他：详见设计图纸、招标文件 | 个 | 257.46 | 1029.84 | 4 | 4 | [10 empty] | 分部分项工程量 | 安装工程2016 | 通风、空调与供暖/车站及隧道通风空调/虎丘西路 | 03安装工程投资
294 | 31003001008 | 螺纹阀门 | 1、类型：截止阀 2、规格、压力等级：DN50 3、连接形式：螺纹连接 4、其他：详见设计图纸、招标文件 | 个 | 292.46 | 877.38 | 3 | 3 |  |  | 28 | [7 empty] | 分部分项工程量 | 安装工程2016 | 通风、空调与供暖/车站及隧道通风空调/虎丘西路 | 03安装工程投资
295 | 31003001009 | 螺纹阀门 | 1、类型：截止阀 2、规格、压力等级：DN25 3、连接形式：螺纹连接 4、其他：详见设计图纸、招标文件 | 个 | 98.06 | 98.06 | 1 |  |  |  | 90 | [7 empty] | 分部分项工程量 | 安装工程2016 | 通风、空调与供暖/车站及隧道通风空调/虎丘西路 | 03安装工程投资
296 | 31003001010 | 螺纹阀门 | 1、类型：截止阀 2、规格、压力等级：DN20 3、连接形式：螺纹连接 4、其他：详见设计图纸、招标文件 | 个 | 70.02 | 700.2 | 10 |  |  |  | 102 | [7 empty] | 分部分项工程量 | 安装工程2016 | 通风、空调与供暖/车站及隧道通风空调/虎丘西路 | 03安装工程投资
297 | 31003009001 | 补偿器 | 1、类型：波纹补偿器 2、规格、压力等级：DN125，补偿量20mm 3、其他：详见设计图纸、招标文件 | 个 | 1150.76 | 2301.52 | 2 | 2 | [10 empty] | 分部分项工程量 | 安装工程2016 | 通风、空调与供暖/车站及隧道通风空调/虎丘西路 | 03安装工程投资
298 | 31003009002 | 补偿器 | 1、类型：波纹补偿器 2、规格、压力等级：DN65，补偿量20mm 3、其他：详见设计图纸、招标文件 | 个 | 729.92 | 1459.84 | 2 | 2 | [10 empty] | 分部分项工程量 | 安装工程2016 | 通风、空调与供暖/车站及隧道通风空调/虎丘西路 | 03安装工程投资
299 | 31003010001 | 软接头（软管） | 1、名称：橡胶挠性接管 2、规格：DN200，配套法兰、螺栓、螺帽、垫片等紧固件 3、连接形式：法兰连接 4、其他：详见设计图纸、招标文件 | 个 | 1095.88 | 10958.8 | 10 | 10 | [10 empty] | 分部分项工程量 | 安装工程2016 | 通风、空调与供暖/车站及隧道通风空调/虎丘西路 | 03安装工程投资
300 | 31003010002 | 软接头（软管） | 1、名称：橡胶挠性接管 2、规格：DN150，配套法兰、螺栓、螺帽、垫片等紧固件 3、连接形式：法兰连接 4、其他：详见设计图纸、招标文件 | 个 | 748.93 | 5991.44 | 8 | 8 | [10 empty] | 分部分项工程量 | 安装工程2016 | 通风、空调与供暖/车站及隧道通风空调/虎丘西路 | 03安装工程投资
301 | 31003010003 | 软接头（软管） | 1、名称：橡胶挠性接管 2、规格：DN125，配套法兰、螺栓、螺帽、垫片等紧固件 3、连接形式：法兰连接 4、其他：详见设计图纸、招标文件 | 个 | 639.57 | 5116.56 | 8 | 8 | [10 empty] | 分部分项工程量 | 安装工程2016 | 通风、空调与供暖/车站及隧道通风空调/虎丘西路 | 03安装工程投资
302 | 31003010004 | 软接头（软管） | 1、名称：橡胶挠性接管 2、规格：DN80，配套法兰、螺栓、螺帽、垫片等紧固件 3、连接形式：法兰连接 4、其他：详见设计图纸、招标文件 | 个 | 370.66 | 1482.64 | 4 | 4 | [10 empty] | 分部分项工程量 | 安装工程2016 | 通风、空调与供暖/车站及隧道通风空调/虎丘西路 | 03安装工程投资
303 | 31003010005 | 软接头（软管） | 1、名称：橡胶挠性接管 2、规格：DN65，配套法兰、螺栓、螺帽、垫片等紧固件 3、连接形式：法兰连接 4、其他：详见设计图纸、招标文件 | 个 | 318.16 | 636.32 | 2 | 4 | [10 empty] | 分部分项工程量 | 安装工程2016 | 通风、空调与供暖/车站及隧道通风空调/虎丘西路 | 03安装工程投资
304 | 31003010006 | 软接头（软管） | 1、名称：橡胶挠性接管 2、规格：DN32 3、连接形式：螺纹连接 4、其他：详见设计图纸、招标文件 | 个 | 102.32 | 204.64 | 2 | 2 | [10 empty] | 分部分项工程量 | 安装工程2016 | 通风、空调与供暖/车站及隧道通风空调/虎丘西路 | 03安装工程投资
305 | 31003010007 | 软接头（软管） | 1、名称：橡胶挠性接管 2、规格：DN20 3、连接形式：螺纹连接 4、其他：详见设计图纸、招标文件 | 个 | 60.54 | 605.4 | 10 | 10 | [10 empty] | 分部分项工程量 | 安装工程2016 | 通风、空调与供暖/车站及隧道通风空调/虎丘西路 | 03安装工程投资
306 | 31003010008 | 软接头（软管） | 1、名称：绝缘接头 2、规格：DN250，配套法兰、螺栓、螺帽、垫片等紧固件 3、连接形式：法兰连接 4、其他：详见设计图纸、招标文件 | 个 | 1438.17 | 2876.34 | 2 | 2 | [10 empty] | 分部分项工程量 | 安装工程2016 | 通风、空调与供暖/车站及隧道通风空调/虎丘西路 | 03安装工程投资
307 | 31003010009 | 软接头（软管） | 1、名称：绝缘接头 2、规格：DN50 3、连接形式：螺纹连接 4、其他：详见设计图纸、招标文件 | 个 | 264.53 | 264.53 | 1 | 1 | [10 empty] | 分部分项工程量 | 安装工程2016 | 通风、空调与供暖/车站及隧道通风空调/虎丘西路 | 03安装工程投资
308 | 31003010010 | 软接头（软管） | 1、名称：法兰短管 2、规格：DN80，配套法兰、螺栓、螺帽、垫片等紧固件 3、连接形式：法兰连接 4、其他：详见设计图纸、招标文件 | 个 | 370.66 | 741.32 | 2 | 2 | [10 empty] | 分部分项工程量 | 安装工程2016 | 通风、空调与供暖/车站及隧道通风空调/虎丘西路 | 03安装工程投资
309 | 31003010011 | 软接头（软管） | 1、名称：法兰短管 2、规格：DN50，配套法兰、螺栓、螺帽、垫片等紧固件 3、连接形式：法兰连接 4、其他：详见设计图纸、招标文件 | 个 | 248.77 | 497.54 | 2 | 2 | [10 empty] | 分部分项工程量 | 安装工程2016 | 通风、空调与供暖/车站及隧道通风空调/虎丘西路 | 03安装工程投资
310 | 40502007001 | 盲堵板制作、安装 | 1、名称：管道盲板 2、规格：DN200 3、其他：详见设计图纸、招标文件 | 个 | 653.93 | 1307.86 | 2 | 2 | [10 empty] | 分部分项工程量 | 安装工程2016 | 通风、空调与供暖/车站及隧道通风空调/虎丘西路 | 03安装工程投资
311 | 40502007002 | 盲堵板制作、安装 | 1、名称：管道盲板 2、规格：DN150 3、其他：详见设计图纸、招标文件 | 个 | 440.65 | 881.3 | 2 | 2 | [10 empty] | 分部分项工程量 | 安装工程2016 | 通风、空调与供暖/车站及隧道通风空调/虎丘西路 | 03安装工程投资
312 | 30601001001 | 温度仪表 | 1、名称：不锈钢压力式温度计 2、规格：量程：0~45℃,最小分度值:0.5℃ 3、其他：详见设计图纸、招标文件 | 支 | 328.57 | 10514.24 | 32 | 32 | [10 empty] | 分部分项工程量 | 安装工程2016 | 通风、空调与供暖/车站及隧道通风空调/虎丘西路 | 03安装工程投资
313 | 30601002001 | 压力仪表 | 1、名称：耐震压力表(带三通旋塞阀及DN15不锈钢截止阀) 2、规格：量程：0~0.6MPa 1.5级 3、其他：详见设计图纸、招标文件 | 台 | 212.97 | 8518.8 | 40 | 40 | [10 empty] | 分部分项工程量 | 安装工程2016 | 通风、空调与供暖/车站及隧道通风空调/虎丘西路 | 03安装工程投资
314 | 31208001001 | 设备绝热 | 1、绝热材料品种：不燃泡沫玻璃 2、绝热厚度：δ=60mm，密度120kg/m3 3、设备形式：分、集水器级其他配件 4、其他：详见设计图纸、招标文件 | m3 | 5939.71 | 3920.21 | 0.66 | 1.09 | [10 empty] | 分部分项工程量 | 安装工程2016 | 通风、空调与供暖/车站及隧道通风空调/虎丘西路 | 03安装工程投资
315 | 31208002001 | 管道绝热 | 1、绝热材料品种：不燃离心玻璃棉管壳，外贴高强度防潮防火带肋铝箔 2、绝热厚度：δ=40mm，密度80kg/m3 3、管道外径：57mm以内 4、软木品种：防腐垫木 5、其他：详见设计图纸、招标文件 | m3 | 3206.04 | 545.03 | 0.17 | 0.67 | [10 empty] | 分部分项工程量 | 安装工程2016 | 通风、空调与供暖/车站及隧道通风空调/虎丘西路 | 03安装工程投资
316 | 31208002002 | 管道绝热 | 1、绝热材料品种：不燃泡沫玻璃 2、绝热厚度：δ=40mm，密度120kg/m3 3、管道外径：57mm以内 4、软木品种：防腐垫木 5、其他：详见设计图纸、招标文件 | m3 | 4734.08 | 757.45 | 0.16 | 0.7 | [10 empty] | 分部分项工程量 | 安装工程2016 | 通风、空调与供暖/车站及隧道通风空调/虎丘西路 | 03安装工程投资
317 | 31208002003 | 管道绝热 | 1、绝热材料品种：不燃泡沫玻璃 2、绝热厚度：δ=50mm，密度120kg/m3 3、管道外径：57mm以内 4、软木品种：防腐垫木 5、其他：详见设计图纸、招标文件 | m3 | 4386.45 | 2851.19 | 0.65 | 0.65 | [10 empty] | 分部分项工程量 | 安装工程2016 | 通风、空调与供暖/车站及隧道通风空调/虎丘西路 | 03安装工程投资
318 | 31208002004 | 管道绝热 | 1、绝热材料品种：不燃泡沫玻璃 2、绝热厚度：δ=50mm，密度120kg/m3 3、管道外径：133mm以内 4、软木品种：防腐垫木 5、其他：详见设计图纸、招标文件 | m3 | 3885.56 | 22497.39 | 5.79 | 18.67 | [10 empty] | 分部分项工程量 | 安装工程2016 | 通风、空调与供暖/车站及隧道通风空调/虎丘西路 | 03安装工程投资
319 | 31208002005 | 管道绝热 | 1、绝热材料品种：不燃泡沫玻璃 2、绝热厚度：δ=60mm，密度120kg/m3 3、管道外径：133mm以内 4、软木品种：防腐垫木 5、其他：详见设计图纸、招标文件 | m3 | 4251.27 | 48379.45 | 11.38 | 1.07 | [10 empty] | 分部分项工程量 | 安装工程2016 | 通风、空调与供暖/车站及隧道通风空调/虎丘西路 | 03安装工程投资
320 | 31208002006 | 管道绝热 | 1、绝热材料品种：不燃泡沫玻璃 2、绝热厚度：δ=60mm，密度120kg/m3 3、管道外径：325mm以内 4、软木品种：防腐垫木 5、其他：详见设计图纸、招标文件 | m3 | 4148.4 | 11491.07 | 2.77 | 3.64 | [10 empty] | 分部分项工程量 | 安装工程2016 | 通风、空调与供暖/车站及隧道通风空调/虎丘西路 | 03安装工程投资
321 | 31208004001 | 阀门绝热 | 1、绝热材料：不燃离心玻璃棉管壳，外贴高强度防潮防火带肋铝箔 2、绝热厚度：根据设计图纸要求 3、阀门规格：Φ57以下 4、其他：详见设计图纸、招标文件 | 个 | 27.24 | 681 | 25 | 25 | [10 empty] | 分部分项工程量 | 安装工程2016 | 通风、空调与供暖/车站及隧道通风空调/虎丘西路 | 03安装工程投资
322 | 31208004002 | 阀门绝热 | 1、绝热材料：不燃泡沫玻璃 2、绝热厚度：根据设计图纸要求 3、阀门规格：Φ57以下 4、其他：详见设计图纸、招标文件 | 个 | 27.24 | 3159.84 | 116 | 109 | [10 empty] | 分部分项工程量 | 安装工程2016 | 通风、空调与供暖/车站及隧道通风空调/虎丘西路 | 03安装工程投资
323 | 31208004003 | 阀门绝热 | 1、绝热材料：不燃泡沫玻璃 2、绝热厚度：根据设计图纸要求 3、阀门规格：Φ133以下 4、其他：详见设计图纸、招标文件 | 个 | 69.14 | 3871.84 | 56 | 50 | [10 empty] | 分部分项工程量 | 安装工程2016 | 通风、空调与供暖/车站及隧道通风空调/虎丘西路 | 03安装工程投资
324 | 31208004004 | 阀门绝热 | 1、绝热材料：不燃泡沫玻璃 2、绝热厚度：根据设计图纸要求 3、阀门规格：Φ219以下 4、其他：详见设计图纸、招标文件 | 个 | 192.8 | 11375.2 | 59 | 51 | [10 empty] | 分部分项工程量 | 安装工程2016 | 通风、空调与供暖/车站及隧道通风空调/虎丘西路 | 03安装工程投资
325 | 31208007003 | 防潮层、保护层 | 1、材料：彩色铝合金板 2、厚度：0.5mm 3、其他：详见设计图纸、招标文件 | m2 | 101.65 | 77867.97 | 766.04 | 874.19 | [10 empty] | 分部分项工程量 | 安装工程2016 | 通风、空调与供暖/车站及隧道通风空调/虎丘西路 | 03安装工程投资
326 | 31202008001 | 埋地管道防腐蚀 | 1、名称：埋地管道加强防腐 2、分层内容：冷底子油一遍，沥青涂层一遍，加强包扎层一层，封闭层，沥青涂层又一遍，外保护层一层 3、其他：详见设计图纸、招标文件 | m2 | 31.23 | 1278.24 | 40.93 | 40.93 | [10 empty] | 分部分项工程量 | 安装工程2016 | 通风、空调与供暖/车站及隧道通风空调/虎丘西路 | 03安装工程投资
327 | 10101003001 | 挖沟槽土方 | 1、土壤类别：综合土 2、工作内容：土方人工开挖、排地表水、挡土板支拆、多余土方外运 3、其他：详见设计图纸、招标文件 | m3 | 69.64 | 2261.91 | 32.48 | 32.48 | [10 empty] | 分部分项工程量 | 安装工程2016 | 通风、空调与供暖/车站及隧道通风空调/虎丘西路 | 03安装工程投资
328 | 10103001001 | 回填方 | 1、密实度要求：土方人工回填、压实 2、其他：详见设计图纸、招标文件 | m3 | 71.58 | 2020.7 | 28.23 | 28.23 | [10 empty] | 分部分项工程量 | 安装工程2016 | 通风、空调与供暖/车站及隧道通风空调/虎丘西路 | 03安装工程投资
329 | 30701003008 | 空调器 | 1、名称：多联机空调室外机(集中采购，含制冷剂材料、减振装置，只计安装费) 2、规格：制冷量：74.4kW，配电要求：30KW/380V/50Hz ，噪声：64dB（A） 3、安装形式：落地安装、减振装置的安装、电机检查接线、全系统冷媒充注 4、其他：详见设计图纸、招标文件 | 台 | 1888.65 | 1888.65 | 1 | 1 | [10 empty] | 分部分项工程量 | 安装工程2016 | 通风、空调与供暖/车站及隧道通风空调/虎丘西路 | 03安装工程投资
330 | 30701003009 | 空调器 | 1、名称：多联机空调室外机(集中采购，含制冷剂材料、减振装置，只计安装费) 2、规格：制冷量：93.7kW，配电要求：30KW/380V/50Hz ，噪声：64dB（A） 3、安装形式：落地安装、减振装置的安装、电机检查接线、全系统冷媒充注 4、其他：详见设计图纸、招标文件 | 台 | 1888.65 | 1888.65 | 1 | 1 | [10 empty] | 分部分项工程量 | 安装工程2016 | 通风、空调与供暖/车站及隧道通风空调/虎丘西路 | 03安装工程投资
331 | 30701003010 | 空调器 | 1、名称：多联机空调室外机(集中采购，含制冷剂材料、减振装置，只计安装费) 2、规格：制冷量：28.4kW，配电要求：9KW/380V/50Hz ，噪声：64dB（A） 3、安装形式：落地安装、减振装置的安装、电机检查接线、全系统冷媒充注 4、其他：详见设计图纸、招标文件 | 台 | 1888.65 | 1888.65 | 1 | 1 | [10 empty] | 分部分项工程量 | 安装工程2016 | 通风、空调与供暖/车站及隧道通风空调/虎丘西路 | 03安装工程投资
332 | 30701003011 | 空调器 | 1、名称：多联机空调室外机(集中采购，含制冷剂材料、减振装置，只计安装费) 2、规格：制冷量：18kW，配电要求：5KW/380V/50Hz ，噪声：64dB（A） 3、安装形式：落地安装、减振装置的安装、电机检查接线、全系统冷媒充注 4、其他：详见设计图纸、招标文件 | 台 | 1888.65 | 1888.65 | 1 | 1 | [10 empty] | 分部分项工程量 | 安装工程2016 | 通风、空调与供暖/车站及隧道通风空调/虎丘西路 | 03安装工程投资
333 | 30701003012 | 空调器 | 1、名称：天花板四面出风嵌入式多联机空调室内机(集中采购，只计安装费) 2、安装形式：吊装、检查接线、线控器安装 3、支架形式、材质：热镀锌型钢支架 4、其他：详见设计图纸、招标文件 | 台 | 294.59 | 8248.52 | 28 | 28 | [10 empty] | 分部分项工程量 | 安装工程2016 | 通风、空调与供暖/车站及隧道通风空调/虎丘西路 | 03安装工程投资
334 | 30503003003 | 控制器 | 1、名称：多联空调集中控制器(集中采购，只计安装费) 2、其他：详见设计图纸、招标文件 | 套 | 42.84 | 42.84 | 1 | 1 | [10 empty] | 分部分项工程量 | 安装工程2016 | 通风、空调与供暖/车站及隧道通风空调/虎丘西路 | 03安装工程投资
335 | 30801014001 | 低压铜及铜合金管 | 1、名称：冷媒铜管 2、规格：φ6.4 3、试验设计要求：满足设计要求及规范要求 4、其他：详见设计图纸、招标文件 | m | 23.14 | 300.36 | 12.98 | 18.78 | [10 empty] | 分部分项工程量 | 安装工程2016 | 通风、空调与供暖/车站及隧道通风空调/虎丘西路 | 03安装工程投资
336 | 30801014002 | 低压铜及铜合金管 | 1、名称：冷媒铜管 2、规格：φ9.5 3、试验设计要求：满足设计要求及规范要求 4、其他：详见设计图纸、招标文件 | m | 28.2 | 9540.62 | 338.32 | 393.144 | [10 empty] | 分部分项工程量 | 安装工程2016 | 通风、空调与供暖/车站及隧道通风空调/虎丘西路 | 03安装工程投资
337 | 30801014003 | 低压铜及铜合金管 | 1、名称：冷媒铜管 2、规格：φ12.7 3、试验设计要求：满足设计要求及规范要求 4、其他：详见设计图纸、招标文件 | m | 33.44 | 901.54 | 26.96 | 33.132 | [10 empty] | 分部分项工程量 | 安装工程2016 | 通风、空调与供暖/车站及隧道通风空调/虎丘西路 | 03安装工程投资
338 | 30801014004 | 低压铜及铜合金管 | 1、名称：冷媒铜管 2、规格：φ15.9 3、试验设计要求：满足设计要求及规范要求 4、其他：详见设计图纸、招标文件 | m | 43.91 | 14109.16 | 321.32 | 375.336 | [10 empty] | 分部分项工程量 | 安装工程2016 | 通风、空调与供暖/车站及隧道通风空调/虎丘西路 | 03安装工程投资
339 | 30801014005 | 低压铜及铜合金管 | 1、名称：冷媒铜管 2、规格：φ19.1 3、试验设计要求：满足设计要求及规范要求 4、其他：详见设计图纸、招标文件 | m | 50.12 | 4826.56 | 96.3 | 122.208 | [10 empty] | 分部分项工程量 | 安装工程2016 | 通风、空调与供暖/车站及隧道通风空调/虎丘西路 | 03安装工程投资
340 | 30801014006 | 低压铜及铜合金管 | 1、名称：冷媒铜管 2、规格：φ22.2 3、试验设计要求：满足设计要求及规范要求 4、其他：详见设计图纸、招标文件 | m | 59.36 | 7383.2 | 124.38 | 131.892 | [10 empty] | 分部分项工程量 | 安装工程2016 | 通风、空调与供暖/车站及隧道通风空调/虎丘西路 | 03安装工程投资
341 | 30801014007 | 低压铜及铜合金管 | 1、名称：冷媒铜管 2、规格：φ28.6 3、试验设计要求：满足设计要求及规范要求 4、其他：详见设计图纸、招标文件 | m | 72.23 | 8947.85 | 123.88 | 131.46 | [10 empty] | 分部分项工程量 | 安装工程2016 | 通风、空调与供暖/车站及隧道通风空调/虎丘西路 | 03安装工程投资
342 | 30801014008 | 低压铜及铜合金管 | 1、名称：冷媒铜管 2、规格：φ31.8 3、试验设计要求：满足设计要求及规范要求 4、其他：详见设计图纸、招标文件 | m | 95.57 | 8962.55 | 93.78 | 119.184 | [10 empty] | 分部分项工程量 | 安装工程2016 | 通风、空调与供暖/车站及隧道通风空调/虎丘西路 | 03安装工程投资
343 | 30804010001 | 低压铜及铜合金管件 | 1、名称：铜分歧管 2、其他：详见设计图纸、招标文件 | 套 | 203.46 | 4883.04 | 24 | 24 | [10 empty] | 分部分项工程量 | 安装工程2016 | 通风、空调与供暖/车站及隧道通风空调/虎丘西路 | 03安装工程投资
344 | 31001001012 | 镀锌钢管 | 1、名称：热镀锌钢管 2、规格、压力等级：DN25 3、连接形式：螺纹连接 4、试验、冲洗要求：管道试压、水冲洗 5、其他：详见设计图纸、招标文件 | m | 65.61 | 3187.99 | 48.59 | 66.77 | [10 empty] | 分部分项工程量 | 安装工程2016 | 通风、空调与供暖/车站及隧道通风空调/虎丘西路 | 03安装工程投资
345 | 31001001013 | 镀锌钢管 | 1、名称：热镀锌钢管 2、规格、压力等级：DN20 3、连接形式：螺纹连接 4、试验、冲洗要求：管道试压、水冲洗 5、其他：详见设计图纸、招标文件 | m | 51.99 | 8240.42 | 158.5 | 135.78 | [10 empty] | 分部分项工程量 | 安装工程2016 | 通风、空调与供暖/车站及隧道通风空调/虎丘西路 | 03安装工程投资
346 | 31208002007 | 管道绝热 | 1、绝热材料品种：B1级难燃橡塑材料 2、绝热厚度：δ=15mm 3、管道外径：57mm以内 4、软木品种：防腐垫木 5、其他：详见设计图纸、招标文件 | m3 | 2243.26 | 381.35 | 0.17 | 0.54 | [10 empty] | 分部分项工程量 | 安装工程2016 | 通风、空调与供暖/车站及隧道通风空调/虎丘西路 | 03安装工程投资
347 | 31208002008 | 管道绝热 | 1、绝热材料品种：B1级难燃橡塑材料 2、绝热厚度：δ=20mm 3、管道外径：57mm以内 4、软木品种：防腐垫木 5、其他：详见设计图纸、招标文件 | m3 | 2306.59 | 1014.9 | 0.44 | 1.15 | [10 empty] | 分部分项工程量 | 安装工程2016 | 通风、空调与供暖/车站及隧道通风空调/虎丘西路 | 03安装工程投资
348 | 31208002009 | 管道绝热 | 1、绝热材料品种：B1级难燃橡塑材料 2、绝热厚度：δ=25mm 3、管道外径：57mm以内 4、软木品种：防腐垫木 5、其他：详见设计图纸、招标文件 | m3 | 2206.82 | 1610.98 | 0.73 | 1.78 | [10 empty] | 分部分项工程量 | 安装工程2016 | 通风、空调与供暖/车站及隧道通风空调/虎丘西路 | 03安装工程投资
349 | 31208002010 | 管道绝热 | 1、绝热材料品种：不燃离心玻璃棉管壳，外贴高强度防潮防火带肋铝箔 2、绝热厚度：δ=40mm，密度为80kg/m3 3、管道外径：57mm以内 4、软木品种：防腐垫木 5、其他：详见设计图纸、招标文件 | m3 | 3206.04 | 1763.32 | 0.55 | 1.16 | [10 empty] | 分部分项工程量 | 安装工程2016 | 通风、空调与供暖/车站及隧道通风空调/虎丘西路 | 03安装工程投资
350 | 31208007004 | 防潮层、保护层 | 1、材料：玻璃丝布(防火涂料浸泡) 2、其他：详见设计图纸、招标文件 | m2 | 6.51 | 1329.28 | 204.19 | 240.286 | [10 empty] | 分部分项工程量 | 安装工程2016 | 通风、空调与供暖/车站及隧道通风空调/虎丘西路 | 03安装工程投资
351 | 31208007005 | 防潮层、保护层 | 1、材料：彩色铝合金板 2、厚度：0.5mm 3、其他：详见设计图纸、招标文件 | m2 | 101.65 | 15305.44 | 150.57 | 170.63 | [10 empty] | 分部分项工程量 | 安装工程2016 | 通风、空调与供暖/车站及隧道通风空调/虎丘西路 | 03安装工程投资
352 | 10101003002 | 挖沟槽土方 | 1、土壤类别：综合土 2、工作内容：土方人工开挖、排地表水、挡土板支拆、多余土方外运 3、其他：详见设计图纸、招标文件 | m3 | 69.64 | 1568.29 | 22.52 | 22.52 | [10 empty] | 分部分项工程量 | 安装工程2016 | 通风、空调与供暖/车站及隧道通风空调/虎丘西路 | 03安装工程投资
353 | 10103001002 | 回填方 | 1、密实度要求：土方人工回填、压实 2、其他：详见设计图纸、招标文件 | m3 | 71.58 | 1611.98 | 22.52 | 22.52 | [10 empty] | 分部分项工程量 | 安装工程2016 | 通风、空调与供暖/车站及隧道通风空调/虎丘西路 | 03安装工程投资
354 | 80807008001 | 桥架 | 1、名称：热镀锌电缆桥架（托盘式，无盖，带防火隔板） 2、规格：200*100 3、含三通、弯头、异径头、接地线、安装螺栓等附件 4、其他：详见设计图纸及招标文件 | m | 130.9 | 60609.32 | 463.02 | 297.48 | [10 empty] | 分部分项工程量 | 安装工程2016 | 通风、空调与供暖/车站及隧道通风空调/虎丘西路 | 03安装工程投资
355 | 30108003025 | 轴流通风机 | 1、名称：隧道风机(甲供，含就地控制箱、振动监测装置及配套电缆、轴温监测装置及配套电缆、软接头) 2、型号：Q=252000m3/h，Hq=1000Pa，N=110KW，380V，n=985rpm W=3720Kg 3、安装内容：水平卧式，含就地控制箱、减振器、电机检查接线、软接头、热镀锌支架制作安装 4、其他：详见设计图纸、招标文件 | 台 | 4339.53 | 17358.12 | 4 | 4 | [10 empty] | 分部分项工程量 | 安装工程2016 | 通风、空调与供暖/车站及隧道通风空调/虎丘 | 03安装工程投资
356 | 30108003026 | 轴流通风机 | 1、名称：车站轨道排风机(甲供，含就地控制箱、变频控制柜、振动监测装置及配套电缆、轴温监测装置及配套电缆、软接头) 2、型号：Q=144000m3/h，Hq=600Pa，N=45KW，380V，n=985rpm W=3600Kg 3、安装内容：水平卧式，含就地控制箱、变频柜、减振器、电机检查接线、软接头、热镀锌支架制作安装 4、其他：详见设计图纸、招标文件 | 台 | 4339.53 | 8679.06 | 2 | 2 | [10 empty] | 分部分项工程量 | 安装工程2016 | 通风、空调与供暖/车站及隧道通风空调/虎丘 | 03安装工程投资
357 | 30703020020 | 消声器 | 1、名称：金属管壳式消声器（甲供） 2、规格：3000*4200*3000(L) 3、形式：消声器安装及配套组件安装 4、支架形式、材质：热镀锌支架制作安装 5、其他：详见设计图纸、招标文件 | 个 | 2781.1 | 5562.2 | 2 | 2 | [10 empty] | 分部分项工程量 | 安装工程2016 | 通风、空调与供暖/车站及隧道通风空调/虎丘 | 03安装工程投资
358 | 30703020021 | 消声器 | 1、名称：金属管壳式消声器（甲供） 2、规格：3000*4200*2000(L) 3、形式：消声器安装及配套组件安装 4、支架形式、材质：热镀锌支架制作安装 5、其他：详见设计图纸、招标文件 | 个 | 2781.1 | 11124.4 | 4 | 4 | [10 empty] | 分部分项工程量 | 安装工程2016 | 通风、空调与供暖/车站及隧道通风空调/虎丘 | 03安装工程投资
359 | 30703020022 | 消声器 | 1、名称：金属管壳式消声器（甲供） 2、规格：3000*4200*1000(L) 3、形式：消声器安装及配套组件安装 4、支架形式、材质：热镀锌支架制作安装 5、其他：详见设计图纸、招标文件 | 个 | 2781.1 | 5562.2 | 2 | 2 | [10 empty] | 分部分项工程量 | 安装工程2016 | 通风、空调与供暖/车站及隧道通风空调/虎丘 | 03安装工程投资
360 | 30703020023 | 消声器 | 1、名称：结构式消声器(甲供) 2、规格：5000*5000*3000(L) 3、形式：消声器安装及配套组件安装 4、支架形式、材质：热镀锌支架制作安装 5、其他：详见设计图纸、招标文件 | 个 | 2781.1 | 2781.1 | 1 | 1 | [10 empty] | 分部分项工程量 | 安装工程2016 | 通风、空调与供暖/车站及隧道通风空调/虎丘 | 03安装工程投资
361 | 30703020024 | 消声器 | 1、名称：结构式消声器(甲供) 2、规格：4550*5000*3000(L) 3、形式：消声器安装及配套组件安装 4、支架形式、材质：热镀锌支架制作安装 5、其他：详见设计图纸、招标文件 | 个 | 2781.1 | 2781.1 | 1 | 1 | [10 empty] | 分部分项工程量 | 安装工程2016 | 通风、空调与供暖/车站及隧道通风空调/虎丘 | 03安装工程投资
362 | 30703020025 | 消声器 | 1、名称：结构式消声器(甲供) 2、规格：4550*5000*2000(L) 3、形式：消声器安装及配套组件安装 4、支架形式、材质：热镀锌支架制作安装 5、其他：详见设计图纸、招标文件 | 个 | 2781.1 | 2781.1 | 1 | 1 | [10 empty] | 分部分项工程量 | 安装工程2016 | 通风、空调与供暖/车站及隧道通风空调/虎丘 | 03安装工程投资
363 | 30703020026 | 消声器 | 1、名称：结构式消声器(甲供) 2、规格：4500*2200*2000(L) 3、形式：消声器安装及配套组件安装 4、支架形式、材质：热镀锌支架制作安装 5、其他：详见设计图纸、招标文件 | 个 | 2781.1 | 2781.1 | 1 | 1 | [10 empty] | 分部分项工程量 | 安装工程2016 | 通风、空调与供暖/车站及隧道通风空调/虎丘 | 03安装工程投资
364 | 30703020027 | 消声器 | 1、名称：结构式消声器(甲供) 2、规格：4300*5300*3000(L) 3、形式：消声器安装及配套组件安装 4、支架形式、材质：热镀锌支架制作安装 5、其他：详见设计图纸、招标文件 | 个 | 2781.1 | 5562.2 | 2 | 2 | [10 empty] | 分部分项工程量 | 安装工程2016 | 通风、空调与供暖/车站及隧道通风空调/虎丘 | 03安装工程投资
365 | 30703020028 | 消声器 | 1、名称：结构式消声器(甲供) 2、规格：4300*2200*2000(L) 3、形式：消声器安装及配套组件安装 4、支架形式、材质：热镀锌支架制作安装 5、其他：详见设计图纸、招标文件 | 个 | 2781.1 | 2781.1 | 1 | 1 | [10 empty] | 分部分项工程量 | 安装工程2016 | 通风、空调与供暖/车站及隧道通风空调/虎丘 | 03安装工程投资
366 | 30703020029 | 消声器 | 1、名称：结构式消声器(甲供) 2、规格：2800*5000*2000(L) 3、形式：消声器安装及配套组件安装 4、支架形式、材质：热镀锌支架制作安装 5、其他：详见设计图纸、招标文件 | 个 | 2781.1 | 2781.1 | 1 | 1 | [10 empty] | 分部分项工程量 | 安装工程2016 | 通风、空调与供暖/车站及隧道通风空调/虎丘 | 03安装工程投资
367 | 30702001012 | 碳钢通风管道 | 1、名称：冷轧钢板风管 2、规格：周长4000以上 3、板材厚度：2.5mm 4、管件、法兰等附件及支架设计要求：除轻锈、刷漆、法兰连接、热镀锌支吊架制作安装 5、其他：详见设计图纸、招标文件 | m2 | 272.32 | 58023.22 | 213.07 | 206.054 | [10 empty] | 分部分项工程量 | 安装工程2016 | 通风、空调与供暖/车站及隧道通风空调/虎丘 | 03安装工程投资
368 | 30702007024 | 复合型风管 | 1、名称：双面彩钢耐火风管 2、材质：生产、制作技术以及材料相关要求应符合《通风管道技术规程》（JGJT 141-2017）的规定。主材和辅材料均应为 A 级不燃材料，满足A级不燃。 3、形状：矩形 4、周长：6500mm以下 5、板材厚度：外壁钢板厚度0.5mm，内壁彩钢板厚度1.5mm，耐火极限2H 6、支架材质：法兰连接、热镀锌支吊架制作安装 7、其他：详见设计图纸、招标文件 | m2 | 650.47 | 24685.34 | 37.95 | 12.442 | [10 empty] | 分部分项工程量 | 安装工程2016 | 通风、空调与供暖/车站及隧道通风空调/虎丘 | 03安装工程投资
369 | 30702007025 | 复合型风管 | 1、名称：双面彩钢耐火风管 2、材质：生产、制作技术以及材料相关要求应符合《通风管道技术规程》（JGJT 141-2017）的规定。主材和辅材料均应为 A 级不燃材料，满足A级不燃。 3、形状：矩形 4、周长：4500mm以下 5、板材厚度：外壁钢板厚度0.5mm，内壁彩钢板厚度1.5mm，耐火极限2H 6、支架材质：法兰连接、热镀锌支吊架制作安装 7、其他：详见设计图纸、招标文件 | m2 | 651.95 | 80893.96 | 124.08 | 110.418 | [10 empty] | 分部分项工程量 | 安装工程2016 | 通风、空调与供暖/车站及隧道通风空调/虎丘 | 03安装工程投资
370 | 30702007026 | 复合型风管 | 1、名称：双面彩钢耐火风管 2、材质：生产、制作技术以及材料相关要求应符合《通风管道技术规程》（JGJT 141-2017）的规定。主材和辅材料均应为 A 级不燃材料，满足A级不燃。 3、形状：矩形 4、周长：6500mm以下 5、板材厚度：外壁钢板厚度0.5mm，内壁彩钢板厚度1.5mm，耐火极限1H 6、支架材质：法兰连接、热镀锌支吊架制作安装 7、其他：详见设计图纸、招标文件 | m2 | 587.51 | 143164.44 | 243.68 | 288 | [10 empty] | 分部分项工程量 | 安装工程2016 | 通风、空调与供暖/车站及隧道通风空调/虎丘 | 03安装工程投资
371 | 30702001013 | 防火板制作安装 | 1、名称：防火板 2、材质：纤维增强硅酸钙板B类，A级不燃，耐火极限不小于3h 3、板材厚度：12mm，内包50mm岩棉 4、管件、法兰等附件及支架设计要求：含轻钢龙骨 5、其他：详见设计图纸、招标文件 | m2 | 135.8 | 21327.39 | 157.05 | 152.21 | [10 empty] | 分部分项工程量 | 安装工程2016 | 通风、空调与供暖/车站及隧道通风空调/虎丘 | 03安装工程投资
372 | 30703001091 | 碳钢阀门 | 1、名称：电动组合风阀（甲供，自带就地控制箱） 2、型号：4600*4400 3、支架形式、材质：就地控制箱安装、执行器安装、检查接线、热镀锌支架制作安装 4、其他：详见设计图纸、招标文件 | 个 | 3978.46 | 15913.84 | 4 | 4 | [10 empty] | 分部分项工程量 | 安装工程2016 | 通风、空调与供暖/车站及隧道通风空调/虎丘 | 03安装工程投资
373 | 30703001092 | 碳钢阀门 | 1、名称：电动组合风阀（甲供，自带就地控制箱） 2、型号：4000*5000 3、支架形式、材质：就地控制箱安装、执行器安装、检查接线、热镀锌支架制作安装 4、其他：详见设计图纸、招标文件 | 个 | 3978.46 | 15913.84 | 4 | 4 | [10 empty] | 分部分项工程量 | 安装工程2016 | 通风、空调与供暖/车站及隧道通风空调/虎丘 | 03安装工程投资
374 | 30703001093 | 碳钢阀门 | 1、名称：电动组合风阀（甲供，自带就地控制箱） 2、型号：3000*4900 3、支架形式、材质：就地控制箱安装、执行器安装、检查接线、热镀锌支架制作安装 4、其他：详见设计图纸、招标文件 | 个 | 3978.46 | 23870.76 | 6 | 6 | [10 empty] | 分部分项工程量 | 安装工程2016 | 通风、空调与供暖/车站及隧道通风空调/虎丘 | 03安装工程投资
375 | 30703001094 | 碳钢阀门 | 1、名称：电动组合风阀（甲供，自带就地控制箱） 2、型号：3000*2200 3、支架形式、材质：就地控制箱安装、执行器安装、检查接线、热镀锌支架制作安装 4、其他：详见设计图纸、招标文件 | 个 | 3978.46 | 7956.92 | 2 | 2 | [10 empty] | 分部分项工程量 | 安装工程2016 | 通风、空调与供暖/车站及隧道通风空调/虎丘 | 03安装工程投资
376 | 30703001095 | 碳钢阀门 | 1、名称：电动风阀(甲供，自带就地控制箱) 2、型号：1600*800 3、支架形式、材质：就地控制箱安装、执行器安装、检查接线、热镀锌支架制作安装 4、其他：详见设计图纸、招标文件 | 个 | 357.46 | 1429.84 | 4 | 4 | [10 empty] | 分部分项工程量 | 安装工程2016 | 通风、空调与供暖/车站及隧道通风空调/虎丘 | 03安装工程投资
377 | 30703001096 | 碳钢阀门 | 1、名称：电动风阀(甲供，自带就地控制箱) 2、型号：1600*630 3、支架形式、材质：就地控制箱安装、执行器安装、检查接线、热镀锌支架制作安装 4、其他：详见设计图纸、招标文件 | 个 | 357.46 | 2859.68 | 8 | 8 | [10 empty] | 分部分项工程量 | 安装工程2016 | 通风、空调与供暖/车站及隧道通风空调/虎丘 | 03安装工程投资
378 | 30703001097 | 碳钢阀门 | 1、名称：280℃排烟防火阀 2、型号：1600*800 3、支架形式、材质：热镀锌支架制作安装 4、其他：详见设计图纸、招标文件 | 个 | 1557.08 | 7785.4 | 5 | 5 | [10 empty] | 分部分项工程量 | 安装工程2016 | 通风、空调与供暖/车站及隧道通风空调/虎丘 | 03安装工程投资
379 | 30703001098 | 碳钢阀门 | 1、名称：280℃排烟防火阀 2、型号：1600*630 3、支架形式、材质：热镀锌支架制作安装 4、其他：详见设计图纸、招标文件 | 个 | 1415.11 | 11320.88 | 8 | 8 | [10 empty] | 分部分项工程量 | 安装工程2016 | 通风、空调与供暖/车站及隧道通风空调/虎丘 | 03安装工程投资
380 | 30703007003 | 碳钢风口、散流器、百叶窗 | 1、名称：插板式可调轨顶排风口 2、材质：镀锌钢板，δ=3mm 3、规格：1000*500 4、其他：详见设计图纸、招标文件 | 个 | 566.16 | 57748.32 | 102 | 102 | [10 empty] | 分部分项工程量 | 安装工程2016 | 通风、空调与供暖/车站及隧道通风空调/虎丘 | 03安装工程投资
381 | 30703011041 | 铝及铝合金风口、散流器 | 1、名称：铝合金单层百叶风口(带调节阀) 2、喉部尺寸：2000*1500 3、其他：详见设计图纸、招标文件 | 个 | 2399.58 | 19196.64 | 8 | 8 | [10 empty] | 分部分项工程量 | 安装工程2016 | 通风、空调与供暖/车站及隧道通风空调/虎丘 | 03安装工程投资
382 | 30701003013 | 空调器 | 1、名称：组合式空调机组(甲供，粗效过滤器及电子除尘装置、就地控制箱、自带支架底座) 2、规格：风量Q=56000m3/h，余压Hq=550Pa，冷量CL=292kw，水量w=50.4m3/h，电机功率N=30KW，380V，噪声：≤70dB(A) 3、安装形式：减振器、电机检查接线、就地控制箱安装 4、其他：详见设计图纸、招标文件 | 台 | 3217.94 | 6435.88 | 2 | 2 | [10 empty] | 分部分项工程量 | 安装工程2016 | 通风、空调与供暖/车站及隧道通风空调/虎丘 | 03安装工程投资
383 | 30108003027 | 轴流通风机 | 1、名称：小新风机(甲供，含就地控制箱) 2、规格：Q=6300m3/h，N=1.5KW，380V，Hq=200Pa，n=1450rpm，W=101Kg 3、安装内容：吊装、减振器、电机检查接线、热镀锌支架制作安装、就地控制箱安装 4、其他：详见设计图纸、招标文件 | 台 | 579.88 | 1159.76 | 2 | 2 | [10 empty] | 分部分项工程量 | 安装工程2016 | 通风、空调与供暖/车站及隧道通风空调/虎丘 | 03安装工程投资
384 | 30108003028 | 轴流通风机 | 1、名称：回排风机(甲供，含就地控制箱) 2、规格：Q=49700m3/h，N=18.5KW，380V，Hq=500Pa，n=1450rpm，W=420Kg 3、安装内容：吊装、减振器、电机检查接线、热镀锌支架制作安装、就地控制箱安装 4、其他：详见设计图纸、招标文件 | 台 | 1480.38 | 2960.76 | 2 | 2 | [10 empty] | 分部分项工程量 | 安装工程2016 | 通风、空调与供暖/车站及隧道通风空调/虎丘 | 03安装工程投资
385 | 30108003029 | 轴流通风机 | 1、名称：排烟风机(甲供，含就地控制箱) 2、规格：Q=62100m3/h，N=30KW，380V，Hq=1000Pa，n=1450rpm，W=490Kg 3、安装内容：吊装、减振器、电机检查接线、热镀锌支架制作安装、就地控制箱安装 4、其他：详见设计图纸、招标文件 | 台 | 1480.38 | 2960.76 | 2 | 2 | [10 empty] | 分部分项工程量 | 安装工程2016 | 通风、空调与供暖/车站及隧道通风空调/虎丘 | 03安装工程投资
386 | 30108003030 | 轴流通风机 | 1、名称：排烟风机(甲供，含就地控制箱) 2、规格：Q=55300m3/h，N=18.5KW，380V，Hq=900Pa，n=1450rpm，W=490Kg 3、安装内容：吊装、减振器、电机检查接线、热镀锌支架制作安装、就地控制箱安装 4、其他：详见设计图纸、招标文件 | 台 | 1480.38 | 1480.38 | 1 | 1 | [10 empty] | 分部分项工程量 | 安装工程2016 | 通风、空调与供暖/车站及隧道通风空调/虎丘 | 03安装工程投资
387 | 30108003031 | 轴流通风机 | 1、名称：人防风机(只计安装费，设备费详见乙供设备报价表） 2、规格：Q=8250m3/h，N=2.2KW，380V，Hq=300Pa，n=1450rpm，W=170Kg 3、吊装、减振器、电机检查接线、热镀锌支架制作安装 4、其他：详见设计图纸、招标文件 | 台 | 579.88 | 1159.76 | 2 | 2 | [10 empty] | 分部分项工程量 | 安装工程2016 | 通风、空调与供暖/车站及隧道通风空调/虎丘 | 03安装工程投资
388 | 30108006003 | 其他风机 | 1、名称：排气扇(带防火阀) 2、规格：Q=500m3/h，N=0.2KW，220V 3、材质：吊装、电机检查接线、热镀锌支架制作安装 4、其他：详见设计图纸、招标文件 | 台 | 481.97 | 963.94 | 2 | 2 | [10 empty] | 分部分项工程量 | 安装工程2016 | 通风、空调与供暖/车站及隧道通风空调/虎丘 | 03安装工程投资
389 | 30701004006 | 风机盘管 | 1、名称：风机盘管(甲供) 2、型号：Q=1500m3/h，CL=12.8kw，w=2.2m3/h，N=0.1KW/220V 3、安装形式：吊装、检查接线、减振器安装、热镀锌支架制作安装 4、其他：详见设计图纸、招标文件 | 台 | 282.12 | 2539.08 | 9 | 9 | [10 empty] | 分部分项工程量 | 安装工程2016 | 通风、空调与供暖/车站及隧道通风空调/虎丘 | 03安装工程投资
390 | 30701004007 | 风机盘管 | 1、名称：风机盘管(甲供) 2、型号：Q=900m3/h，CL=6.3kw，w=1.1m3/h，N=0.1KW/220V 3、安装形式：吊装、检查接线、减振器安装、热镀锌支架制作安装 4、其他：详见设计图纸、招标文件 | 台 | 282.12 | 282.12 | 1 | 1 | [10 empty] | 分部分项工程量 | 安装工程2016 | 通风、空调与供暖/车站及隧道通风空调/虎丘 | 03安装工程投资
391 | 30701004008 | 风机盘管 | 1、名称：风机盘管(甲供) 2、型号：Q=700m3/h，CL=5.3kw，w=0.9m3/h，N=0.1KW/220V 3、安装形式：吊装、检查接线、减振器安装、热镀锌支架制作安装 4、其他：详见设计图纸、招标文件 | 台 | 282.12 | 282.12 | 1 | 1 | [10 empty] | 分部分项工程量 | 安装工程2016 | 通风、空调与供暖/车站及隧道通风空调/虎丘 | 03安装工程投资
392 | 30503003004 | 控制器 | 1、名称：风机盘管温控面板 2、其他：详见设计图纸、招标文件 | 套 | 42.84 | 471.24 | 11 | 11 | [10 empty] | 分部分项工程量 | 安装工程2016 | 通风、空调与供暖/车站及隧道通风空调/虎丘 | 03安装工程投资
393 | 30703020030 | 消声器 | 1、名称：金属管壳式消声器 (只计安装费，设备费详见乙供设备报价表） 2、规格：2000*1000*1600(L) 3、安装：吊装、热镀锌支架制作安装 4、其他：详见设计图纸、招标文件 | 个 | 1456.35 | 2912.7 | 2 | 2 | [10 empty] | 分部分项工程量 | 安装工程2016 | 通风、空调与供暖/车站及隧道通风空调/虎丘 | 03安装工程投资
394 | 30703021007 | 静压箱 | 1、名称：静压箱 2、规格：4500*2000*1200 3、材质：热镀锌钢板 δ=2.0mm 4、支架形式、材质：热镀锌支架制作安装 5、其他：详见设计图纸、招标文件 | 个 | 10330.62 | 10330.62 | 1 | 1 | [10 empty] | 分部分项工程量 | 安装工程2016 | 通风、空调与供暖/车站及隧道通风空调/虎丘 | 03安装工程投资
395 | 30703021008 | 静压箱 | 1、名称：静压箱 2、规格：3850*2000*1200 3、材质：热度锌钢板 δ=2.0mm 4、支架形式、材质：热镀锌支架制作安装 5、其他：详见设计图纸、招标文件 | 个 | 9051.6 | 9051.6 | 1 | 1 | [10 empty] | 分部分项工程量 | 安装工程2016 | 通风、空调与供暖/车站及隧道通风空调/虎丘 | 03安装工程投资
396 | 30703021009 | 静压箱 | 1、名称：风机盘管回风箱(带回风口和过滤网) 2、回风箱规格：1000*300*300 3、风口规格：400*300 4、其他：详见设计图纸、招标文件 | 个 | 30.98 | 340.78 | 11 | 0 | [10 empty] | 分部分项工程量 | 安装工程2016 | 通风、空调与供暖/车站及隧道通风空调/虎丘 | 03安装工程投资
397 | 30702001014 | 碳钢通风管道 | 1、名称：镀锌钢板风管 2、形状：矩形 3、规格：4000mm以下 4、板材厚度：0.8mm 5、管件、法兰等附件及支架设计要求：法兰连接，热镀锌支架制作安装 6、其他：详见设计图纸、招标文件 | m2 | 153.36 | 9407.1 | 61.34 | 52.632 | [10 empty] | 分部分项工程量 | 安装工程2016 | 通风、空调与供暖/车站及隧道通风空调/虎丘 | 03安装工程投资
398 | 30702001015 | 碳钢通风管道 | 1、名称：镀锌钢板风管 2、形状：矩形 3、规格：2000mm以下 4、板材厚度：0.8mm 5、管件、法兰等附件及支架设计要求：法兰连接，热镀锌支架制作安装 6、其他：详见设计图纸、招标文件 | m2 | 183.74 | 9319.29 | 50.72 | 49.977 | [10 empty] | 分部分项工程量 | 安装工程2016 | 通风、空调与供暖/车站及隧道通风空调/虎丘 | 03安装工程投资
399 | 30702007027 | 复合型风管 | 1、名称：双面彩钢复合风管 2、形状：矩形 3、周长：2000mm以下 4、板材厚度：厚度不小于24mm，内外彩钢板厚度0.5mm 5、支架材质：法兰连接、热镀锌支吊架制作安装 6、其他：详见设计图纸、招标文件 | m2 | 271.51 | 36909.07 | 135.94 | 109.868 | [10 empty] | 分部分项工程量 | 安装工程2016 | 通风、空调与供暖/车站及隧道通风空调/虎丘 | 03安装工程投资
400 | 30702007028 | 复合型风管 | 1、名称：双面彩钢复合风管 2、形状：矩形 3、周长：3200mm以下 4、板材厚度：厚度不小于24mm，内外彩钢板厚度0.5mm 5、支架材质：法兰连接、热镀锌支吊架制作安装 6、其他：详见设计图纸、招标文件 | m2 | 266.59 | 120112.12 | 450.55 | 461.95 | [10 empty] | 分部分项工程量 | 安装工程2016 | 通风、空调与供暖/车站及隧道通风空调/虎丘 | 03安装工程投资
401 | 30702007029 | 复合型风管 | 1、名称：双面彩钢复合风管 2、形状：矩形 3、周长：4500mm以下 4、板材厚度：厚度不小于24mm，内外彩钢板厚度0.5mm 5、支架材质：法兰连接、热镀锌支吊架制作安装 6、其他：详见设计图纸、招标文件 | m2 | 267.76 | 50818.17 | 189.79 | 185.943 | [10 empty] | 分部分项工程量 | 安装工程2016 | 通风、空调与供暖/车站及隧道通风空调/虎丘 | 03安装工程投资
402 | 30702007030 | 复合型风管 | 1、名称：双面彩钢复合风管 2、形状：矩形 3、周长：6500mm以下 4、板材厚度：厚度不小于24mm，内外彩钢板厚度0.5mm 5、支架材质：法兰连接、热镀锌支吊架制作安装 6、其他：详见设计图纸、招标文件 | m2 | 267.43 | 178544.29 | 667.63 | 638.916 | [10 empty] | 分部分项工程量 | 安装工程2016 | 通风、空调与供暖/车站及隧道通风空调/虎丘 | 03安装工程投资
403 | 30702007031 | 复合型风管 | 1、名称：双面彩钢耐火风管 2、材质：生产、制作技术以及材料相关要求应符合《通风管道技术规程》（JGJT 141-2017）的规定。主材和辅材料均应为 A 级不燃材料，满足A级不燃。 3、形状：矩形 4、周长：4500mm以下 5、板材厚度：外壁钢板厚度0.5mm，内壁彩钢板厚度1.2mm，耐火极限2H 6、支架材质：法兰连接、热镀锌支吊架制作安装 7、其他：详见设计图纸、招标文件 | m2 | 643.41 | 136049.04 | 211.45 | 158.493 | [10 empty] | 分部分项工程量 | 安装工程2016 | 通风、空调与供暖/车站及隧道通风空调/虎丘 | 03安装工程投资
404 | 30702007032 | 复合型风管 | 1、名称：双面彩钢耐火风管 2、材质：生产、制作技术以及材料相关要求应符合《通风管道技术规程》（JGJT 141-2017）的规定。主材和辅材料均应为 A 级不燃材料，满足A级不燃。 3、形状：矩形 4、周长：6500mm以下 5、板材厚度：外壁钢板厚度0.5mm，内壁彩钢板厚度1.5mm，耐火极限2H 6、支架材质：法兰连接、热镀锌支吊架制作安装 7、其他：详见设计图纸、招标文件 | m2 | 650.47 | 379542.74 | 583.49 | 555.871 | [10 empty] | 分部分项工程量 | 安装工程2016 | 通风、空调与供暖/车站及隧道通风空调/虎丘 | 03安装工程投资
405 | 30702007033 | 复合型风管 | 1、名称：双面彩钢耐火风管 2、材质：生产、制作技术以及材料相关要求应符合《通风管道技术规程》（JGJT 141-2017）的规定。主材和辅材料均应为 A 级不燃材料，满足A级不燃。 3、形状：矩形 4、周长：3200mm以下 5、板材厚度：外壁钢板厚度0.5mm，内壁彩钢板厚度1.0mm，耐火极限1H 6、支架材质：法兰连接、热镀锌支吊架制作安装 7、其他：详见设计图纸、招标文件 | m2 | 558.87 | 68964.56 | 123.4 | 0 | [10 empty] | 分部分项工程量 | 安装工程2016 | 通风、空调与供暖/车站及隧道通风空调/虎丘 | 03安装工程投资
406 | 30702007034 | 复合型风管 | 1、名称：双面彩钢耐火风管 2、材质：生产、制作技术以及材料相关要求应符合《通风管道技术规程》（JGJT 141-2017）的规定。主材和辅材料均应为 A 级不燃材料，满足A级不燃。 3、形状：矩形 4、周长：4500mm以下 5、板材厚度：外壁钢板厚度0.5mm，内壁彩钢板厚度1.2mm，耐火极限1H 6、支架材质：法兰连接、热镀锌支吊架制作安装 7、其他：详见设计图纸、招标文件 | m2 | 571.36 | 365087.61 | 638.98 | 658.14 | [10 empty] | 分部分项工程量 | 安装工程2016 | 通风、空调与供暖/车站及隧道通风空调/虎丘 | 03安装工程投资
407 | 30702007035 | 复合型风管 | 1、名称：双面彩钢耐火风管 2、材质：生产、制作技术以及材料相关要求应符合《通风管道技术规程》（JGJT 141-2017）的规定。主材和辅材料均应为 A 级不燃材料，满足A级不燃。 3、形状：矩形 4、周长：4500mm以下 5、板材厚度：外壁钢板厚度0.5mm，内壁彩钢板厚度1.5mm，耐火极限1H 6、支架材质：法兰连接、热镀锌支吊架制作安装 7、其他：详见设计图纸、招标文件 | m2 | 587.84 | 113094.54 | 192.39 | 0 | [10 empty] | 分部分项工程量 | 安装工程2016 | 通风、空调与供暖/车站及隧道通风空调/虎丘 | 03安装工程投资
408 | 30702007036 | 复合型风管 | 1、名称：双面彩钢耐火风管 2、材质：生产、制作技术以及材料相关要求应符合《通风管道技术规程》（JGJT 141-2017）的规定。主材和辅材料均应为 A 级不燃材料，满足A级不燃。 3、形状：矩形 4、周长：6500mm以下 5、板材厚度：外壁钢板厚度0.5mm，内壁彩钢板厚度1.5mm，耐火极限1H 6、支架材质：法兰连接、热镀锌支吊架制作安装 7、其他：详见设计图纸、招标文件 | m2 | 587.51 | 193414.17 | 329.21 | 546.611 | [10 empty] | 分部分项工程量 | 安装工程2016 | 通风、空调与供暖/车站及隧道通风空调/虎丘 | 03安装工程投资
409 | 30702008005 | 柔性软风管 | 1、名称：风管软接头 2、材质：不燃A级材料 3、其他：详见设计图纸、招标文件 | m2 | 92.37 | 354.7 | 3.84 | 2.813 | [10 empty] | 分部分项工程量 | 安装工程2016 | 通风、空调与供暖/车站及隧道通风空调/虎丘 | 03安装工程投资
410 | 30702008006 | 柔性软风管 | 1、名称：风管软接头 2、材质：帆布 3、其他：详见设计图纸、招标文件 | m2 | 92.37 | 958.8 | 10.38 | 8.097 | [10 empty] | 分部分项工程量 | 安装工程2016 | 通风、空调与供暖/车站及隧道通风空调/虎丘 | 03安装工程投资
411 | 30702001016 | 防火板制作安装 | 1、名称：防火板 2、材质：纤维增强硅酸钙板B类，A级不燃，耐火极限不小于2h 3、板材厚度：9mm，内包50mm岩棉 4、管件、法兰等附件及支架设计要求：含轻钢龙骨 5、其他：详见设计图纸、招标文件 | m2 | 135.58 | 63376.87 | 467.45 | 397.159 | [10 empty] | 分部分项工程量 | 安装工程2016 | 通风、空调与供暖/车站及隧道通风空调/虎丘 | 03安装工程投资
412 | 30702001017 | 防火板制作安装 | 1、名称：防火板 2、材质：纤维增强硅酸钙板B类，A级不燃，耐火极限不小于3h 3、板材厚度：12mm，内包50mm岩棉 4、管件、法兰等附件及支架设计要求：含轻钢龙骨 5、其他：详见设计图纸、招标文件 | m2 | 135.8 | 32077.32 | 236.21 | 317.307 | [10 empty] | 分部分项工程量 | 安装工程2016 | 通风、空调与供暖/车站及隧道通风空调/虎丘 | 03安装工程投资
413 | 30703001099 | 碳钢阀门 | 1、名称：三位电动风阀(甲供就地控制箱) 2、型号：1600*800 N=120W，220V 3、支架形式、材质：就地控制箱安装、执行器安装、检查接线、热镀锌支架制作安装 4、其他：详见设计图纸、招标文件 | 个 | 2991.82 | 5983.64 | 2 | 2 | [10 empty] | 分部分项工程量 | 安装工程2016 | 通风、空调与供暖/车站及隧道通风空调/虎丘 | 03安装工程投资
414 | 30703001100 | 碳钢阀门 | 1、名称：三位电动风阀(甲供就地控制箱) 2、型号：1250*500 N=120W，220V 3、支架形式、材质：就地控制箱安装、执行器安装、检查接线、热镀锌支架制作安装 4、其他：详见设计图纸、招标文件 | 个 | 2265.94 | 9063.76 | 4 | 4 | [10 empty] | 分部分项工程量 | 安装工程2016 | 通风、空调与供暖/车站及隧道通风空调/虎丘 | 03安装工程投资
415 | 30703001101 | 碳钢阀门 | 1、名称：电动风阀(甲供，自带就地控制箱) 2、型号：1600*1250 N=120W，220V 3、支架形式、材质：就地控制箱安装、执行器安装、检查接线、热镀锌支架制作安装 4、其他：详见设计图纸、招标文件 | 个 | 493.7 | 1974.8 | 4 | 4 | [10 empty] | 分部分项工程量 | 安装工程2016 | 通风、空调与供暖/车站及隧道通风空调/虎丘 | 03安装工程投资
416 | 30703001102 | 碳钢阀门 | 1、名称：电动风阀(甲供就地控制箱) 2、型号：2000*1000 N=120W，220V 3、支架形式、材质：就地控制箱安装、执行器安装、检查接线、热镀锌支架制作安装 4、其他：详见设计图纸、招标文件 | 个 | 3255.28 | 19531.68 | 6 | 6 | [10 empty] | 分部分项工程量 | 安装工程2016 | 通风、空调与供暖/车站及隧道通风空调/虎丘 | 03安装工程投资
417 | 30703001103 | 碳钢阀门 | 1、名称：电动风阀(甲供就地控制箱) 2、型号：1600*1250 N=120W，220V 3、支架形式、材质：就地控制箱安装、执行器安装、检查接线、热镀锌支架制作安装 4、其他：详见设计图纸、招标文件 | 个 | 3270.92 | 6541.84 | 2 | 2 | [10 empty] | 分部分项工程量 | 安装工程2016 | 通风、空调与供暖/车站及隧道通风空调/虎丘 | 03安装工程投资
418 | 30703001104 | 碳钢阀门 | 1、名称：电动风阀(甲供就地控制箱) 2、型号：1250*1000 N=120W，220V 3、支架形式、材质：就地控制箱安装、执行器安装、检查接线、热镀锌支架制作安装 4、其他：详见设计图纸、招标文件 | 个 | 2867.6 | 5735.2 | 2 | 2 | [10 empty] | 分部分项工程量 | 安装工程2016 | 通风、空调与供暖/车站及隧道通风空调/虎丘 | 03安装工程投资
419 | 30703001105 | 碳钢阀门 | 1、名称：电动风阀(甲供就地控制箱) 2、型号：800*400 N=120W，220V 3、支架形式、材质：就地控制箱安装、执行器安装、检查接线、热镀锌支架制作安装 4、其他：详见设计图纸、招标文件 | 个 | 1708.92 | 3417.84 | 2 | 2 | [10 empty] | 分部分项工程量 | 安装工程2016 | 通风、空调与供暖/车站及隧道通风空调/虎丘 | 03安装工程投资
420 | 30703001106 | 碳钢阀门 | 1、名称：70℃防烟防火阀(带自然引风口) 2、型号：400*200 3、其他：详见设计图纸、招标文件 | 个 | 380.72 | 761.44 | 2 | 2 | [10 empty] | 分部分项工程量 | 安装工程2016 | 通风、空调与供暖/车站及隧道通风空调/虎丘 | 03安装工程投资
421 | 30703001107 | 碳钢阀门 | 1、名称：70℃防烟防火阀 2、型号：2000*1000 3、支架形式、材质：热镀锌支架制作安装 4、其他：详见设计图纸、招标文件 | 个 | 2102.36 | 6307.08 | 3 | 4 | [10 empty] | 分部分项工程量 | 安装工程2016 | 通风、空调与供暖/车站及隧道通风空调/虎丘 | 03安装工程投资
422 | 30703001108 | 碳钢阀门 | 1、名称：70℃防烟防火阀 2、型号：1600*1250 3、支架形式、材质：热镀锌支架制作安装 4、其他：详见设计图纸、招标文件 | 个 | 2233.68 | 8934.72 | 4 | 4 | [10 empty] | 分部分项工程量 | 安装工程2016 | 通风、空调与供暖/车站及隧道通风空调/虎丘 | 03安装工程投资
423 | 30703001109 | 碳钢阀门 | 1、名称：70℃防烟防火阀 2、型号：1600*800 3、支架形式、材质：热镀锌支架制作安装 4、其他：详见设计图纸、招标文件 | 个 | 1557.08 | 3114.16 | 2 | 2 | [10 empty] | 分部分项工程量 | 安装工程2016 | 通风、空调与供暖/车站及隧道通风空调/虎丘 | 03安装工程投资
424 | 30703001110 | 碳钢阀门 | 1、名称：70℃防烟防火阀 2、型号：1600*500 3、支架形式、材质：热镀锌支架制作安装 4、其他：详见设计图纸、招标文件 | 个 | 1306.86 | 1306.86 | 1 | 1 | [10 empty] | 分部分项工程量 | 安装工程2016 | 通风、空调与供暖/车站及隧道通风空调/虎丘 | 03安装工程投资
425 | 30703001111 | 碳钢阀门 | 1、名称：70℃防烟防火阀 2、型号：1250*500 3、支架形式、材质：热镀锌支架制作安装 4、其他：详见设计图纸、招标文件 | 个 | 1080.52 | 1080.52 | 1 | 1 | [10 empty] | 分部分项工程量 | 安装工程2016 | 通风、空调与供暖/车站及隧道通风空调/虎丘 | 03安装工程投资
426 | 30703001112 | 碳钢阀门 | 1、名称：70℃防烟防火阀 2、型号：1000*500 3、支架形式、材质：热镀锌支架制作安装 4、其他：详见设计图纸、招标文件 | 个 | 976.71 | 3906.84 | 4 | 4 | [10 empty] | 分部分项工程量 | 安装工程2016 | 通风、空调与供暖/车站及隧道通风空调/虎丘 | 03安装工程投资
427 | 30703001113 | 碳钢阀门 | 1、名称：70℃防烟防火阀 2、型号：800*400 3、支架形式、材质：热镀锌支架制作安装 4、其他：详见设计图纸、招标文件 | 个 | 806.54 | 3226.16 | 4 | 4 | [10 empty] | 分部分项工程量 | 安装工程2016 | 通风、空调与供暖/车站及隧道通风空调/虎丘 | 03安装工程投资
428 | 30703001114 | 碳钢阀门 | 1、名称：70℃防烟防火阀 2、型号：320*250 3、支架形式、材质：热镀锌支架制作安装 4、其他：详见设计图纸、招标文件 | 个 | 425.3 | 425.3 | 1 | 1 | [10 empty] | 分部分项工程量 | 安装工程2016 | 通风、空调与供暖/车站及隧道通风空调/虎丘 | 03安装工程投资
429 | 30703001115 | 碳钢阀门 | 1、名称：280℃排烟防火阀 2、型号：2500*800 3、支架形式、材质：热镀锌支架制作安装 4、其他：详见设计图纸、招标文件 | 个 | 2333.94 | 2333.94 | 1 | 1 | [10 empty] | 分部分项工程量 | 安装工程2016 | 通风、空调与供暖/车站及隧道通风空调/虎丘 | 03安装工程投资
430 | 30703001116 | 碳钢阀门 | 1、名称：280℃排烟防火阀 2、型号：2000*1000 3、支架形式、材质：热镀锌支架制作安装 4、其他：详见设计图纸、招标文件 | 个 | 2102.36 | 4204.72 | 2 | 2 | [10 empty] | 分部分项工程量 | 安装工程2016 | 通风、空调与供暖/车站及隧道通风空调/虎丘 | 03安装工程投资
431 | 30703001117 | 碳钢阀门 | 1、名称：280℃排烟防火阀 2、型号：1250*1000 3、支架形式、材质：热镀锌支架制作安装 4、其他：详见设计图纸、招标文件 | 个 | 1511.82 | 6047.28 | 4 | 4 | [10 empty] | 分部分项工程量 | 安装工程2016 | 通风、空调与供暖/车站及隧道通风空调/虎丘 | 03安装工程投资
432 | 30703001118 | 碳钢阀门 | 1、名称：280℃排烟防火阀 2、型号：1600*800 3、支架形式、材质：热镀锌支架制作安装 4、其他：详见设计图纸、招标文件 | 个 | 1557.08 | 3114.16 | 2 | 1 | [10 empty] | 分部分项工程量 | 安装工程2016 | 通风、空调与供暖/车站及隧道通风空调/虎丘 | 03安装工程投资
433 | 30703001119 | 碳钢阀门 | 1、名称：280℃排烟防火阀 2、型号：1600*500 3、支架形式、材质：热镀锌支架制作安装 4、其他：详见设计图纸、招标文件 | 个 | 1306.86 | 1306.86 | 1 | 1 | [10 empty] | 分部分项工程量 | 安装工程2016 | 通风、空调与供暖/车站及隧道通风空调/虎丘 | 03安装工程投资
434 | 30703001120 | 碳钢阀门 | 1、名称：280℃排烟防火阀 2、型号：1250*500 3、支架形式、材质：热镀锌支架制作安装 4、其他：详见设计图纸、招标文件 | 个 | 1080.52 | 5402.6 | 5 | 6 | [10 empty] | 分部分项工程量 | 安装工程2016 | 通风、空调与供暖/车站及隧道通风空调/虎丘 | 03安装工程投资
435 | 30703001121 | 碳钢阀门 | 1、名称：风量调节阀 2、规格：1000*500 3、其他：详见设计图纸、招标文件 | 个 | 645.15 | 2580.6 | 4 | 4 | [10 empty] | 分部分项工程量 | 安装工程2016 | 通风、空调与供暖/车站及隧道通风空调/虎丘 | 03安装工程投资
436 | 30703001122 | 碳钢阀门 | 1、名称：风量调节阀 2、规格：320*250 3、其他：详见设计图纸、招标文件 | 个 | 277.81 | 555.62 | 2 | 2 | [10 empty] | 分部分项工程量 | 安装工程2016 | 通风、空调与供暖/车站及隧道通风空调/虎丘 | 03安装工程投资
437 | 30703001123 | 碳钢阀门 | 1、名称：插板阀 2、规格：800*400 3、其他：详见设计图纸、招标文件 | 个 | 349.69 | 699.38 | 2 | 2 | [10 empty] | 分部分项工程量 | 安装工程2016 | 通风、空调与供暖/车站及隧道通风空调/虎丘 | 03安装工程投资
438 | 30703001124 | 碳钢阀门 | 1、名称：风管止回阀 2、规格：1250*630 3、其他：详见设计图纸、招标文件 | 个 | 806.59 | 806.59 | 1 | 1 | [10 empty] | 分部分项工程量 | 安装工程2016 | 通风、空调与供暖/车站及隧道通风空调/虎丘 | 03安装工程投资
439 | 30703011042 | 铝及铝合金风口、散流器 | 1、名称：铝合金方型散流器(带调节阀) 2、喉部尺寸：400*400 3、其他：详见设计图纸、招标文件 | 个 | 206.48 | 4749.04 | 23 | 22 | [10 empty] | 分部分项工程量 | 安装工程2016 | 通风、空调与供暖/车站及隧道通风空调/虎丘 | 03安装工程投资
440 | 30703011043 | 铝及铝合金风口、散流器 | 1、名称：铝合金双层百叶风口(带调节阀) 2、喉部尺寸：500*400 3、其他：详见设计图纸、招标文件 | 个 | 266.09 | 6386.16 | 24 | 24 | [10 empty] | 分部分项工程量 | 安装工程2016 | 通风、空调与供暖/车站及隧道通风空调/虎丘 | 03安装工程投资
441 | 30703011044 | 铝及铝合金风口、散流器 | 1、名称：铝合金双层百叶风口(带调节阀) 2、喉部尺寸：500*300 3、其他：详见设计图纸、招标文件 | 个 | 196.25 | 5691.25 | 29 | 28 | [10 empty] | 分部分项工程量 | 安装工程2016 | 通风、空调与供暖/车站及隧道通风空调/虎丘 | 03安装工程投资
442 | 30703011045 | 铝及铝合金风口、散流器 | 1、名称：铝合金单层百叶风口(带调节阀) 2、喉部尺寸：1200*800 3、其他：详见设计图纸、招标文件 | 个 | 857.54 | 6860.32 | 8 | 8 | [10 empty] | 分部分项工程量 | 安装工程2016 | 通风、空调与供暖/车站及隧道通风空调/虎丘 | 03安装工程投资
443 | 30703011046 | 铝及铝合金风口、散流器 | 1、名称：铝合金单层百叶风口(带调节阀) 2、喉部尺寸：1200*600 3、其他：详见设计图纸、招标文件 | 个 | 691.61 | 6916.1 | 10 | 10 | [10 empty] | 分部分项工程量 | 安装工程2016 | 通风、空调与供暖/车站及隧道通风空调/虎丘 | 03安装工程投资
444 | 30703011047 | 铝及铝合金风口、散流器 | 1、名称：铝合金单层百叶风口(带调节阀) 2、喉部尺寸：800*500 3、其他：详见设计图纸、招标文件 | 个 | 440.16 | 7042.56 | 16 | 16 | [10 empty] | 分部分项工程量 | 安装工程2016 | 通风、空调与供暖/车站及隧道通风空调/虎丘 | 03安装工程投资
445 | 30703007004 | 风管检查孔 | 1、名称：风管检查孔 2、规格：720*570 3、其他：详见设计图纸、06K131图集、招标文件 | 个 | 53.27 | 266.35 | 5 | 5 | [10 empty] | 分部分项工程量 | 安装工程2016 | 通风、空调与供暖/车站及隧道通风空调/虎丘 | 03安装工程投资
446 | 31208003003 | 通风管道绝热 | 1、绝热材料：带护面层贴面超细玻璃棉板保温 2、绝热厚度：30mm，A级，容重48kg/m3 3、软木品种：防腐垫木 4、其他：详见设计图纸、招标文件 | m3 | 1337.35 | 40013.51 | 29.92 | 37.61 | [10 empty] | 分部分项工程量 | 安装工程2016 | 通风、空调与供暖/车站及隧道通风空调/虎丘 | 03安装工程投资
447 | 31208007006 | 防潮层、保护层 | 1、材料：彩色铝合金板 2、厚度：0.5mm 3、其他：详见设计图纸、招标文件 | m2 | 101.65 | 101370.46 | 997.25 | 1113.38 | [10 empty] | 分部分项工程量 | 安装工程2016 | 通风、空调与供暖/车站及隧道通风空调/虎丘 | 03安装工程投资
448 | 30701003014 | 空调器 | 1、名称：新风空调器(甲供，含就地控制箱、消毒净化装置) 2、规格：风量Q=6300m3/h,，余压Hq=450Pa,，冷量CL=14.5kw，水量w=2.5m3/h,，电机功率N=1.5KW，380V ，噪声：≤70dB(A) 3、安装形式：吊装、减振器、电机检查接线、热镀锌支架制作安装、就地控制箱安装 4、其他：详见设计图纸、招标文件 | 台 | 2702.07 | 2702.07 | 1 | 1 | [10 empty] | 分部分项工程量 | 安装工程2016 | 通风、空调与供暖/车站及隧道通风空调/虎丘 | 03安装工程投资
449 | 30701003015 | 空调器 | 1、名称：柜式空调器(甲供，含就地控制箱、自带支架底座) 2、规格：风量Q=39700m3/h，余压Hq=550Pa，冷量CL=201kw，水量w=34.6m3/h,，电机功率N=15KW，380V，噪声：≤70dB(A) 3、安装形式：减振器、电机检查接线、就地控制箱安装 4、其他：详见设计图纸、招标文件 | 台 | 3217.94 | 3217.94 | 1 | 1 | [10 empty] | 分部分项工程量 | 安装工程2016 | 通风、空调与供暖/车站及隧道通风空调/虎丘 | 03安装工程投资
450 | 30701003016 | 空调器 | 1、名称：柜式空调器(甲供，含就地控制箱、自带支架底座) 2、规格：风量Q=17300m3/h，余压Hq=550Pa，冷量CL=87.5kw，水量w=15m3/h,，电机功率N=7.5KW，380V，噪声：≤70dB(A) 3、安装形式：减振器、电机检查接线、就地控制箱安装 4、其他：详见设计图纸、招标文件 | 台 | 2477.64 | 2477.64 | 1 | 1 | [10 empty] | 分部分项工程量 | 安装工程2016 | 通风、空调与供暖/车站及隧道通风空调/虎丘 | 03安装工程投资
451 | 30701003017 | 空调器 | 1、名称：柜式空调器(甲供，含就地控制箱、自带支架底座) 2、规格：风量Q=31800m3/h，余压Hq=550Pa，冷量CL=197kw，水量w=33.8m3/h,，电机功率N=15KW，380V，噪声：≤70dB(A) 3、安装形式：减振器、电机检查接线、就地控制箱安装 4、其他：详见设计图纸、招标文件 | 台 | 3217.94 | 3217.94 | 1 | 1 | [10 empty] | 分部分项工程量 | 安装工程2016 | 通风、空调与供暖/车站及隧道通风空调/虎丘 | 03安装工程投资
452 | 30701003018 | 空调器 | 1、名称：柜式空调器(甲供，含就地控制箱、自带支架底座) 2、规格：风量Q=14800m3/h，余压Hq=450Pa，冷量CL=75.7kw，水量w=138m3/h,，电机功率N=4KW，380V，噪声：≤70dB(A) 3、安装形式：减振器、电机检查接线、就地控制箱安装 4、其他：详见设计图纸、招标文件 | 台 | 2477.64 | 2477.64 | 1 | 1 | [10 empty] | 分部分项工程量 | 安装工程2016 | 通风、空调与供暖/车站及隧道通风空调/虎丘 | 03安装工程投资
453 | 30108003032 | 轴流通风机 | 1、名称：回排风机(甲供，含就地控制箱) 2、规格：Q=39700m3/h， N=15KW，380V，Hq=550Pa 3、安装内容：吊装、减振器、电机检查接线、热镀锌支架制作安装、就地控制箱安装 4、其他：详见设计图纸、招标文件 | 台 | 1480.38 | 1480.38 | 1 | 1 | [10 empty] | 分部分项工程量 | 安装工程2016 | 通风、空调与供暖/车站及隧道通风空调/虎丘 | 03安装工程投资
454 | 30108003033 | 轴流通风机 | 1、名称：回排风机(甲供，含就地控制箱) 2、规格：Q=17300m3/h， N=7.5KW，380V，Hq=500Pa 3、安装内容：吊装、减振器、电机检查接线、热镀锌支架制作安装、就地控制箱安装 4、其他：详见设计图纸、招标文件 | 台 | 671.74 | 671.74 | 1 | 1 | [10 empty] | 分部分项工程量 | 安装工程2016 | 通风、空调与供暖/车站及隧道通风空调/虎丘 | 03安装工程投资
455 | 30108003034 | 轴流通风机 | 1、名称：回排风机(甲供，含就地控制箱) 2、规格：Q=6300m3/h， N=1.1KW，380V，Hq=450Pa 3、安装内容：吊装、减振器、电机检查接线、热镀锌支架制作安装、就地控制箱安装 4、其他：详见设计图纸、招标文件 | 台 | 579.88 | 579.88 | 1 | 1 | [10 empty] | 分部分项工程量 | 安装工程2016 | 通风、空调与供暖/车站及隧道通风空调/虎丘 | 03安装工程投资
456 | 30108003035 | 轴流通风机 | 1、名称：回排风机(甲供，含就地控制箱) 2、规格：Q=31800m3/h， N=15KW，380V，Hq=550Pa 3、安装内容：吊装、减振器、电机检查接线、热镀锌支架制作安装、就地控制箱安装 4、其他：详见设计图纸、招标文件 | 台 | 1480.38 | 1480.38 | 1 | 1 | [10 empty] | 分部分项工程量 | 安装工程2016 | 通风、空调与供暖/车站及隧道通风空调/虎丘 | 03安装工程投资
457 | 30108003036 | 轴流通风机 | 1、名称：回排风机(甲供，含就地控制箱) 2、规格：Q=14800m3/h， N=4KW，380V，Hq=450Pa 3、安装内容：吊装、减振器、电机检查接线、热镀锌支架制作安装、就地控制箱安装 4、其他：详见设计图纸、招标文件 | 台 | 671.74 | 671.74 | 1 | 1 | [10 empty] | 分部分项工程量 | 安装工程2016 | 通风、空调与供暖/车站及隧道通风空调/虎丘 | 03安装工程投资
458 | 30108003037 | 轴流通风机 | 1、名称：送风机(甲供，含就地控制箱) 2、规格：Q=5800m3/h，N=2.2KW，380V，Hq=400Pa 3、安装内容：吊装、减振器、电机检查接线、热镀锌支架制作安装、就地控制箱安装 4、其他：详见设计图纸、招标文件 | 台 | 579.88 | 579.88 | 1 | 1 | [10 empty] | 分部分项工程量 | 安装工程2016 | 通风、空调与供暖/车站及隧道通风空调/虎丘 | 03安装工程投资
459 | 30108003038 | 轴流通风机 | 1、名称：排风机(甲供，含就地控制箱) 2、规格：Q=14200m3/h，N=3KW，380V，Hq=500Pa 3、安装内容：吊装、减振器、电机检查接线、热镀锌支架制作安装、就地控制箱安装 4、其他：详见设计图纸、招标文件 | 台 | 671.74 | 671.74 | 1 | 1 | [10 empty] | 分部分项工程量 | 安装工程2016 | 通风、空调与供暖/车站及隧道通风空调/虎丘 | 03安装工程投资
460 | 30108003039 | 轴流通风机 | 1、名称：排风机(甲供，含就地控制箱) 2、规格：Q=5900m3/h，N=1.5KW，380V，Hq=500Pa 3、安装内容：吊装、减振器、电机检查接线、热镀锌支架制作安装、就地控制箱安装 4、其他：详见设计图纸、招标文件 | 台 | 579.88 | 579.88 | 1 | 1 | [10 empty] | 分部分项工程量 | 安装工程2016 | 通风、空调与供暖/车站及隧道通风空调/虎丘 | 03安装工程投资
461 | 30108003040 | 轴流通风机 | 1、名称：排风机(甲供，含就地控制箱) 2、规格：Q=8400m3/h，N=2.2KW，380V，Hq=500Pa 3、安装内容：吊装、减振器、电机检查接线、热镀锌支架制作安装、就地控制箱安装 4、其他：详见设计图纸、招标文件 | 台 | 579.88 | 579.88 | 1 | 1 | [10 empty] | 分部分项工程量 | 安装工程2016 | 通风、空调与供暖/车站及隧道通风空调/虎丘 | 03安装工程投资
462 | 30108003041 | 轴流通风机 | 1、名称：排风机(甲供，含就地控制箱) 2、规格：Q=10400m3/h，N=3KW，380V，Hq=400Pa 3、安装内容：吊装、减振器、电机检查接线、热镀锌支架制作安装、就地控制箱安装 4、其他：详见设计图纸、招标文件 | 台 | 671.74 | 671.74 | 1 | 1 | [10 empty] | 分部分项工程量 | 安装工程2016 | 通风、空调与供暖/车站及隧道通风空调/虎丘 | 03安装工程投资
463 | 30108003042 | 轴流通风机 | 1、名称：送风机兼补风机 (甲供，含就地控制箱) 2、规格：Q=14200m3/h，N=3KW，380V，Hq=500Pa 3、安装内容：吊装、减振器、电机检查接线、热镀锌支架制作安装、就地控制箱安装 4、其他：详见设计图纸、招标文件 | 台 | 671.74 | 671.74 | 1 | 1 | [10 empty] | 分部分项工程量 | 安装工程2016 | 通风、空调与供暖/车站及隧道通风空调/虎丘 | 03安装工程投资
464 | 30108003043 | 轴流通风机 | 1、名称：送风机兼补风机 (甲供，含就地控制箱) 2、规格：Q=9300m3/h，N=3KW，380V，Hq=400Pa 3、安装内容：吊装、减振器、电机检查接线、热镀锌支架制作安装、就地控制箱安装 4、其他：详见设计图纸、招标文件 | 台 | 671.74 | 671.74 | 1 | 0 | [10 empty] | 分部分项工程量 | 安装工程2016 | 通风、空调与供暖/车站及隧道通风空调/虎丘 | 03安装工程投资
465 | 30108003044 | 轴流通风机 | 1、名称：补风风机(甲供，含就地控制箱) 2、规格：Q=19700m3/h，N=7.5KW，380V，Hq=500Pa 3、安装内容：吊装、减振器、电机检查接线、热镀锌支架制作安装、就地控制箱安装 4、其他：详见设计图纸、招标文件 | 台 | 671.74 | 671.74 | 1 | 1 | [10 empty] | 分部分项工程量 | 安装工程2016 | 通风、空调与供暖/车站及隧道通风空调/虎丘 | 03安装工程投资
466 | 30108003045 | 轴流通风机 | 1、名称：加压风机(甲供，含就地控制箱) 2、规格：Q=16000m3/h，N=5.5KW，380V，Hq=700Pa 3、安装内容：吊装、减振器、电机检查接线、热镀锌支架制作安装、就地控制箱安装 4、其他：详见设计图纸、招标文件 | 台 | 671.74 | 671.74 | 1 | 1 | [10 empty] | 分部分项工程量 | 安装工程2016 | 通风、空调与供暖/车站及隧道通风空调/虎丘 | 03安装工程投资
467 | 30108003046 | 轴流通风机 | 1、名称：排烟风机(甲供，含就地控制箱) 2、规格：Q=28400m3/h，N=11KW，380V，Hq=600Pa 3、安装内容：吊装、减振器、电机检查接线、热镀锌支架制作安装、就地控制箱安装 4、其他：详见设计图纸、招标文件 | 台 | 1480.38 | 1480.38 | 1 | 1 | [10 empty] | 分部分项工程量 | 安装工程2016 | 通风、空调与供暖/车站及隧道通风空调/虎丘 | 03安装工程投资
468 | 30108003047 | 轴流通风机 | 1、名称：排烟风机(甲供，含就地控制箱) 2、规格：Q=45800m3/h，N=15KW，380V，Hq=1000Pa 3、安装内容：吊装、减振器、电机检查接线、热镀锌支架制作安装、就地控制箱安装 4、其他：详见设计图纸、招标文件 | 台 | 1480.38 | 1480.38 | 1 | 1 | [10 empty] | 分部分项工程量 | 安装工程2016 | 通风、空调与供暖/车站及隧道通风空调/虎丘 | 03安装工程投资
469 | 30108003048 | 轴流通风机 | 1、名称：排烟风机(甲供，含就地控制箱) 2、规格：Q=18000m3/h，N=5.5KW，380V，Hq=700Pa 3、安装内容：吊装、减振器、电机检查接线、热镀锌支架制作安装、就地控制箱安装 4、其他：详见设计图纸、招标文件 | 台 | 671.74 | 671.74 | 1 | 1 | [10 empty] | 分部分项工程量 | 安装工程2016 | 通风、空调与供暖/车站及隧道通风空调/虎丘 | 03安装工程投资
470 | 30701004009 | 风机盘管 | 1、名称：风机盘管(甲供) 2、型号：Q=800m3/h，CL=6.0kw，w=1.1m3/h，N=0.1KW/220V 3、安装形式：吊装、检查接线、减振器安装、热镀锌支架制作安装 4、其他：详见设计图纸、招标文件 | 台 | 282.12 | 282.12 | 1 | 1 | [10 empty] | 分部分项工程量 | 安装工程2016 | 通风、空调与供暖/车站及隧道通风空调/虎丘 | 03安装工程投资
471 | 30701004010 | 风机盘管 | 1、名称：风机盘管(甲供) 2、型号：Q=600m3/h，CL=4.5kw，w=0.8m3/h，N=0.1KW/220V 3、安装形式：吊装、检查接线、减振器安装、热镀锌支架制作安装 4、其他：详见设计图纸、招标文件 | 台 | 282.12 | 282.12 | 1 | 1 | [10 empty] | 分部分项工程量 | 安装工程2016 | 通风、空调与供暖/车站及隧道通风空调/虎丘 | 03安装工程投资
472 | 30701004011 | 风机盘管 | 1、名称：风机盘管(甲供) 2、型号：Q=400m3/h，CL=2.1kw，w=0.3m3/h，N=0.1KW/220V 3、安装形式：吊装、检查接线、减振器安装、热镀锌支架制作安装 4、其他：详见设计图纸、招标文件 | 台 | 282.12 | 564.24 | 2 | 2 | [10 empty] | 分部分项工程量 | 安装工程2016 | 通风、空调与供暖/车站及隧道通风空调/虎丘 | 03安装工程投资
473 | 30503003005 | 控制器 | 1、名称：风机盘管温控面板 2、其他：详见设计图纸、招标文件 | 套 | 42.84 | 171.36 | 4 | 4 | [10 empty] | 分部分项工程量 | 安装工程2016 | 通风、空调与供暖/车站及隧道通风空调/虎丘 | 03安装工程投资
474 | 30108006004 | 其他风机 | 1、名称：排气扇(带防火阀) 2、规格：Q=550m3/h，N=0.75KW，220V 3、材质：吊装、电机检查接线、热镀锌支架制作安装 4、其他：详见设计图纸、招标文件 | 台 | 541.97 | 1083.94 | 2 | 2 | [10 empty] | 分部分项工程量 | 安装工程2016 | 通风、空调与供暖/车站及隧道通风空调/虎丘 | 03安装工程投资
475 | 30703020031 | 消声器 | 1、名称：金属管壳式消声器(只计安装费，设备费详见乙供设备报价表） 2、规格：1600*1000*1200(L) 3、安装：吊装、热镀锌支架制作安装 4、其他：详见设计图纸、招标文件 | 个 | 1456.35 | 2912.7 | 2 | 2 | [10 empty] | 分部分项工程量 | 安装工程2016 | 通风、空调与供暖/车站及隧道通风空调/虎丘 | 03安装工程投资
476 | 30703020032 | 消声器 | 1、名称：金属管壳式消声器 (只计安装费，设备费详见乙供设备报价表） 2、规格：1600*800*1200(L) 3、安装：吊装、热镀锌支架制作安装 4、其他：详见设计图纸、招标文件 | 个 | 1456.35 | 2912.7 | 2 | 2 | [10 empty] | 分部分项工程量 | 安装工程2016 | 通风、空调与供暖/车站及隧道通风空调/虎丘 | 03安装工程投资
477 | 30703020033 | 消声器 | 1、名称：金属管壳式消声器(只计安装费，设备费详见乙供设备报价表） 2、规格：1000*800*1200(L) 3、安装：吊装、热镀锌支架制作安装 4、其他：详见设计图纸、招标文件 | 个 | 992.72 | 1985.44 | 2 | 2 | [10 empty] | 分部分项工程量 | 安装工程2016 | 通风、空调与供暖/车站及隧道通风空调/虎丘 | 03安装工程投资
478 | 30703020034 | 消声器 | 1、名称：金属管壳式消声器(只计安装费，设备费详见乙供设备报价表） 2、规格：1000*630*800(L) 3、安装：吊装、热镀锌支架制作安装 4、其他：详见设计图纸、招标文件 | 个 | 992.72 | 1985.44 | 2 | 2 | [10 empty] | 分部分项工程量 | 安装工程2016 | 通风、空调与供暖/车站及隧道通风空调/虎丘 | 03安装工程投资
479 | 30703020035 | 消声器 | 1、名称：金属管壳式消声器(只计安装费，设备费详见乙供设备报价表） 2、规格：630*500*800(L) 3、安装：吊装、热镀锌支架制作安装 4、其他：详见设计图纸、招标文件 | 个 | 760.31 | 5322.17 | 7 | 7 | [10 empty] | 分部分项工程量 | 安装工程2016 | 通风、空调与供暖/车站及隧道通风空调/虎丘 | 03安装工程投资
480 | 30703020036 | 消声器 | 1、名称：金属管壳式消声器(只计安装费，设备费详见乙供设备报价表） 2、规格：630*400*800(L) 3、安装：吊装、热镀锌支架制作安装 4、其他：详见设计图纸、招标文件 | 个 | 477.48 | 1909.92 | 4 | 3 | [10 empty] | 分部分项工程量 | 安装工程2016 | 通风、空调与供暖/车站及隧道通风空调/虎丘 | 03安装工程投资
481 | 30703021010 | 静压箱 | 1、名称：混风箱 2、规格：2700*1600*2300 3、材质：热镀锌钢板 δ=1.2mm 4、支架形式、材质：热镀锌支架制作安装 5、其他：详见设计图纸、招标文件 | 个 | 7408.94 | 7408.94 | 1 | 0 | [10 empty] | 分部分项工程量 | 安装工程2016 | 通风、空调与供暖/车站及隧道通风空调/虎丘 | 03安装工程投资
482 | 30703021011 | 静压箱 | 1、名称：混风箱 2、规格：2500*1800*2300 3、材质：热镀锌钢板 δ=1.2mm 4、支架形式、材质：热镀锌支架制作安装 5、其他：详见设计图纸、招标文件 | 个 | 7502.81 | 7502.81 | 1 | 1 | [10 empty] | 分部分项工程量 | 安装工程2016 | 通风、空调与供暖/车站及隧道通风空调/虎丘 | 03安装工程投资
483 | 30703021012 | 静压箱 | 1、名称：混风箱 2、规格：2500*1800*1000 3、材质：热镀锌钢板 δ=1.2mm 4、支架形式、材质：热镀锌支架制作安装 5、其他：详见设计图纸、招标文件 | 个 | 4588.25 | 4588.25 | 1 | 0 | [10 empty] | 分部分项工程量 | 安装工程2016 | 通风、空调与供暖/车站及隧道通风空调/虎丘 | 03安装工程投资
484 | 30703021013 | 静压箱 | 1、名称：混风箱 2、规格：2000*1200*2000 3、材质：热镀锌钢板 δ=1.2mm 4、支架形式、材质：热镀锌支架制作安装 5、其他：详见设计图纸、招标文件 | 个 | 4588.25 | 4588.25 | 1 | 0 | [10 empty] | 分部分项工程量 | 安装工程2016 | 通风、空调与供暖/车站及隧道通风空调/虎丘 | 03安装工程投资
485 | 30703021014 | 静压箱 | 1、名称：混风箱 2、规格：2600*2400*2000 3、材质：热镀锌钢板 δ=1.0mm 4、支架形式、材质：热镀锌支架制作安装 5、其他：详见设计图纸、招标文件 | 个 | 8088.58 | 8088.58 | 1 | 0 | [10 empty] | 分部分项工程量 | 安装工程2016 | 通风、空调与供暖/车站及隧道通风空调/虎丘 | 03安装工程投资
486 | 30703021015 | 静压箱 | 1、名称：风机盘管回风箱(带回风口和过滤网) 2、回风箱规格：1050*500*300 3、风口规格：400*300 4、其他：详见设计图纸、招标文件 | 个 | 123.29 | 493.16 | 4 | 4 | [10 empty] | 分部分项工程量 | 安装工程2016 | 通风、空调与供暖/车站及隧道通风空调/虎丘 | 03安装工程投资
487 | 30701010003 | 过滤器 | 1、名称：金属板式初效过滤器 (只计安装费，设备费详见乙供设备报价表） 2、规格：过滤风量Q=9300m3/h，630*500 3、其他：热镀锌支架制作安装，详见设计图纸、招标文件 | 台 | 242.4 | 242.4 | 1 | 0 | [10 empty] | 分部分项工程量 | 安装工程2016 | 通风、空调与供暖/车站及隧道通风空调/虎丘 | 03安装工程投资
488 | 30701010004 | 过滤器 | 1、名称：金属板式初效过滤器(只计安装费，设备费详见乙供设备报价表） 2、规格：过滤风量Q=5800m3/h，630*400 3、其他：热镀锌支架制作安装，详见设计图纸、招标文件 | 台 | 242.4 | 242.4 | 1 | 1 | [10 empty] | 分部分项工程量 | 安装工程2016 | 通风、空调与供暖/车站及隧道通风空调/虎丘 | 03安装工程投资
489 | 30702001018 | 碳钢通风管道 | 1、名称：镀锌钢板风管 2、形状：矩形 3、规格：800mm以下 4、板材厚度：0.8mm 5、管件、法兰等附件及支架设计要求：法兰连接、热镀锌支吊架制作安装 6、其他：详见设计图纸、招标文件 | m2 | 232.76 | 12063.95 | 51.83 | 55.3 | [10 empty] | 分部分项工程量 | 安装工程2016 | 通风、空调与供暖/车站及隧道通风空调/虎丘 | 03安装工程投资
490 | 30702001019 | 碳钢通风管道 | 1、名称：镀锌钢板风管 2、形状：矩形 3、规格：2000mm以下 4、板材厚度：0.8mm 5、管件、法兰等附件及支架设计要求：法兰连接、热镀锌支吊架制作安装 6、其他：详见设计图纸、招标文件 | m2 | 183.74 | 41539.94 | 226.08 | 236.5 | [10 empty] | 分部分项工程量 | 安装工程2016 | 通风、空调与供暖/车站及隧道通风空调/虎丘 | 03安装工程投资
491 | 30702001020 | 碳钢通风管道 | 1、名称：镀锌钢板风管 2、形状：矩形 3、规格：4000mm以下 4、板材厚度：0.8mm 5、管件、法兰等附件及支架设计要求：法兰连接、热镀锌支吊架制作安装 6、其他：详见设计图纸、招标文件 | m2 | 153.36 | 17104.24 | 111.53 | 108.15 | [10 empty] | 分部分项工程量 | 安装工程2016 | 通风、空调与供暖/车站及隧道通风空调/虎丘 | 03安装工程投资
492 | 30702007037 | 复合型风管 | 1、名称：双面彩钢复合风管 2、形状：矩形 3、周长：1300mm以下 4、板材厚度：厚度不小于24mm，内外彩钢板厚度0.5mm 5、支架材质：法兰连接、热镀锌支吊架制作安装 6、其他：详见设计图纸、招标文件 | m2 | 269.82 | 65315.33 | 242.07 | 257.41 | [10 empty] | 分部分项工程量 | 安装工程2016 | 通风、空调与供暖/车站及隧道通风空调/虎丘 | 03安装工程投资
493 | 30702007038 | 复合型风管 | 1、名称：双面彩钢复合风管 2、形状：矩形 3、周长：2000mm以下 4、板材厚度：厚度不小于24mm，内外彩钢板厚度0.5mm 5、支架材质：法兰连接、热镀锌支吊架制作安装 6、其他：详见设计图纸、招标文件 | m2 | 271.51 | 121992.16 | 449.31 | 412.16 | [10 empty] | 分部分项工程量 | 安装工程2016 | 通风、空调与供暖/车站及隧道通风空调/虎丘 | 03安装工程投资
494 | 30702007039 | 复合型风管 | 1、名称：双面彩钢复合风管 2、形状：矩形 3、周长：3200mm以下 4、板材厚度：厚度不小于24mm，内外彩钢板厚度0.5mm 5、支架材质：法兰连接、热镀锌支吊架制作安装 6、其他：详见设计图纸、招标文件 | m2 | 266.59 | 341752.38 | 1281.94 | 1306.15 | [10 empty] | 分部分项工程量 | 安装工程2016 | 通风、空调与供暖/车站及隧道通风空调/虎丘 | 03安装工程投资
495 | 30702007040 | 复合型风管 | 1、名称：双面彩钢复合风管 2、形状：矩形 3、周长：4500mm以下 4、板材厚度：厚度不小于24mm，内外彩钢板厚度0.5mm 5、支架材质：法兰连接、热镀锌支吊架制作安装 6、其他：详见设计图纸、招标文件 | m2 | 267.76 | 120649.98 | 450.59 | 441.27 | [10 empty] | 分部分项工程量 | 安装工程2016 | 通风、空调与供暖/车站及隧道通风空调/虎丘 | 03安装工程投资
496 | 30702007041 | 复合型风管 | 1、名称：双面彩钢复合风管 2、形状：矩形 3、周长：6500mm以下 4、板材厚度：厚度不小于24mm，内外彩钢板厚度0.5mm 5、支架材质：法兰连接、热镀锌支吊架制作安装 6、其他：详见设计图纸、招标文件 | m2 | 267.43 | 196983.59 | 736.58 | 665.16 | [10 empty] | 分部分项工程量 | 安装工程2016 | 通风、空调与供暖/车站及隧道通风空调/虎丘 | 03安装工程投资
497 | 30702007042 | 复合型风管 | 1、名称：双面彩钢耐火风管 2、材质：生产、制作技术以及材料相关要求应符合《通风管道技术规程》（JGJT 141-2017）的规定。主材和辅材料均应为 A 级不燃材料，满足A级不燃。 3、形状：矩形 4、周长：1300mm以下 5、板材厚度：外壁钢板厚度0.5mm，内壁彩钢板厚度0.75mm，耐火极限2H 6、支架材质：法兰连接、热镀锌支吊架制作安装 7、其他：详见设计图纸、招标文件 | m2 | 613.56 | 19449.85 | 31.7 | 0 | [10 empty] | 分部分项工程量 | 安装工程2016 | 通风、空调与供暖/车站及隧道通风空调/虎丘 | 03安装工程投资
498 | 30702007043 | 复合型风管 | 1、名称：双面彩钢耐火风管 2、材质：生产、制作技术以及材料相关要求应符合《通风管道技术规程》（JGJT 141-2017）的规定。主材和辅材料均应为 A 级不燃材料，满足A级不燃。 3、形状：矩形 4、周长：3200mm以下 5、板材厚度：外壁钢板厚度0.5mm，内壁彩钢板厚度1.0mm，耐火极限2H 6、支架材质：法兰连接、热镀锌支吊架制作安装 7、其他：详见设计图纸、招标文件 | m2 | 610.33 | 140339.28 | 229.94 | 119.97 | [10 empty] | 分部分项工程量 | 安装工程2016 | 通风、空调与供暖/车站及隧道通风空调/虎丘 | 03安装工程投资
499 | 30702007044 | 复合型风管 | 1、名称：双面彩钢耐火风管 2、材质：生产、制作技术以及材料相关要求应符合《通风管道技术规程》（JGJT 141-2017）的规定。主材和辅材料均应为 A 级不燃材料，满足A级不燃。 3、形状：矩形 4、周长：4500mm以下 5、板材厚度：外壁钢板厚度0.5mm，内壁彩钢板厚度1.0mm，耐火极限2H 6、支架材质：法兰连接、热镀锌支吊架制作安装 7、其他：详见设计图纸、招标文件 | m2 | 610.33 | 73190.77 | 119.92 | 0 | [10 empty] | 分部分项工程量 | 安装工程2016 | 通风、空调与供暖/车站及隧道通风空调/虎丘 | 03安装工程投资
500 | 30702007045 | 复合型风管 | 1、名称：双面彩钢耐火风管 2、材质：生产、制作技术以及材料相关要求应符合《通风管道技术规程》（JGJT 141-2017）的规定。主材和辅材料均应为 A 级不燃材料，满足A级不燃。 3、形状：矩形 4、周长：4500mm以下 5、板材厚度：外壁钢板厚度0.5mm，内壁彩钢板厚度1.2mm，耐火极限2H 6、支架材质：法兰连接、热镀锌支吊架制作安装 7、其他：详见设计图纸、招标文件 | m2 | 643.41 | 63285.81 | 98.36 | 310.547 | [10 empty] | 分部分项工程量 | 安装工程2016 | 通风、空调与供暖/车站及隧道通风空调/虎丘 | 03安装工程投资
501 | 30702007046 | 复合型风管 | 1、名称：双面彩钢耐火风管 2、材质：生产、制作技术以及材料相关要求应符合《通风管道技术规程》（JGJT 141-2017）的规定。主材和辅材料均应为 A 级不燃材料，满足A级不燃。 3、形状：矩形 4、周长：4500mm以下 5、板材厚度：外壁钢板厚度0.5mm，内壁彩钢板厚度1.5mm，耐火极限2H 6、支架材质：法兰连接、热镀锌支吊架制作安装 7、其他：详见设计图纸、招标文件 | m2 | 651.95 | 98392.29 | 150.92 | 148.62 | [10 empty] | 分部分项工程量 | 安装工程2016 | 通风、空调与供暖/车站及隧道通风空调/虎丘 | 03安装工程投资
502 | 30702008007 | 柔性软风管 | 1、名称：风管软接头 2、材质：不燃A级材料 3、其他：详见设计图纸、招标文件 | m2 | 92.37 | 261.41 | 2.83 | 2.83 | [10 empty] | 分部分项工程量 | 安装工程2016 | 通风、空调与供暖/车站及隧道通风空调/虎丘 | 03安装工程投资
503 | 30702008008 | 柔性软风管 | 1、名称：风管软接头 2、材质：帆布 3、其他：详见设计图纸、招标文件 | m2 | 92.37 | 1617.4 | 17.51 | 17.51 | [10 empty] | 分部分项工程量 | 安装工程2016 | 通风、空调与供暖/车站及隧道通风空调/虎丘 | 03安装工程投资
504 | 30702001021 | 防火板制作安装 | 1、名称：防火板 2、材质：纤维增强硅酸钙板B类，A级不燃，耐火极限不小于2h 3、板材厚度：9mm，内包50mm岩棉 4、管件、法兰等附件及支架设计要求：含轻钢龙骨 5、其他：详见设计图纸、招标文件 | m2 | 135.58 | 137684.2 | 1015.52 | 1035.53 | [10 empty] | 分部分项工程量 | 安装工程2016 | 通风、空调与供暖/车站及隧道通风空调/虎丘 | 03安装工程投资
505 | 30702001022 | 防火板制作安装 | 1、名称：防火板 2、材质：纤维增强硅酸钙板B类，A级不燃，耐火极限不小于3h 3、板材厚度：12mm，内包50mm岩棉 4、管件、法兰等附件及支架设计要求：含轻钢龙骨 5、其他：详见设计图纸、招标文件 | m2 | 135.8 | 48321.71 | 355.83 | 414.57 | [10 empty] | 分部分项工程量 | 安装工程2016 | 通风、空调与供暖/车站及隧道通风空调/虎丘 | 03安装工程投资
506 | 30703001125 | 碳钢阀门 | 1、名称：三位电动风阀(甲供就地控制箱) 2、型号：630*500 N=120W，220V 3、支架形式、材质：就地控制箱安装、执行器安装、检查接线、热镀锌支架制作安装 4、其他：详见设计图纸、招标文件 | 个 | 1613.38 | 3226.76 | 2 | 2 | [10 empty] | 分部分项工程量 | 安装工程2016 | 通风、空调与供暖/车站及隧道通风空调/虎丘 | 03安装工程投资
507 | 30703001126 | 碳钢阀门 | 1、名称：电动风阀(甲供就地控制箱) 2、型号：1600*1000 N=120W，220V 3、支架形式、材质：就地控制箱安装、执行器安装、检查接线、热镀锌支架制作安装 4、其他：详见设计图纸、招标文件 | 个 | 3022.88 | 15114.4 | 5 | 5 | [10 empty] | 分部分项工程量 | 安装工程2016 | 通风、空调与供暖/车站及隧道通风空调/虎丘 | 03安装工程投资
508 | 30703001127 | 碳钢阀门 | 1、名称：电动风阀(甲供就地控制箱) 2、型号：1600*800 N=120W，220V 3、支架形式、材质：就地控制箱安装、执行器安装、检查接线、热镀锌支架制作安装 4、其他：详见设计图纸、招标文件 | 个 | 2934.15 | 14670.75 | 5 | 5 | [10 empty] | 分部分项工程量 | 安装工程2016 | 通风、空调与供暖/车站及隧道通风空调/虎丘 | 03安装工程投资
509 | 30703001128 | 碳钢阀门 | 1、名称：电动风阀(甲供就地控制箱) 2、型号：1000*800 N=120W，220V 3、支架形式、材质：就地控制箱安装、执行器安装、检查接线、热镀锌支架制作安装 4、其他：详见设计图纸、招标文件 | 个 | 2202.94 | 2202.94 | 1 | 0 | [10 empty] | 分部分项工程量 | 安装工程2016 | 通风、空调与供暖/车站及隧道通风空调/虎丘 | 03安装工程投资
510 | 30703001129 | 碳钢阀门 | 1、名称：电动风阀(甲供就地控制箱) 2、型号：1000*630 N=120W，220V 3、支架形式、材质：就地控制箱安装、执行器安装、检查接线、热镀锌支架制作安装 4、其他：详见设计图纸、招标文件 | 个 | 2127.52 | 12765.12 | 6 | 7 | [10 empty] | 分部分项工程量 | 安装工程2016 | 通风、空调与供暖/车站及隧道通风空调/虎丘 | 03安装工程投资
511 | 30703001130 | 碳钢阀门 | 1、名称：电动风阀(甲供就地控制箱) 2、型号：800*630 N=120W，220V 3、支架形式、材质：就地控制箱安装、执行器安装、检查接线、热镀锌支架制作安装 4、其他：详见设计图纸、招标文件 | 个 | 1845.37 | 9226.85 | 5 | 5 | [10 empty] | 分部分项工程量 | 安装工程2016 | 通风、空调与供暖/车站及隧道通风空调/虎丘 | 03安装工程投资
512 | 30703001131 | 碳钢阀门 | 1、名称：电动风阀(甲供就地控制箱) 2、型号：800*400 N=120W，220V 3、支架形式、材质：就地控制箱安装、执行器安装、检查接线、热镀锌支架制作安装 4、其他：详见设计图纸、招标文件 | 个 | 1708.92 | 1708.92 | 1 | 1 | [10 empty] | 分部分项工程量 | 安装工程2016 | 通风、空调与供暖/车站及隧道通风空调/虎丘 | 03安装工程投资
513 | 30703001132 | 碳钢阀门 | 1、名称：电动风阀(甲供就地控制箱) 2、型号：630*500 N=120W，220V 3、支架形式、材质：就地控制箱安装、执行器安装、检查接线、热镀锌支架制作安装 4、其他：详见设计图纸、招标文件 | 个 | 1529.97 | 4589.91 | 3 | 3 | [10 empty] | 分部分项工程量 | 安装工程2016 | 通风、空调与供暖/车站及隧道通风空调/虎丘 | 03安装工程投资
514 | 30703001133 | 碳钢阀门 | 1、名称：电动风阀(甲供就地控制箱) 2、型号：630*400 N=120W，220V 3、支架形式、材质：就地控制箱安装、执行器安装、检查接线、热镀锌支架制作安装 4、其他：详见设计图纸、招标文件 | 个 | 1484.72 | 8908.32 | 6 | 6 | [10 empty] | 分部分项工程量 | 安装工程2016 | 通风、空调与供暖/车站及隧道通风空调/虎丘 | 03安装工程投资
515 | 30703001134 | 碳钢阀门 | 1、名称：电动风阀(甲供就地控制箱) 2、型号：320*250 N=120W，220V 3、支架形式、材质：就地控制箱安装、执行器安装、检查接线、热镀锌支架制作安装 4、其他：详见设计图纸、招标文件 | 个 | 1280.64 | 1280.64 | 1 | 1 | [10 empty] | 分部分项工程量 | 安装工程2016 | 通风、空调与供暖/车站及隧道通风空调/虎丘 | 03安装工程投资
516 | 30703001135 | 碳钢阀门 | 1、名称：70℃防烟防火阀(带自然引风口，带过滤网) 2、型号：400*200 3、其他：详见设计图纸、招标文件 | 个 | 380.72 | 2665.04 | 7 | 7 | [10 empty] | 分部分项工程量 | 安装工程2016 | 通风、空调与供暖/车站及隧道通风空调/虎丘 | 03安装工程投资
517 | 30703001136 | 碳钢阀门 | 1、名称：70℃防烟防火阀(带自然引风口) 2、型号：400*200 3、其他：详见设计图纸、招标文件 | 个 | 380.72 | 2284.32 | 6 | 6 | [10 empty] | 分部分项工程量 | 安装工程2016 | 通风、空调与供暖/车站及隧道通风空调/虎丘 | 03安装工程投资
518 | 30703001137 | 碳钢阀门 | 1、名称：70℃防烟防火阀(带自然引风口) 2、型号：200*200 3、其他：详见设计图纸、招标文件 | 个 | 322.16 | 4188.08 | 13 | 13 | [10 empty] | 分部分项工程量 | 安装工程2016 | 通风、空调与供暖/车站及隧道通风空调/虎丘 | 03安装工程投资
519 | 30703001138 | 碳钢阀门 | 1、名称：70℃防烟防火阀 2、型号：1600*1000 3、支架形式、材质：热镀锌支架制作安装 4、其他：详见设计图纸、招标文件 | 个 | 1723.89 | 3447.78 | 2 | 2 | [10 empty] | 分部分项工程量 | 安装工程2016 | 通风、空调与供暖/车站及隧道通风空调/虎丘 | 03安装工程投资
520 | 30703001139 | 碳钢阀门 | 1、名称：70℃防烟防火阀 2、型号：1600*800 3、支架形式、材质：热镀锌支架制作安装 4、其他：详见设计图纸、招标文件 | 个 | 1557.08 | 3114.16 | 2 | 2 | [10 empty] | 分部分项工程量 | 安装工程2016 | 通风、空调与供暖/车站及隧道通风空调/虎丘 | 03安装工程投资
521 | 30703001140 | 碳钢阀门 | 1、名称：70℃防烟防火阀 2、型号：1000*800 3、支架形式、材质：热镀锌支架制作安装 4、其他：详见设计图纸、招标文件 | 个 | 1157.72 | 1157.72 | 1 | 0 | [10 empty] | 分部分项工程量 | 安装工程2016 | 通风、空调与供暖/车站及隧道通风空调/虎丘 | 03安装工程投资
522 | 30703001141 | 碳钢阀门 | 1、名称：70℃防烟防火阀 2、型号：1000*630 3、支架形式、材质：热镀锌支架制作安装 4、其他：详见设计图纸、招标文件 | 个 | 1054.79 | 7383.53 | 7 | 8 | [10 empty] | 分部分项工程量 | 安装工程2016 | 通风、空调与供暖/车站及隧道通风空调/虎丘 | 03安装工程投资
523 | 30703001142 | 碳钢阀门 | 1、名称：70℃防烟防火阀 2、型号：1000*500 3、支架形式、材质：热镀锌支架制作安装 4、其他：详见设计图纸、招标文件 | 个 | 976.71 | 976.71 | 1 | 1 | [10 empty] | 分部分项工程量 | 安装工程2016 | 通风、空调与供暖/车站及隧道通风空调/虎丘 | 03安装工程投资
524 | 30703001143 | 碳钢阀门 | 1、名称：70℃防烟防火阀 2、型号：800*800 3、支架形式、材质：热镀锌支架制作安装 4、其他：详见设计图纸、招标文件 | 个 | 1053.02 | 2106.04 | 2 | 2 | [10 empty] | 分部分项工程量 | 安装工程2016 | 通风、空调与供暖/车站及隧道通风空调/虎丘 | 03安装工程投资
525 | 30703001144 | 碳钢阀门 | 1、名称：70℃防烟防火阀 2、型号：800*630 3、支架形式、材质：热镀锌支架制作安装 4、其他：详见设计图纸、招标文件 | 个 | 961.62 | 1923.24 | 2 | 2 | [10 empty] | 分部分项工程量 | 安装工程2016 | 通风、空调与供暖/车站及隧道通风空调/虎丘 | 03安装工程投资
526 | 30703001145 | 碳钢阀门 | 1、名称：70℃防烟防火阀 2、型号：630*500 3、支架形式、材质：热镀锌支架制作安装 4、其他：详见设计图纸、招标文件 | 个 | 823.21 | 12348.15 | 15 | 15 | [10 empty] | 分部分项工程量 | 安装工程2016 | 通风、空调与供暖/车站及隧道通风空调/虎丘 | 03安装工程投资
527 | 30703001146 | 碳钢阀门 | 1、名称：70℃防烟防火阀 2、型号：630*400 3、支架形式、材质：热镀锌支架制作安装 4、其他：详见设计图纸、招标文件 | 个 | 593.88 | 5344.92 | 9 | 9 | [10 empty] | 分部分项工程量 | 安装工程2016 | 通风、空调与供暖/车站及隧道通风空调/虎丘 | 03安装工程投资
528 | 30703001147 | 碳钢阀门 | 1、名称：70℃防烟防火阀 2、型号：630*200 3、支架形式、材质：热镀锌支架制作安装 4、其他：详见设计图纸、招标文件 | 个 | 501.6 | 2006.4 | 4 | 4 | [10 empty] | 分部分项工程量 | 安装工程2016 | 通风、空调与供暖/车站及隧道通风空调/虎丘 | 03安装工程投资
529 | 30703001148 | 碳钢阀门 | 1、名称：70℃防烟防火阀 2、型号：500*400 3、支架形式、材质：热镀锌支架制作安装 4、其他：详见设计图纸、招标文件 | 个 | 545.97 | 545.97 | 1 | 1 | [10 empty] | 分部分项工程量 | 安装工程2016 | 通风、空调与供暖/车站及隧道通风空调/虎丘 | 03安装工程投资
530 | 30703001149 | 碳钢阀门 | 1、名称：70℃防烟防火阀 2、型号：500*320 3、支架形式、材质：热镀锌支架制作安装 4、其他：详见设计图纸、招标文件 | 个 | 512.25 | 512.25 | 1 | 1 | [10 empty] | 分部分项工程量 | 安装工程2016 | 通风、空调与供暖/车站及隧道通风空调/虎丘 | 03安装工程投资
531 | 30703001150 | 碳钢阀门 | 1、名称：70℃防烟防火阀 2、型号：400*400 3、支架形式、材质：热镀锌支架制作安装 4、其他：详见设计图纸、招标文件 | 个 | 507.81 | 507.81 | 1 | 1 | [10 empty] | 分部分项工程量 | 安装工程2016 | 通风、空调与供暖/车站及隧道通风空调/虎丘 | 03安装工程投资
532 | 30703001151 | 碳钢阀门 | 1、名称：70℃防烟防火阀 2、型号：400*320 3、支架形式、材质：热镀锌支架制作安装 4、其他：详见设计图纸、招标文件 | 个 | 477.65 | 955.3 | 2 | 2 | [10 empty] | 分部分项工程量 | 安装工程2016 | 通风、空调与供暖/车站及隧道通风空调/虎丘 | 03安装工程投资
533 | 30703001152 | 碳钢阀门 | 1、名称：70℃防烟防火阀 2、型号：400*300 3、支架形式、材质：热镀锌支架制作安装 4、其他：详见设计图纸、招标文件 | 个 | 469.66 | 469.66 | 1 | 0 | [10 empty] | 分部分项工程量 | 安装工程2016 | 通风、空调与供暖/车站及隧道通风空调/虎丘 | 03安装工程投资
534 | 30703001153 | 碳钢阀门 | 1、名称：70℃防烟防火阀 2、型号：400*250 3、支架形式、材质：热镀锌支架制作安装 4、其他：详见设计图纸、招标文件 | 个 | 451.03 | 2706.18 | 6 | 6 | [10 empty] | 分部分项工程量 | 安装工程2016 | 通风、空调与供暖/车站及隧道通风空调/虎丘 | 03安装工程投资
535 | 30703001154 | 碳钢阀门 | 1、名称：70℃防烟防火阀 2、型号：320*320 3、支架形式、材质：热镀锌支架制作安装 4、其他：详见设计图纸、招标文件 | 个 | 450.14 | 450.14 | 1 | 1 | [10 empty] | 分部分项工程量 | 安装工程2016 | 通风、空调与供暖/车站及隧道通风空调/虎丘 | 03安装工程投资
536 | 30703001155 | 碳钢阀门 | 1、名称：70℃防烟防火阀 2、型号：320*250 3、支架形式、材质：热镀锌支架制作安装 4、其他：详见设计图纸、招标文件 | 个 | 425.3 | 850.6 | 2 | 0 | [10 empty] | 分部分项工程量 | 安装工程2016 | 通风、空调与供暖/车站及隧道通风空调/虎丘 | 03安装工程投资
537 | 30703001156 | 碳钢阀门 | 1、名称：70℃防烟防火阀 2、型号：250*250 3、支架形式、材质：热镀锌支架制作安装 4、其他：详见设计图纸、招标文件 | 个 | 404 | 808 | 2 | 4 | [10 empty] | 分部分项工程量 | 安装工程2016 | 通风、空调与供暖/车站及隧道通风空调/虎丘 | 03安装工程投资
538 | 30703001157 | 碳钢阀门 | 1、名称：70℃防烟防火阀 2、型号：250*200 3、支架形式、材质：热镀锌支架制作安装 4、其他：详见设计图纸、招标文件 | 个 | 388.03 | 4656.36 | 12 | 11 | [10 empty] | 分部分项工程量 | 安装工程2016 | 通风、空调与供暖/车站及隧道通风空调/虎丘 | 03安装工程投资
539 | 30703001158 | 碳钢阀门 | 1、名称：70℃防烟防火阀 2、型号：200*200 3、支架形式、材质：热镀锌支架制作安装 4、其他：详见设计图纸、招标文件 | 个 | 373.83 | 2990.64 | 8 | 8 | [10 empty] | 分部分项工程量 | 安装工程2016 | 通风、空调与供暖/车站及隧道通风空调/虎丘 | 03安装工程投资
540 | 30703001159 | 碳钢阀门 | 1、名称：280℃排烟防火阀 2、型号：1600*500 3、支架形式、材质：热镀锌支架制作安装 4、其他：详见设计图纸、招标文件 | 个 | 1306.86 | 1306.86 | 1 | 1 | [10 empty] | 分部分项工程量 | 安装工程2016 | 通风、空调与供暖/车站及隧道通风空调/虎丘 | 03安装工程投资
541 | 30703001160 | 碳钢阀门 | 1、名称：280℃排烟防火阀 2、型号：1250*630 3、支架形式、材质：热镀锌支架制作安装 4、其他：详见设计图纸、招标文件 | 个 | 1252.74 | 1252.74 | 1 | 1 | [10 empty] | 分部分项工程量 | 安装工程2016 | 通风、空调与供暖/车站及隧道通风空调/虎丘 | 03安装工程投资
542 | 30703001161 | 碳钢阀门 | 1、名称：280℃排烟防火阀 2、型号：1000*800 3、支架形式、材质：热镀锌支架制作安装 4、其他：详见设计图纸、招标文件 | 个 | 1157.72 | 4630.88 | 4 | 4 | [10 empty] | 分部分项工程量 | 安装工程2016 | 通风、空调与供暖/车站及隧道通风空调/虎丘 | 03安装工程投资
543 | 30703001162 | 碳钢阀门 | 1、名称：280℃排烟防火阀 2、型号：1000*630 3、支架形式、材质：热镀锌支架制作安装 4、其他：详见设计图纸、招标文件 | 个 | 1054.79 | 2109.58 | 2 | 2 | [10 empty] | 分部分项工程量 | 安装工程2016 | 通风、空调与供暖/车站及隧道通风空调/虎丘 | 03安装工程投资
544 | 30703001163 | 碳钢阀门 | 1、名称：280℃排烟防火阀 2、型号：800*320 3、支架形式、材质：热镀锌支架制作安装 4、其他：详见设计图纸、招标文件 | 个 | 763.95 | 1527.9 | 2 | 2 | [10 empty] | 分部分项工程量 | 安装工程2016 | 通风、空调与供暖/车站及隧道通风空调/虎丘 | 03安装工程投资
545 | 30703001164 | 碳钢阀门 | 1、名称：70℃电动防烟防火阀 2、型号：1600*1000 3、支架形式、材质：检查接线、热镀锌支架制作安装 4、功能：手动关闭，输出电信号，手动复位；电动关闭，输出电信号，电动复位 5、其他：详见设计图纸、招标文件 | 个 | 2107.2 | 12643.2 | 6 | 6 | [10 empty] | 分部分项工程量 | 安装工程2016 | 通风、空调与供暖/车站及隧道通风空调/虎丘 | 03安装工程投资
546 | 30703001165 | 碳钢阀门 | 1、名称：70℃电动防烟防火阀 2、型号：1250*1000 3、支架形式、材质：检查接线、热镀锌支架制作安装 4、功能：手动关闭，输出电信号，手动复位；电动关闭，输出电信号，电动复位 5、其他：详见设计图纸、招标文件 | 个 | 1895.13 | 3790.26 | 2 | 2 | [10 empty] | 分部分项工程量 | 安装工程2016 | 通风、空调与供暖/车站及隧道通风空调/虎丘 | 03安装工程投资
547 | 30703001166 | 碳钢阀门 | 1、名称：70℃电动防烟防火阀 2、型号：1000*800 3、支架形式、材质：检查接线、热镀锌支架制作安装 4、功能：手动关闭，输出电信号，手动复位；电动关闭，输出电信号，电动复位 5、其他：详见设计图纸、招标文件 | 个 | 1541.91 | 7709.55 | 5 | 3 | [10 empty] | 分部分项工程量 | 安装工程2016 | 通风、空调与供暖/车站及隧道通风空调/虎丘 | 03安装工程投资
548 | 30703001167 | 碳钢阀门 | 1、名称：70℃电动防烟防火阀 2、型号：1000*630 3、支架形式、材质：检查接线、热镀锌支架制作安装 4、功能：手动关闭，输出电信号，手动复位；电动关闭，输出电信号，电动复位 5、其他：详见设计图纸、招标文件 | 个 | 1438.1 | 5752.4 | 4 | 4 | [10 empty] | 分部分项工程量 | 安装工程2016 | 通风、空调与供暖/车站及隧道通风空调/虎丘 | 03安装工程投资
549 | 30703001168 | 碳钢阀门 | 1、名称：70℃电动防烟防火阀 2、型号：1000*500 3、支架形式、材质：检查接线、热镀锌支架制作安装 4、功能：手动关闭，输出电信号，手动复位；电动关闭，输出电信号，电动复位 5、其他：详见设计图纸、招标文件 | 个 | 1359.13 | 5436.52 | 4 | 5 | [10 empty] | 分部分项工程量 | 安装工程2016 | 通风、空调与供暖/车站及隧道通风空调/虎丘 | 03安装工程投资
550 | 30703001169 | 碳钢阀门 | 1、名称：70℃电动防烟防火阀 2、型号：1000*250 3、支架形式、材质：检查接线、热镀锌支架制作安装 4、功能：手动关闭，输出电信号，手动复位；电动关闭，输出电信号，电动复位 5、其他：详见设计图纸、招标文件 | 个 | 1208.29 | 2416.58 | 2 | 2 | [10 empty] | 分部分项工程量 | 安装工程2016 | 通风、空调与供暖/车站及隧道通风空调/虎丘 | 03安装工程投资
551 | 30703001170 | 碳钢阀门 | 1、名称：70℃电动防烟防火阀 2、型号：800*630 3、支架形式、材质：检查接线、热镀锌支架制作安装 4、功能：手动关闭，输出电信号，手动复位；电动关闭，输出电信号，电动复位 5、其他：详见设计图纸、招标文件 | 个 | 1311.41 | 1311.41 | 1 | 0 | [10 empty] | 分部分项工程量 | 安装工程2016 | 通风、空调与供暖/车站及隧道通风空调/虎丘 | 03安装工程投资
552 | 30703001171 | 碳钢阀门 | 1、名称：70℃电动防烟防火阀 2、型号：800*500 3、支架形式、材质：检查接线、热镀锌支架制作安装 4、功能：手动关闭，输出电信号，手动复位；电动关闭，输出电信号，电动复位 5、其他：详见设计图纸、招标文件 | 个 | 1242.2 | 3726.6 | 3 | 3 | [10 empty] | 分部分项工程量 | 安装工程2016 | 通风、空调与供暖/车站及隧道通风空调/虎丘 | 03安装工程投资
553 | 30703001172 | 碳钢阀门 | 1、名称：70℃电动防烟防火阀 2、型号：800*320 3、支架形式、材质：检查接线、热镀锌支架制作安装 4、功能：手动关闭，输出电信号，手动复位；电动关闭，输出电信号，电动复位 5、其他：详见设计图纸、招标文件 | 个 | 1147.26 | 3441.78 | 3 | 3 | [10 empty] | 分部分项工程量 | 安装工程2016 | 通风、空调与供暖/车站及隧道通风空调/虎丘 | 03安装工程投资
554 | 30703001173 | 碳钢阀门 | 1、名称：70℃电动防烟防火阀 2、型号：800*250 3、支架形式、材质：检查接线、热镀锌支架制作安装 4、功能：手动关闭，输出电信号，手动复位；电动关闭，输出电信号，电动复位 5、其他：详见设计图纸、招标文件 | 个 | 962.11 | 1924.22 | 2 | 2 | [10 empty] | 分部分项工程量 | 安装工程2016 | 通风、空调与供暖/车站及隧道通风空调/虎丘 | 03安装工程投资
555 | 30703001174 | 碳钢阀门 | 1、名称：70℃电动防烟防火阀 2、型号：630*500 3、支架形式、材质：检查接线、热镀锌支架制作安装 4、功能：手动关闭，输出电信号，手动复位；电动关闭，输出电信号，电动复位 5、其他：详见设计图纸、招标文件 | 个 | 1172.11 | 19925.87 | 17 | 17 | [10 empty] | 分部分项工程量 | 安装工程2016 | 通风、空调与供暖/车站及隧道通风空调/虎丘 | 03安装工程投资
556 | 30703001175 | 碳钢阀门 | 1、名称：70℃电动防烟防火阀 2、型号：630*400 3、支架形式、材质：检查接线、热镀锌支架制作安装 4、功能：手动关闭，输出电信号，手动复位；电动关闭，输出电信号，电动复位 5、其他：详见设计图纸、招标文件 | 个 | 978.08 | 1956.16 | 2 | 2 | [10 empty] | 分部分项工程量 | 安装工程2016 | 通风、空调与供暖/车站及隧道通风空调/虎丘 | 03安装工程投资
557 | 30703001176 | 碳钢阀门 | 1、名称：70℃电动防烟防火阀 2、型号：630*200 3、支架形式、材质：检查接线、热镀锌支架制作安装 4、功能：手动关闭，输出电信号，手动复位；电动关闭，输出电信号，电动复位 5、其他：详见设计图纸、招标文件 | 个 | 884.91 | 1769.82 | 2 | 2 | [10 empty] | 分部分项工程量 | 安装工程2016 | 通风、空调与供暖/车站及隧道通风空调/虎丘 | 03安装工程投资
558 | 30703001177 | 碳钢阀门 | 1、名称：70℃电动防烟防火阀 2、型号：500*250 3、支架形式、材质：检查接线、热镀锌支架制作安装 4、功能：手动关闭，输出电信号，手动复位；电动关闭，输出电信号，电动复位 5、其他：详见设计图纸、招标文件 | 个 | 866.28 | 2598.84 | 3 | 3 | [10 empty] | 分部分项工程量 | 安装工程2016 | 通风、空调与供暖/车站及隧道通风空调/虎丘 | 03安装工程投资
559 | 30703001178 | 碳钢阀门 | 1、名称：70℃电动防烟防火阀 2、型号：400*400 3、支架形式、材质：检查接线、热镀锌支架制作安装 4、功能：手动关闭，输出电信号，手动复位；电动关闭，输出电信号，电动复位 5、其他：详见设计图纸、招标文件 | 个 | 891.12 | 3564.48 | 4 | 4 | [10 empty] | 分部分项工程量 | 安装工程2016 | 通风、空调与供暖/车站及隧道通风空调/虎丘 | 03安装工程投资
560 | 30703001179 | 碳钢阀门 | 1、名称：70℃电动防烟防火阀 2、型号：400*250 3、支架形式、材质：检查接线、热镀锌支架制作安装 4、功能：手动关闭，输出电信号，手动复位；电动关闭，输出电信号，电动复位 5、其他：详见设计图纸、招标文件 | 个 | 835.22 | 835.22 | 1 | 1 | [10 empty] | 分部分项工程量 | 安装工程2016 | 通风、空调与供暖/车站及隧道通风空调/虎丘 | 03安装工程投资
561 | 30703001180 | 碳钢阀门 | 1、名称：风量调节阀 2、规格：800*500 3、其他：详见设计图纸、招标文件 | 个 | 562.63 | 1125.26 | 2 | 2 | [10 empty] | 分部分项工程量 | 安装工程2016 | 通风、空调与供暖/车站及隧道通风空调/虎丘 | 03安装工程投资
562 | 30703001181 | 碳钢阀门 | 1、名称：风量调节阀 2、规格：800*400 3、其他：详见设计图纸、招标文件 | 个 | 510.28 | 510.28 | 1 | 1 | [10 empty] | 分部分项工程量 | 安装工程2016 | 通风、空调与供暖/车站及隧道通风空调/虎丘 | 03安装工程投资
563 | 30703001182 | 碳钢阀门 | 1、名称：风量调节阀 2、规格：800*320 3、其他：详见设计图纸、招标文件 | 个 | 467.69 | 467.69 | 1 | 1 | [10 empty] | 分部分项工程量 | 安装工程2016 | 通风、空调与供暖/车站及隧道通风空调/虎丘 | 03安装工程投资
564 | 30703001183 | 碳钢阀门 | 1、名称：风量调节阀 2、规格：630*500 3、其他：详见设计图纸、招标文件 | 个 | 492.54 | 1970.16 | 4 | 4 | [10 empty] | 分部分项工程量 | 安装工程2016 | 通风、空调与供暖/车站及隧道通风空调/虎丘 | 03安装工程投资
565 | 30703001184 | 碳钢阀门 | 1、名称：风量调节阀 2、规格：630*400 3、其他：详见设计图纸、招标文件 | 个 | 446.4 | 1339.2 | 3 | 3 | [10 empty] | 分部分项工程量 | 安装工程2016 | 通风、空调与供暖/车站及隧道通风空调/虎丘 | 03安装工程投资
566 | 30703001185 | 碳钢阀门 | 1、名称：风量调节阀 2、规格：630*320 3、其他：详见设计图纸、招标文件 | 个 | 408.25 | 408.25 | 1 | 1 | [10 empty] | 分部分项工程量 | 安装工程2016 | 通风、空调与供暖/车站及隧道通风空调/虎丘 | 03安装工程投资
567 | 30703001186 | 碳钢阀门 | 1、名称：风量调节阀 2、规格：600*400 3、其他：详见设计图纸、招标文件 | 个 | 433.98 | 867.96 | 2 | 0 | [10 empty] | 分部分项工程量 | 安装工程2016 | 通风、空调与供暖/车站及隧道通风空调/虎丘 | 03安装工程投资
568 | 30703001187 | 碳钢阀门 | 1、名称：风量调节阀 2、规格：500*400 3、其他：详见设计图纸、招标文件 | 个 | 396.71 | 1586.84 | 4 | 4 | [10 empty] | 分部分项工程量 | 安装工程2016 | 通风、空调与供暖/车站及隧道通风空调/虎丘 | 03安装工程投资
569 | 30703001188 | 碳钢阀门 | 1、名称：风量调节阀 2、规格：500*250 3、其他：详见设计图纸、招标文件 | 个 | 334.6 | 334.6 | 1 | 1 | [10 empty] | 分部分项工程量 | 安装工程2016 | 通风、空调与供暖/车站及隧道通风空调/虎丘 | 03安装工程投资
570 | 30703001189 | 碳钢阀门 | 1、名称：风量调节阀 2、规格：400*400 3、其他：详见设计图纸、招标文件 | 个 | 359.45 | 1078.35 | 3 | 1 | [10 empty] | 分部分项工程量 | 安装工程2016 | 通风、空调与供暖/车站及隧道通风空调/虎丘 | 03安装工程投资
571 | 30703001190 | 碳钢阀门 | 1、名称：风量调节阀 2、规格：400*250 3、其他：详见设计图纸、招标文件 | 个 | 303.55 | 2124.85 | 7 | 8 | [10 empty] | 分部分项工程量 | 安装工程2016 | 通风、空调与供暖/车站及隧道通风空调/虎丘 | 03安装工程投资
572 | 30703001191 | 碳钢阀门 | 1、名称：风量调节阀 2、规格：320*320 3、其他：详见设计图纸、招标文件 | 个 | 301.77 | 301.77 | 1 | 1 | [10 empty] | 分部分项工程量 | 安装工程2016 | 通风、空调与供暖/车站及隧道通风空调/虎丘 | 03安装工程投资
573 | 30703001192 | 碳钢阀门 | 1、名称：风量调节阀 2、规格：320*250 3、其他：详见设计图纸、招标文件 | 个 | 277.81 | 3055.91 | 11 | 11 | [10 empty] | 分部分项工程量 | 安装工程2016 | 通风、空调与供暖/车站及隧道通风空调/虎丘 | 03安装工程投资
574 | 30703001193 | 碳钢阀门 | 1、名称：风量调节阀 2、规格：320*200 3、其他：详见设计图纸、招标文件 | 个 | 260.96 | 782.88 | 3 | 3 | [10 empty] | 分部分项工程量 | 安装工程2016 | 通风、空调与供暖/车站及隧道通风空调/虎丘 | 03安装工程投资
575 | 30703001194 | 碳钢阀门 | 1、名称：风量调节阀 2、规格：300*250 3、其他：详见设计图纸、招标文件 | 个 | 271.6 | 271.6 | 1 | 0 | [10 empty] | 分部分项工程量 | 安装工程2016 | 通风、空调与供暖/车站及隧道通风空调/虎丘 | 03安装工程投资
576 | 30703001195 | 碳钢阀门 | 1、名称：风量调节阀 2、规格：250*250 3、其他：详见设计图纸、招标文件 | 个 | 255.63 | 255.63 | 1 | 1 | [10 empty] | 分部分项工程量 | 安装工程2016 | 通风、空调与供暖/车站及隧道通风空调/虎丘 | 03安装工程投资
577 | 30703001196 | 碳钢阀门 | 1、名称：风量调节阀 2、规格：250*200 3、其他：详见设计图纸、招标文件 | 个 | 238.77 | 2387.7 | 10 | 10 | [10 empty] | 分部分项工程量 | 安装工程2016 | 通风、空调与供暖/车站及隧道通风空调/虎丘 | 03安装工程投资
578 | 30703001197 | 碳钢阀门 | 1、名称：风量调节阀 2、规格：250*160 3、其他：详见设计图纸、招标文件 | 个 | 226.35 | 1584.45 | 7 | 7 | [10 empty] | 分部分项工程量 | 安装工程2016 | 通风、空调与供暖/车站及隧道通风空调/虎丘 | 03安装工程投资
579 | 30703001198 | 碳钢阀门 | 1、名称：风量调节阀 2、规格：200*200 3、其他：详见设计图纸、招标文件 | 个 | 224.58 | 1796.64 | 8 | 8 | [10 empty] | 分部分项工程量 | 安装工程2016 | 通风、空调与供暖/车站及隧道通风空调/虎丘 | 03安装工程投资
580 | 30703001199 | 碳钢阀门 | 1、名称：风量调节阀 2、规格：200*160 3、其他：详见设计图纸、招标文件 | 个 | 212.16 | 424.32 | 2 | 2 | [10 empty] | 分部分项工程量 | 安装工程2016 | 通风、空调与供暖/车站及隧道通风空调/虎丘 | 03安装工程投资
581 | 30703001200 | 碳钢阀门 | 1、名称：风量调节阀 2、规格：160*160 3、其他：详见设计图纸、招标文件 | 个 | 207.72 | 207.72 | 1 | 1 | [10 empty] | 分部分项工程量 | 安装工程2016 | 通风、空调与供暖/车站及隧道通风空调/虎丘 | 03安装工程投资
582 | 30703001201 | 碳钢阀门 | 1、名称：风管止回阀 2、规格：1000*800 3、其他：详见设计图纸、招标文件 | 个 | 794.17 | 794.17 | 1 | 1 | [10 empty] | 分部分项工程量 | 安装工程2016 | 通风、空调与供暖/车站及隧道通风空调/虎丘 | 03安装工程投资
583 | 30703001202 | 碳钢阀门 | 1、名称：风管止回阀 2、规格：1000*630 3、其他：详见设计图纸、招标文件 | 个 | 691.24 | 691.24 | 1 | 1 | [10 empty] | 分部分项工程量 | 安装工程2016 | 通风、空调与供暖/车站及隧道通风空调/虎丘 | 03安装工程投资
584 | 30703001203 | 碳钢阀门 | 1、名称：风管止回阀 2、规格：800*800 3、其他：详见设计图纸、招标文件 | 个 | 688.58 | 688.58 | 1 | 1 | [10 empty] | 分部分项工程量 | 安装工程2016 | 通风、空调与供暖/车站及隧道通风空调/虎丘 | 03安装工程投资
585 | 30703001204 | 碳钢阀门 | 1、名称：风管止回阀 2、规格：800*320 3、其他：详见设计图纸、招标文件 | 个 | 423.33 | 423.33 | 1 | 0 | [10 empty] | 分部分项工程量 | 安装工程2016 | 通风、空调与供暖/车站及隧道通风空调/虎丘 | 03安装工程投资
586 | 30703001205 | 碳钢阀门 | 1、名称：风管止回阀 2、规格：630*500 3、其他：详见设计图纸、招标文件 | 个 | 448.17 | 896.34 | 2 | 2 | [10 empty] | 分部分项工程量 | 安装工程2016 | 通风、空调与供暖/车站及隧道通风空调/虎丘 | 03安装工程投资
587 | 30703001206 | 碳钢阀门 | 1、名称：余压阀 2、型号： 壁挂式，使用压差范围：0.5~25mmAq 3、规格：800*500 风量：0-900m3/h 4、其他：详见设计图纸、招标文件 | 个 | 2037.09 | 2037.09 | 1 | 1 | [10 empty] | 分部分项工程量 | 安装工程2016 | 通风、空调与供暖/车站及隧道通风空调/虎丘 | 03安装工程投资
588 | 30703001207 | 碳钢阀门 | 1、名称：排烟阀 2、规格：1600*500 3、支架形式、材质：热镀锌支架制作安装 4、功能：常闭，手动和电动启闭，电动复位，给出反馈状态信号。带手动开启装置 5、其他：详见设计图纸、招标文件 | Q | 2005.16 | 2005.16 | 1 | 1 | [10 empty] | 分部分项工程量 | 安装工程2016 | 通风、空调与供暖/车站及隧道通风空调/虎丘 | 03安装工程投资
589 | 30703001208 | 碳钢阀门 | 1、名称：排烟阀 2、规格：1250*630 3、支架形式、材质：热镀锌支架制作安装 4、功能：常闭，手动和电动启闭，电动复位，给出反馈状态信号。带手动开启装置 5、其他：详见设计图纸、招标文件 | 个 | 1942.16 | 1942.16 | 1 | 1 | [10 empty] | 分部分项工程量 | 安装工程2016 | 通风、空调与供暖/车站及隧道通风空调/虎丘 | 03安装工程投资
590 | 30703011048 | 铝及铝合金风口、散流器 | 1、名称：铝合金方型散流器(带调节阀) 2、喉部尺寸：300*300 3、其他：详见设计图纸、招标文件 | 个 | 153.24 | 459.72 | 3 | 3 | [10 empty] | 分部分项工程量 | 安装工程2016 | 通风、空调与供暖/车站及隧道通风空调/虎丘 | 03安装工程投资
591 | 30703011049 | 铝及铝合金风口、散流器 | 1、名称：铝合金方型散流器(带调节阀) 2、喉部尺寸：250*250 3、其他：详见设计图纸、招标文件 | 个 | 121.11 | 242.22 | 2 | 2 | [10 empty] | 分部分项工程量 | 安装工程2016 | 通风、空调与供暖/车站及隧道通风空调/虎丘 | 03安装工程投资
592 | 30703011050 | 铝及铝合金风口、散流器 | 1、名称：铝合金方型散流器(带调节阀) 2、喉部尺寸：200*200 3、其他：详见设计图纸、招标文件 | 个 | 108.68 | 1195.48 | 11 | 11 | [10 empty] | 分部分项工程量 | 安装工程2016 | 通风、空调与供暖/车站及隧道通风空调/虎丘 | 03安装工程投资
593 | 30703011051 | 铝及铝合金风口、散流器 | 1、名称：铝合金双层百叶风口(带调节阀) 2、喉部尺寸：1400*600 3、其他：详见设计图纸、招标文件 | 个 | 786.55 | 2359.65 | 3 | 3 | [10 empty] | 分部分项工程量 | 安装工程2016 | 通风、空调与供暖/车站及隧道通风空调/虎丘 | 03安装工程投资
594 | 30703011052 | 铝及铝合金风口、散流器 | 1、名称：铝合金双层百叶风口(带调节阀) 2、喉部尺寸：1000*600 3、其他：详见设计图纸、招标文件 | 个 | 590.11 | 1180.22 | 2 | 2 | [10 empty] | 分部分项工程量 | 安装工程2016 | 通风、空调与供暖/车站及隧道通风空调/虎丘 | 03安装工程投资
595 | 30703011053 | 铝及铝合金风口、散流器 | 1、名称：铝合金双层百叶风口(带调节阀) 2、喉部尺寸：1000*500 3、其他：详见设计图纸、招标文件 | 个 | 518.24 | 518.24 | 1 | 1 | [10 empty] | 分部分项工程量 | 安装工程2016 | 通风、空调与供暖/车站及隧道通风空调/虎丘 | 03安装工程投资
596 | 30703011054 | 铝及铝合金风口、散流器 | 1、名称：铝合金双层百叶风口(带调节阀) 2、喉部尺寸：800*600 3、其他：详见设计图纸、招标文件 | 个 | 502.27 | 502.27 | 1 | 1 | [10 empty] | 分部分项工程量 | 安装工程2016 | 通风、空调与供暖/车站及隧道通风空调/虎丘 | 03安装工程投资
597 | 30703011055 | 铝及铝合金风口、散流器 | 1、名称：铝合金双层百叶风口(带调节阀) 2、喉部尺寸：600*600 3、其他：详见设计图纸、招标文件 | 个 | 383.22 | 766.44 | 2 | 2 | [10 empty] | 分部分项工程量 | 安装工程2016 | 通风、空调与供暖/车站及隧道通风空调/虎丘 | 03安装工程投资
598 | 30703011056 | 铝及铝合金风口、散流器 | 1、名称：铝合金双层百叶风口(带调节阀) 2、喉部尺寸：600*500 3、其他：详见设计图纸、招标文件 | 个 | 339.74 | 679.48 | 2 | 2 | [10 empty] | 分部分项工程量 | 安装工程2016 | 通风、空调与供暖/车站及隧道通风空调/虎丘 | 03安装工程投资
599 | 30703011057 | 铝及铝合金风口、散流器 | 1、名称：铝合金双层百叶风口(带调节阀) 2、喉部尺寸：500*500 3、其他：详见设计图纸、招标文件 | 个 | 302.47 | 6351.87 | 21 | 20 | [10 empty] | 分部分项工程量 | 安装工程2016 | 通风、空调与供暖/车站及隧道通风空调/虎丘 | 03安装工程投资
600 | 30703011058 | 铝及铝合金风口、散流器 | 1、名称：铝合金双层百叶风口(带调节阀) 2、喉部尺寸：500*300 3、其他：详见设计图纸、招标文件 | 个 | 196.25 | 392.5 | 2 | 2 | [10 empty] | 分部分项工程量 | 安装工程2016 | 通风、空调与供暖/车站及隧道通风空调/虎丘 | 03安装工程投资
601 | 30703011059 | 铝及铝合金风口、散流器 | 1、名称：铝合金双层百叶风口(带调节阀) 2、喉部尺寸：400*400 3、其他：详见设计图纸、招标文件 | 个 | 203.34 | 3050.1 | 15 | 15 | [10 empty] | 分部分项工程量 | 安装工程2016 | 通风、空调与供暖/车站及隧道通风空调/虎丘 | 03安装工程投资
602 | 30703011060 | 铝及铝合金风口、散流器 | 1、名称：铝合金双层百叶风口(带调节阀) 2、喉部尺寸：400*300 3、其他：详见设计图纸、招标文件 | 个 | 173.18 | 346.36 | 2 | 2 | [10 empty] | 分部分项工程量 | 安装工程2016 | 通风、空调与供暖/车站及隧道通风空调/虎丘 | 03安装工程投资
603 | 30703011061 | 铝及铝合金风口、散流器 | 1、名称：铝合金双层百叶风口(带调节阀) 2、喉部尺寸：400*200 3、其他：详见设计图纸、招标文件 | 个 | 117.4 | 469.6 | 4 | 4 | [10 empty] | 分部分项工程量 | 安装工程2016 | 通风、空调与供暖/车站及隧道通风空调/虎丘 | 03安装工程投资
604 | 30703011062 | 铝及铝合金风口、散流器 | 1、名称：铝合金双层百叶风口(带调节阀) 2、喉部尺寸：300*300 3、其他：详见设计图纸、招标文件 | 个 | 120.95 | 1088.55 | 9 | 9 | [10 empty] | 分部分项工程量 | 安装工程2016 | 通风、空调与供暖/车站及隧道通风空调/虎丘 | 03安装工程投资
605 | 30703011063 | 铝及铝合金风口、散流器 | 1、名称：铝合金双层百叶风口(带调节阀) 2、喉部尺寸：300*200 3、其他：详见设计图纸、招标文件 | 个 | 110.3 | 110.3 | 1 | 1 | [10 empty] | 分部分项工程量 | 安装工程2016 | 通风、空调与供暖/车站及隧道通风空调/虎丘 | 03安装工程投资
606 | 30703011064 | 铝及铝合金风口、散流器 | 1、名称：铝合金双层百叶风口(带调节阀) 2、喉部尺寸：200*200 3、其他：详见设计图纸、招标文件 | 个 | 102.14 | 306.42 | 3 | 3 | [10 empty] | 分部分项工程量 | 安装工程2016 | 通风、空调与供暖/车站及隧道通风空调/虎丘 | 03安装工程投资
607 | 30703011065 | 铝及铝合金风口、散流器 | 1、名称：铝合金单层百叶风口(带调节阀) 2、喉部尺寸：1800*600 3、其他：详见设计图纸、招标文件 | 个 | 983.87 | 3935.48 | 4 | 4 | [10 empty] | 分部分项工程量 | 安装工程2016 | 通风、空调与供暖/车站及隧道通风空调/虎丘 | 03安装工程投资
608 | 30703011066 | 铝及铝合金风口、散流器 | 1、名称：铝合金单层百叶风口(带调节阀) 2、喉部尺寸：700*700 3、其他：详见设计图纸、招标文件 | 个 | 503.16 | 1509.48 | 3 | 3 | [10 empty] | 分部分项工程量 | 安装工程2016 | 通风、空调与供暖/车站及隧道通风空调/虎丘 | 03安装工程投资
609 | 30703011067 | 铝及铝合金风口、散流器 | 1、名称：铝合金单层百叶风口(带调节阀) 2、喉部尺寸：600*600 3、其他：详见设计图纸、招标文件 | 个 | 378.78 | 6439.26 | 17 | 17 | [10 empty] | 分部分项工程量 | 安装工程2016 | 通风、空调与供暖/车站及隧道通风空调/虎丘 | 03安装工程投资
610 | 30703011068 | 铝及铝合金风口、散流器 | 1、名称：铝合金单层百叶风口(带调节阀) 2、喉部尺寸：600*500 3、其他：详见设计图纸、招标文件 | 个 | 335.3 | 1005.9 | 3 | 3 | [10 empty] | 分部分项工程量 | 安装工程2016 | 通风、空调与供暖/车站及隧道通风空调/虎丘 | 03安装工程投资
611 | 30703011069 | 铝及铝合金风口、散流器 | 1、名称：铝合金单层百叶风口(带调节阀) 2、喉部尺寸：500*500 3、其他：详见设计图纸、招标文件 | 个 | 299.81 | 4497.15 | 15 | 15 | [10 empty] | 分部分项工程量 | 安装工程2016 | 通风、空调与供暖/车站及隧道通风空调/虎丘 | 03安装工程投资
612 | 30703011070 | 铝及铝合金风口、散流器 | 1、名称：铝合金单层百叶风口(带调节阀) 2、喉部尺寸：500*300 3、其他：详见设计图纸、招标文件 | 个 | 194.47 | 583.41 | 3 | 3 | [10 empty] | 分部分项工程量 | 安装工程2016 | 通风、空调与供暖/车站及隧道通风空调/虎丘 | 03安装工程投资
613 | 30703011071 | 铝及铝合金风口、散流器 | 1、名称：铝合金单层百叶风口(带调节阀) 2、喉部尺寸：400*400 3、其他：详见设计图纸、招标文件 | 个 | 200.68 | 4013.6 | 20 | 18 | [10 empty] | 分部分项工程量 | 安装工程2016 | 通风、空调与供暖/车站及隧道通风空调/虎丘 | 03安装工程投资
614 | 30703011072 | 铝及铝合金风口、散流器 | 1、名称：铝合金单层百叶风口(带调节阀) 2、喉部尺寸：400*300 3、其他：详见设计图纸、招标文件 | 个 | 171.4 | 1028.4 | 6 | 6 | [10 empty] | 分部分项工程量 | 安装工程2016 | 通风、空调与供暖/车站及隧道通风空调/虎丘 | 03安装工程投资
615 | 30703011073 | 铝及铝合金风口、散流器 | 1、名称：铝合金单层百叶风口(带调节阀) 2、喉部尺寸：400*200 3、其他：详见设计图纸、招标文件 | 个 | 148.33 | 444.99 | 3 | 3 | [10 empty] | 分部分项工程量 | 安装工程2016 | 通风、空调与供暖/车站及隧道通风空调/虎丘 | 03安装工程投资
616 | 30703011074 | 铝及铝合金风口、散流器 | 1、名称：铝合金单层百叶风口(带调节阀) 2、喉部尺寸：400*150 3、其他：详见设计图纸、招标文件 | 个 | 109.41 | 1531.74 | 14 | 14 | [10 empty] | 分部分项工程量 | 安装工程2016 | 通风、空调与供暖/车站及隧道通风空调/虎丘 | 03安装工程投资
617 | 30703011075 | 铝及铝合金风口、散流器 | 1、名称：铝合金单层百叶风口(带调节阀) 2、喉部尺寸：300*300 3、其他：详见设计图纸、招标文件 | 个 | 151.88 | 2733.84 | 18 | 18 | [10 empty] | 分部分项工程量 | 安装工程2016 | 通风、空调与供暖/车站及隧道通风空调/虎丘 | 03安装工程投资
618 | 30703011076 | 铝及铝合金风口、散流器 | 1、名称：铝合金单层百叶风口(带调节阀) 2、喉部尺寸：300*200 3、其他：详见设计图纸、招标文件 | 个 | 142.12 | 852.72 | 6 | 6 | [10 empty] | 分部分项工程量 | 安装工程2016 | 通风、空调与供暖/车站及隧道通风空调/虎丘 | 03安装工程投资
619 | 30703011077 | 铝及铝合金风口、散流器 | 1、名称：铝合金单层百叶风口(带调节阀) 2、喉部尺寸：300*150 3、其他：详见设计图纸、招标文件 | 个 | 101.25 | 101.25 | 1 | 1 | [10 empty] | 分部分项工程量 | 安装工程2016 | 通风、空调与供暖/车站及隧道通风空调/虎丘 | 03安装工程投资
620 | 30703011078 | 铝及铝合金风口、散流器 | 1、名称：铝合金单层百叶风口(带调节阀) 2、喉部尺寸：250*250 3、其他：详见设计图纸、招标文件 | 个 | 109.41 | 109.41 | 1 | 2 | [10 empty] | 分部分项工程量 | 安装工程2016 | 通风、空调与供暖/车站及隧道通风空调/虎丘 | 03安装工程投资
621 | 30703011079 | 铝及铝合金风口、散流器 | 1、名称：铝合金单层百叶风口(带调节阀) 2、喉部尺寸：200*200 3、其他：详见设计图纸、招标文件 | 个 | 142.12 | 4547.84 | 32 | 31 | [10 empty] | 分部分项工程量 | 安装工程2016 | 通风、空调与供暖/车站及隧道通风空调/虎丘 | 03安装工程投资
622 | 30703011080 | 铝及铝合金风口、散流器 | 1、名称：铝合金单层百叶风口(带调节阀) 2、喉部尺寸：150*150 3、其他：详见设计图纸、招标文件 | 个 | 101.25 | 911.25 | 9 | 9 | [10 empty] | 分部分项工程量 | 安装工程2016 | 通风、空调与供暖/车站及隧道通风空调/虎丘 | 03安装工程投资
623 | 31208003004 | 通风管道绝热 | 1、绝热材料：带护面层贴面超细玻璃棉板保温 2、绝热厚度：30mm，A级，容重48kg/m3 3、软木品种：防腐垫木 4、其他：详见设计图纸、招标文件 | m3 | 1337.35 | 16409.28 | 12.27 | 9.62 | [10 empty] | 分部分项工程量 | 安装工程2016 | 通风、空调与供暖/车站及隧道通风空调/虎丘 | 03安装工程投资
624 | 31208007007 | 防潮层、保护层 | 1、材料：彩色铝合金板 2、厚度：0.5mm 3、其他：详见设计图纸、招标文件 | m2 | 101.65 | 41563.67 | 408.89 | 320.64 | [10 empty] | 分部分项工程量 | 安装工程2016 | 通风、空调与供暖/车站及隧道通风空调/虎丘 | 03安装工程投资
625 | 30113001002 | 冷水机组 | 1、名称：水冷式冷水机组(甲供，含水流开关、减振装置) 2、规格：制冷量：623.3KW，配电要求：123KW/380V/50HZ，水侧参数：冷冻水量：107m3/h，进出水温度：12/7℃，冷冻水压力降：3mH2O，冷却水量：129m3/h，进出水温度：32/37℃，冷冻水压力降：3mH2O 3、工作内容：设备安装、水流开关、减振装置安装、电机检查接线 4、其他：详见设计图纸、招标文件 | 台 | 3918.61 | 7837.22 | 2 | 2 | [10 empty] | 分部分项工程量 | 安装工程2016 | 通风、空调与供暖/车站及隧道通风空调/虎丘 | 03安装工程投资
626 | 30113017002 | 冷却塔 | 1、名称：冷却塔(甲供，含就地控制箱，浮球阀、减振装置、热镀锌槽钢支架) 2、规格：冷却水量：178m3/h，进出水温度：37/32℃，配电要求：7.5KW/380V/50HZ，噪声≤58dB（A） 3、其他：电机检查接线，详见设计图纸、招标文件 | 台 | 6771.75 | 13543.5 | 2 | 2 | [10 empty] | 分部分项工程量 | 安装工程2016 | 通风、空调与供暖/车站及隧道通风空调/虎丘 | 03安装工程投资
627 | 30109001003 | 离心式泵 | 1、名称：冷冻水泵(甲供，含减振装置、地脚螺栓) 2、规格：流量：113m3/h，扬程：28mH2O，配电要求：15KW/380V/50HZ，工作压力≤1.0MPa 3、其他：电机检查接线，详见设计图纸、招标文件 | 台 | 1096.2 | 2192.4 | 2 | 2 | [10 empty] | 分部分项工程量 | 安装工程2016 | 通风、空调与供暖/车站及隧道通风空调/虎丘 | 03安装工程投资
628 | 30109001004 | 离心式泵 | 1、名称：冷却水泵(甲供，含减振装置、地脚螺栓) 2、规格：流量：136m3/h，扬程：28mH2O，配电要求：15KW/380V/50HZ，工作压力≤1.0MPa 3、其他：电机检查接线，详见设计图纸、招标文件 | 台 | 1096.2 | 2192.4 | 2 | 2 | [10 empty] | 分部分项工程量 | 安装工程2016 | 通风、空调与供暖/车站及隧道通风空调/虎丘 | 03安装工程投资
629 | 31006015002 | 水箱 | 1、名称：304不锈钢高位膨胀水箱(含热镀锌槽钢)(只计安装费，设备费详见乙供设备报价表） 2、型号、规格：1m3 3、其他：详见设计图纸、招标文件 | 台 | 496.37 | 496.37 | 1 | 1 | [10 empty] | 分部分项工程量 | 安装工程2016 | 通风、空调与供暖/车站及隧道通风空调/虎丘 | 03安装工程投资
630 | 30225002003 | 水处理设备 | 1、名称：全程水处理器(只计安装费，设备费详见乙供设备报价表） 2、型号：水处理流量：107m3/h，配电要求：2.2KW/220V/50HZ，工作压力≤1.0MPa 3、其他：检查接线，详见设计图纸、招标文件 | 台 | 1478.1 | 2956.2 | 2 | 2 | [10 empty] | 分部分项工程量 | 安装工程2016 | 通风、空调与供暖/车站及隧道通风空调/虎丘 | 03安装工程投资
631 | 30225002004 | 水处理设备 | 1、名称：AOP循环冷却水处理设备(只计安装费，设备费详见乙供设备报价表） 2、型号：水处理流量：258m3/h，配电要求：7.5KW/220V/50HZ 3、其他：检查接线，详见设计图纸、招标文件 | 台 | 1478.1 | 1478.1 | 1 | 1 | [10 empty] | 分部分项工程量 | 安装工程2016 | 通风、空调与供暖/车站及隧道通风空调/虎丘 | 03安装工程投资
632 | 30817002002 | 分、集汽（水）缸 | 1、名称：分、集水器（只计安装费，设备费详见乙供设备报价表） 2、材质、规格：Φ=500mm L=2800mm 工作压力：≤1.0MPa 3、支架材质、形式：含热镀锌设备支架 4、其他：详见设计图纸、招标文件 | 台 | 946.79 | 1893.58 | 2 | 2 | [10 empty] | 分部分项工程量 | 安装工程2016 | 通风、空调与供暖/车站及隧道通风空调/虎丘 | 03安装工程投资
633 | 31001001014 | 镀锌钢管 | 1、名称：热镀锌钢管 2、规格、压力等级：DN80 3、连接形式：螺纹连接 4、试验、冲洗要求：管道试压、水冲洗 5、其他：详见设计图纸、招标文件 | m | 129.57 | 68485.52 | 528.56 | 532.53 | [10 empty] | 分部分项工程量 | 安装工程2016 | 通风、空调与供暖/车站及隧道通风空调/虎丘 | 03安装工程投资
634 | 31001001015 | 镀锌钢管 | 1、名称：热镀锌钢管 2、规格、压力等级：DN65 3、连接形式：螺纹连接 4、试验、冲洗要求：管道试压、水冲洗 5、其他：详见设计图纸、招标文件 | m | 114.84 | 1816.77 | 15.82 | 16.4 | [10 empty] | 分部分项工程量 | 安装工程2016 | 通风、空调与供暖/车站及隧道通风空调/虎丘 | 03安装工程投资
635 | 31001001016 | 镀锌钢管 | 1、名称：热镀锌钢管 2、规格、压力等级：DN50 3、连接形式：螺纹连接 4、试验、冲洗要求：管道试压、水冲洗 5、其他：详见设计图纸、招标文件 | m | 96.69 | 8738.84 | 90.38 | 134.43 | [10 empty] | 分部分项工程量 | 安装工程2016 | 通风、空调与供暖/车站及隧道通风空调/虎丘 | 03安装工程投资
636 | 31001001017 | 镀锌钢管 | 1、名称：热镀锌钢管 2、规格、压力等级：DN40 3、连接形式：螺纹连接 4、试验、冲洗要求：管道试压、水冲洗 5、其他：详见设计图纸、招标文件 | m | 85.39 | 4027.85 | 47.17 | 67.98 | [10 empty] | 分部分项工程量 | 安装工程2016 | 通风、空调与供暖/车站及隧道通风空调/虎丘 | 03安装工程投资
637 | 31001001018 | 镀锌钢管 | 1、名称：热镀锌钢管 2、规格、压力等级：DN32 3、连接形式：螺纹连接 4、试验、冲洗要求：管道试压、水冲洗 5、其他：详见设计图纸、招标文件 | m | 73.95 | 42.89 | 0.58 | 0.58 | [10 empty] | 分部分项工程量 | 安装工程2016 | 通风、空调与供暖/车站及隧道通风空调/虎丘 | 03安装工程投资
638 | 31001001019 | 镀锌钢管 | 1、名称：热镀锌钢管 2、规格、压力等级：DN25 3、连接形式：螺纹连接 4、试验、冲洗要求：管道试压、水冲洗 5、其他：详见设计图纸、招标文件 | m | 65.61 | 6069.58 | 92.51 | 100.85 | [10 empty] | 分部分项工程量 | 安装工程2016 | 通风、空调与供暖/车站及隧道通风空调/虎丘 | 03安装工程投资
639 | 31001001020 | 镀锌钢管 | 1、名称：热镀锌钢管 2、规格、压力等级：DN20 3、连接形式：螺纹连接 4、试验、冲洗要求：管道试压、水冲洗 5、其他：详见设计图纸、招标文件 | m | 51.99 | 3770.31 | 72.52 | 84 | [10 empty] | 分部分项工程量 | 安装工程2016 | 通风、空调与供暖/车站及隧道通风空调/虎丘 | 03安装工程投资
640 | 31001001021 | 镀锌钢管 | 1、名称：热镀锌无缝钢管 2、规格、压力等级： ?273x7.0 3、连接形式：法兰连接（含管道、管件及法兰连接件安装，焊缝处刷漆） 4、试验、冲洗要求：管道试压、水冲洗 5、其他：详见设计图纸、招标文件 | m | 656.16 | 305002.85 | 464.83 | 557.89 | [10 empty] | 分部分项工程量 | 安装工程2016 | 通风、空调与供暖/车站及隧道通风空调/虎丘 | 03安装工程投资
641 | 31001001022 | 镀锌钢管 | 1、名称：热镀锌无缝钢管 2、规格、压力等级： ?219x6.0 3、连接形式：法兰连接（含管道、管件及法兰连接件安装，焊缝处刷漆） 4、试验、冲洗要求：管道试压、水冲洗 5、其他：详见设计图纸、招标文件 | m | 455.44 | 120882.88 | 265.42 | 166.8 | [10 empty] | 分部分项工程量 | 安装工程2016 | 通风、空调与供暖/车站及隧道通风空调/虎丘 | 03安装工程投资
642 | 31001001023 | 镀锌钢管 | 1、名称：热镀锌无缝钢管 2、规格、压力等级： ?159x4.5 3、连接形式：法兰连接（含管道、管件及法兰连接件安装，焊缝处刷漆） 4、试验、冲洗要求：管道试压、水冲洗 5、其他：详见设计图纸、招标文件 | m | 309.7 | 73278.12 | 236.61 | 249.8 | [10 empty] | 分部分项工程量 | 安装工程2016 | 通风、空调与供暖/车站及隧道通风空调/虎丘 | 03安装工程投资
643 | 31001001024 | 镀锌钢管 | 1、名称：热镀锌无缝钢管 2、规格、压力等级： ?133x4.0 3、连接形式：法兰连接（含管道、管件及法兰连接件安装，焊缝处刷漆） 4、试验、冲洗要求：管道试压、水冲洗 5、其他：详见设计图纸、招标文件 | m | 219.56 | 66001.93 | 300.61 | 298.32 | [10 empty] | 分部分项工程量 | 安装工程2016 | 通风、空调与供暖/车站及隧道通风空调/虎丘 | 03安装工程投资
644 | 31001001025 | 镀锌钢管 | 1、名称：热镀锌无缝钢管 2、规格、压力等级： ?108x4.0 3、连接形式：法兰连接（含管道、管件及法兰连接件安装，焊缝处刷漆） 4、试验、冲洗要求：管道试压、水冲洗 5、其他：详见设计图纸、招标文件 | m | 180.68 | 11005.22 | 60.91 | 70.71 | [10 empty] | 分部分项工程量 | 安装工程2016 | 通风、空调与供暖/车站及隧道通风空调/虎丘 | 03安装工程投资
645 | 30503008010 | 电动、电磁阀门 | 1、名称：电动蝶阀（甲供，配套法兰、螺栓、螺帽、垫片等紧固件） 2、规格：DN200 3、连接方式：法兰连接，检查接线 4、其他：详见设计图纸、招标文件 | 个 | 653.93 | 5231.44 | 8 | 8 | [10 empty] | 分部分项工程量 | 安装工程2016 | 通风、空调与供暖/车站及隧道通风空调/虎丘 | 03安装工程投资
646 | 30503008011 | 电动、电磁阀门 | 1、名称：电动蝶阀（甲供，配套法兰、螺栓、螺帽、垫片等紧固件） 2、规格：DN150 3、连接方式：法兰连接，检查接线 4、其他：详见设计图纸、招标文件 | 个 | 440.65 | 440.65 | 1 | 1 | [10 empty] | 分部分项工程量 | 安装工程2016 | 通风、空调与供暖/车站及隧道通风空调/虎丘 | 03安装工程投资
647 | 30503008012 | 电动、电磁阀门 | 1、名称：电动蝶阀（甲供，配套法兰、螺栓、螺帽、垫片等紧固件） 2、规格：DN125 3、连接方式：法兰连接，检查接线 4、其他：详见设计图纸、招标文件 | 个 | 358.81 | 358.81 | 1 | 1 | [10 empty] | 分部分项工程量 | 安装工程2016 | 通风、空调与供暖/车站及隧道通风空调/虎丘 | 03安装工程投资
648 | 30503008013 | 电动、电磁阀门 | 1、名称：电动压差旁通阀（甲供，配套法兰、螺栓、螺帽、垫片等紧固件） 2、规格：DN125 3、连接方式：法兰连接，检查接线 4、其他：详见设计图纸、招标文件 | 个 | 358.81 | 358.81 | 1 | 1 | [10 empty] | 分部分项工程量 | 安装工程2016 | 通风、空调与供暖/车站及隧道通风空调/虎丘 | 03安装工程投资
649 | 30503008014 | 电动、电磁阀门 | 1、名称：动态平衡电动调节阀（甲供，配套法兰、螺栓、螺帽、垫片等紧固件） 2、规格：DN100 3、连接方式：法兰连接，检查接线 4、其他：详见设计图纸、招标文件 | 个 | 291.81 | 875.43 | 3 | 3 | [10 empty] | 分部分项工程量 | 安装工程2016 | 通风、空调与供暖/车站及隧道通风空调/虎丘 | 03安装工程投资
650 | 30503008015 | 电动、电磁阀门 | 1、名称：动态平衡电动调节阀（甲供，配套法兰、螺栓、螺帽、垫片等紧固件） 2、规格：DN80 3、连接方式：法兰连接，检查接线 4、其他：详见设计图纸、招标文件 | 个 | 249.25 | 747.75 | 3 | 3 | [10 empty] | 分部分项工程量 | 安装工程2016 | 通风、空调与供暖/车站及隧道通风空调/虎丘 | 03安装工程投资
651 | 30503008016 | 电动、电磁阀门 | 1、名称：动态平衡电动调节阀（甲供，配套法兰、螺栓、螺帽、垫片等紧固件） 2、规格：DN65 3、连接方式：法兰连接，检查接线 4、其他：详见设计图纸、招标文件 | 个 | 213.82 | 213.82 | 1 | 1 | [10 empty] | 分部分项工程量 | 安装工程2016 | 通风、空调与供暖/车站及隧道通风空调/虎丘 | 03安装工程投资
652 | 30503008017 | 电动、电磁阀门 | 1、名称：动态平衡电动调节阀（甲供） 2、规格：DN32 3、连接方式：螺纹连接，检查接线 4、其他：详见设计图纸、招标文件 | 个 | 35.26 | 35.26 | 1 | 1 | [10 empty] | 分部分项工程量 | 安装工程2016 | 通风、空调与供暖/车站及隧道通风空调/虎丘 | 03安装工程投资
653 | 30503008018 | 电动、电磁阀门 | 1、名称：电动二通阀 2、规格：DN25 3、连接方式：螺纹连接，检查接线 4、其他：详见设计图纸、招标文件 | 个 | 449.97 | 2249.85 | 5 | 2 | [10 empty] | 分部分项工程量 | 安装工程2016 | 通风、空调与供暖/车站及隧道通风空调/虎丘 | 03安装工程投资
654 | 30503008019 | 电动、电磁阀门 | 1、名称：电动二通阀 2、规格：DN20 3、连接方式：螺纹连接，检查接线 4、其他：详见设计图纸、招标文件 | 个 | 423.14 | 423.14 | 1 | 4 | [10 empty] | 分部分项工程量 | 安装工程2016 | 通风、空调与供暖/车站及隧道通风空调/虎丘 | 03安装工程投资
655 | 31003003017 | 焊接法兰阀门 | 1、类型：静音式止回阀 2、规格、压力等级：DN200，配套法兰、螺栓、螺帽、垫片等紧固件 3、连接形式：法兰连接 4、其他：详见设计图纸、招标文件 | 个 | 2693.81 | 10775.24 | 4 | 4 | [10 empty] | 分部分项工程量 | 安装工程2016 | 通风、空调与供暖/车站及隧道通风空调/虎丘 | 03安装工程投资
656 | 31003003018 | 焊接法兰阀门 | 1、类型：Y型过滤器 2、规格、压力等级：DN200，配套法兰、螺栓、螺帽、垫片等紧固件 3、连接形式：法兰连接 4、其他：详见设计图纸、招标文件 | 个 | 2583.31 | 10333.24 | 4 | 4 | [10 empty] | 分部分项工程量 | 安装工程2016 | 通风、空调与供暖/车站及隧道通风空调/虎丘 | 03安装工程投资
657 | 31003003019 | 焊接法兰阀门 | 1、类型：Y型过滤器 2、规格、压力等级：DN125，配套法兰、螺栓、螺帽、垫片等紧固件 3、连接形式：法兰连接 4、其他：详见设计图纸、招标文件 | 个 | 1157.04 | 3471.12 | 3 | 3 | [10 empty] | 分部分项工程量 | 安装工程2016 | 通风、空调与供暖/车站及隧道通风空调/虎丘 | 03安装工程投资
658 | 31003003020 | 焊接法兰阀门 | 1、类型：Y型过滤器 2、规格、压力等级：DN100，配套法兰、螺栓、螺帽、垫片等紧固件 3、连接形式：法兰连接 4、其他：详见设计图纸、招标文件 | 个 | 1018.07 | 3054.21 | 3 | 3 | [10 empty] | 分部分项工程量 | 安装工程2016 | 通风、空调与供暖/车站及隧道通风空调/虎丘 | 03安装工程投资
659 | 31003001011 | 螺纹阀门 | 1、类型：Y型过滤器 2、规格、压力等级：DN40 3、连接形式：螺纹连接 4、其他：详见设计图纸、招标文件 | 个 | 246.92 | 246.92 | 1 | 1 | [10 empty] | 分部分项工程量 | 安装工程2016 | 通风、空调与供暖/车站及隧道通风空调/虎丘 | 03安装工程投资
660 | 31003001012 | 螺纹阀门 | 1、类型：Y型过滤器 2、规格、压力等级：DN25 3、连接形式：螺纹连接 4、其他：详见设计图纸、招标文件 | 个 | 166.42 | 832.1 | 5 | 2 | [10 empty] | 分部分项工程量 | 安装工程2016 | 通风、空调与供暖/车站及隧道通风空调/虎丘 | 03安装工程投资
661 | 31003001013 | 螺纹阀门 | 1、类型：Y型过滤器 2、规格、压力等级：DN20 3、连接形式：螺纹连接 4、其他：详见设计图纸、招标文件 | 个 | 161.81 | 1618.1 | 10 | 13 | [10 empty] | 分部分项工程量 | 安装工程2016 | 通风、空调与供暖/车站及隧道通风空调/虎丘 | 03安装工程投资
662 | 31003001014 | 螺纹阀门 | 1、类型：自动排气阀 2、规格：DN25 3、连接形式：螺纹连接 4、其他：详见设计图纸、招标文件 | 个 | 280.83 | 8424.9 | 30 | 30 | [10 empty] | 分部分项工程量 | 安装工程2016 | 通风、空调与供暖/车站及隧道通风空调/虎丘 | 03安装工程投资
663 | 31003001015 | 螺纹阀门 | 1、类型：铜球阀 2、规格：DN25 3、连接形式：螺纹连接 4、其他：详见设计图纸、招标文件 | 个 | 102.52 | 3075.6 | 30 | 30 | [10 empty] | 分部分项工程量 | 安装工程2016 | 通风、空调与供暖/车站及隧道通风空调/虎丘 | 03安装工程投资
664 | 31003001016 | 螺纹阀门 | 1、类型：闸阀 2、规格、压力等级：DN50 3、连接形式：螺纹连接 4、焊接方法：详见设计图纸、招标文件 | 个 | 353.43 | 12370.05 | 35 | 24 | [10 empty] | 分部分项工程量 | 安装工程2016 | 通风、空调与供暖/车站及隧道通风空调/虎丘 | 03安装工程投资
665 | 31003001017 | 螺纹阀门 | 1、类型：闸阀 2、规格、压力等级：DN40 3、连接形式：螺纹连接 4、其他：详见设计图纸、招标文件 | 个 | 174.47 | 1046.82 | 6 | 10 | [10 empty] | 分部分项工程量 | 安装工程2016 | 通风、空调与供暖/车站及隧道通风空调/虎丘 | 03安装工程投资
666 | 31003001018 | 螺纹阀门 | 1、类型：闸阀 2、规格、压力等级：DN20 3、连接形式：螺纹连接 4、其他：详见设计图纸、招标文件 | 个 | 72.35 | 2170.5 | 30 | 30 | [10 empty] | 分部分项工程量 | 安装工程2016 | 通风、空调与供暖/车站及隧道通风空调/虎丘 | 03安装工程投资
667 | 31003003021 | 焊接法兰阀门 | 1、类型：防护铜芯闸阀 2、规格、压力等级：DN200，配套法兰、螺栓、螺帽、垫片等紧固件 3、连接形式：法兰连接 4、其他：详见设计图纸、招标文件 | 个 | 2586.44 | 10345.76 | 4 | 4 | [10 empty] | 分部分项工程量 | 安装工程2016 | 通风、空调与供暖/车站及隧道通风空调/虎丘 | 03安装工程投资
668 | 31003003022 | 焊接法兰阀门 | 1、类型：涡轮蝶阀 2、规格、压力等级：DN200，配套法兰、螺栓、螺帽、垫片等紧固件 3、连接形式：法兰连接 4、其他：详见设计图纸、招标文件 | 个 | 1415.23 | 55193.97 | 39 | 38 | [10 empty] | 分部分项工程量 | 安装工程2016 | 通风、空调与供暖/车站及隧道通风空调/虎丘 | 03安装工程投资
669 | 31003003023 | 焊接法兰阀门 | 1、类型：涡轮蝶阀 2、规格、压力等级：DN150，配套法兰、螺栓、螺帽、垫片等紧固件 3、连接形式：法兰连接 4、其他：详见设计图纸、招标文件 | 个 | 889.62 | 10675.44 | 12 | 14 | [10 empty] | 分部分项工程量 | 安装工程2016 | 通风、空调与供暖/车站及隧道通风空调/虎丘 | 03安装工程投资
670 | 31003003024 | 焊接法兰阀门 | 1、类型：涡轮蝶阀 2、规格、压力等级：DN125，配套法兰、螺栓、螺帽、垫片等紧固件 3、连接形式：法兰连接 4、其他：详见设计图纸、招标文件 | 个 | 739.45 | 15528.45 | 21 | 19 | [10 empty] | 分部分项工程量 | 安装工程2016 | 通风、空调与供暖/车站及隧道通风空调/虎丘 | 03安装工程投资
671 | 31003003025 | 焊接法兰阀门 | 1、类型：手动蝶阀 2、规格、压力等级：DN100，配套法兰、螺栓、螺帽、垫片等紧固件 3、连接形式：法兰连接 4、其他：详见设计图纸、招标文件 | 个 | 613.9 | 8594.6 | 14 | 15 | [10 empty] | 分部分项工程量 | 安装工程2016 | 通风、空调与供暖/车站及隧道通风空调/虎丘 | 03安装工程投资
672 | 31003003026 | 焊接法兰阀门 | 1、类型：手动蝶阀 2、规格、压力等级：DN80，配套法兰、螺栓、螺帽、垫片等紧固件 3、连接形式：法兰连接 4、其他：详见设计图纸、招标文件 | 个 | 488.38 | 4883.8 | 10 | 9 | [10 empty] | 分部分项工程量 | 安装工程2016 | 通风、空调与供暖/车站及隧道通风空调/虎丘 | 03安装工程投资
673 | 31003003027 | 焊接法兰阀门 | 1、类型：手动蝶阀 2、规格、压力等级：DN50，配套法兰、螺栓、螺帽、垫片等紧固件 3、连接形式：法兰连接 4、其他：详见设计图纸、招标文件 | 个 | 338.79 | 1355.16 | 4 | 4 | [10 empty] | 分部分项工程量 | 安装工程2016 | 通风、空调与供暖/车站及隧道通风空调/虎丘 | 03安装工程投资
674 | 31003003028 | 焊接法兰阀门 | 1、类型：手动蝶阀 2、规格、压力等级：DN40，配套法兰、螺栓、螺帽、垫片等紧固件 3、连接形式：法兰连接 4、其他：详见设计图纸、招标文件 | 个 | 319.55 | 1278.2 | 4 | 4 | [10 empty] | 分部分项工程量 | 安装工程2016 | 通风、空调与供暖/车站及隧道通风空调/虎丘 | 03安装工程投资
675 | 31003003029 | 焊接法兰阀门 | 1、类型：截止阀 2、规格、压力等级：DN65，配套法兰、螺栓、螺帽、垫片等紧固件 3、连接形式：法兰连接 4、其他：详见设计图纸、招标文件 | 个 | 531.03 | 531.03 | 1 | 1 | [10 empty] | 分部分项工程量 | 安装工程2016 | 通风、空调与供暖/车站及隧道通风空调/虎丘 | 03安装工程投资
676 | 31003001019 | 螺纹阀门 | 1、类型：截止阀 2、规格、压力等级：DN50 3、连接形式：螺纹连接 4、其他：详见设计图纸、招标文件 | 个 | 292.46 | 292.46 | 1 | 1 |  |  | 28 | [7 empty] | 分部分项工程量 | 安装工程2016 | 通风、空调与供暖/车站及隧道通风空调/虎丘 | 03安装工程投资
677 | 31003001020 | 螺纹阀门 | 1、类型：截止阀 2、规格、压力等级：DN32 3、连接形式：螺纹连接 4、其他：详见设计图纸、招标文件 | 个 | 140.67 | 140.67 | 1 | 1 |  |  | 20 | [7 empty] | 分部分项工程量 | 安装工程2016 | 通风、空调与供暖/车站及隧道通风空调/虎丘 | 03安装工程投资
678 | 31003001021 | 螺纹阀门 | 1、类型：截止阀 2、规格、压力等级：DN25 3、连接形式：螺纹连接 4、其他：详见设计图纸、招标文件 | 个 | 98.06 | 980.6 | 10 | 4 |  |  | 90 | [7 empty] | 分部分项工程量 | 安装工程2016 | 通风、空调与供暖/车站及隧道通风空调/虎丘 | 03安装工程投资
679 | 31003001022 | 螺纹阀门 | 1、类型：截止阀 2、规格、压力等级：DN20 3、连接形式：螺纹连接 4、其他：详见设计图纸、招标文件 | 个 | 70.02 | 1400.4 | 20 | 26 |  |  | 102 | [7 empty] | 分部分项工程量 | 安装工程2016 | 通风、空调与供暖/车站及隧道通风空调/虎丘 | 03安装工程投资
680 | 31003009003 | 补偿器 | 1、类型：波纹补偿器 2、规格、压力等级：DN250，补偿量20mm 3、其他：详见设计图纸、招标文件 | 个 | 2280.81 | 4561.62 | 2 | 2 | [10 empty] | 分部分项工程量 | 安装工程2016 | 通风、空调与供暖/车站及隧道通风空调/虎丘 | 03安装工程投资
681 | 31003009004 | 补偿器 | 1、类型：波纹补偿器 2、规格、压力等级：DN125，补偿量20mm 3、其他：详见设计图纸、招标文件 | 个 | 1150.76 | 2301.52 | 2 | 2 | [10 empty] | 分部分项工程量 | 安装工程2016 | 通风、空调与供暖/车站及隧道通风空调/虎丘 | 03安装工程投资
682 | 31003009005 | 补偿器 | 1、类型：波纹补偿器 2、规格、压力等级：DN80，补偿量20mm 3、其他：详见设计图纸、招标文件 | 个 | 920.98 | 1841.96 | 2 | 2 | [10 empty] | 分部分项工程量 | 安装工程2016 | 通风、空调与供暖/车站及隧道通风空调/虎丘 | 03安装工程投资
683 | 31003010012 | 软接头（软管） | 1、名称：橡胶挠性接管 2、规格：DN200，配套法兰、螺栓、螺帽、垫片等紧固件 3、连接形式：法兰连接 4、其他：详见设计图纸、招标文件 | 个 | 1095.88 | 19725.84 | 18 | 18 | [10 empty] | 分部分项工程量 | 安装工程2016 | 通风、空调与供暖/车站及隧道通风空调/虎丘 | 03安装工程投资
684 | 31003010013 | 软接头（软管） | 1、名称：橡胶挠性接管 2、规格：DN150，配套法兰、螺栓、螺帽、垫片等紧固件 3、连接形式：法兰连接 4、其他：详见设计图纸、招标文件 | 个 | 748.93 | 2995.72 | 4 | 4 | [10 empty] | 分部分项工程量 | 安装工程2016 | 通风、空调与供暖/车站及隧道通风空调/虎丘 | 03安装工程投资
685 | 31003010014 | 软接头（软管） | 1、名称：橡胶挠性接管 2、规格：DN125，配套法兰、螺栓、螺帽、垫片等紧固件 3、连接形式：法兰连接 4、其他：详见设计图纸、招标文件 | 个 | 639.57 | 3837.42 | 6 | 6 | [10 empty] | 分部分项工程量 | 安装工程2016 | 通风、空调与供暖/车站及隧道通风空调/虎丘 | 03安装工程投资
686 | 31003010015 | 软接头（软管） | 1、名称：橡胶挠性接管 2、规格：DN100，配套法兰、螺栓、螺帽、垫片等紧固件 3、连接形式：法兰连接 4、其他：详见设计图纸、招标文件 | 个 | 699.68 | 2798.72 | 4 | 4 | [10 empty] | 分部分项工程量 | 安装工程2016 | 通风、空调与供暖/车站及隧道通风空调/虎丘 | 03安装工程投资
687 | 31003010016 | 软接头（软管） | 1、名称：橡胶挠性接管 2、规格：DN80，配套法兰、螺栓、螺帽、垫片等紧固件 3、连接形式：法兰连接 4、其他：详见设计图纸、招标文件 | 个 | 370.66 | 741.32 | 2 | 2 | [10 empty] | 分部分项工程量 | 安装工程2016 | 通风、空调与供暖/车站及隧道通风空调/虎丘 | 03安装工程投资
688 | 31003010017 | 软接头（软管） | 1、名称：橡胶挠性接管 2、规格：DN40 3、连接形式：螺纹连接 4、其他：详见设计图纸、招标文件 | 个 | 123.24 | 246.48 | 2 | 2 | [10 empty] | 分部分项工程量 | 安装工程2016 | 通风、空调与供暖/车站及隧道通风空调/虎丘 | 03安装工程投资
689 | 31003010018 | 软接头（软管） | 1、名称：橡胶挠性接管 2、规格：DN25 3、连接形式：螺纹连接 4、其他：详见设计图纸、招标文件 | 个 | 94.85 | 948.5 | 10 | 4 | [10 empty] | 分部分项工程量 | 安装工程2016 | 通风、空调与供暖/车站及隧道通风空调/虎丘 | 03安装工程投资
690 | 31003010019 | 软接头（软管） | 1、名称：橡胶挠性接管 2、规格：DN20 3、连接形式：螺纹连接 4、其他：详见设计图纸、招标文件 | 个 | 60.54 | 1210.8 | 20 | 26 | [10 empty] | 分部分项工程量 | 安装工程2016 | 通风、空调与供暖/车站及隧道通风空调/虎丘 | 03安装工程投资
691 | 31003010020 | 软接头（软管） | 1、名称：绝缘接头 2、规格：DN200，配套法兰、螺栓、螺帽、垫片等紧固件 3、连接形式：法兰连接 4、其他：详见设计图纸、招标文件 | 个 | 1095.88 | 2191.76 | 2 | 2 | [10 empty] | 分部分项工程量 | 安装工程2016 | 通风、空调与供暖/车站及隧道通风空调/虎丘 | 03安装工程投资
692 | 31003010021 | 软接头（软管） | 1、名称：绝缘接头 2、规格：DN50 3、连接形式：螺纹连接 4、其他：详见设计图纸、招标文件 | 个 | 264.53 | 264.53 | 1 | 1 | [10 empty] | 分部分项工程量 | 安装工程2016 | 通风、空调与供暖/车站及隧道通风空调/虎丘 | 03安装工程投资
693 | 31003010022 | 软接头（软管） | 1、名称：法兰短管 2、规格：DN80，配套法兰、螺栓、螺帽、垫片等紧固件 3、连接形式：法兰连接 4、其他：详见设计图纸、招标文件 | 个 | 370.66 | 1111.98 | 3 | 3 | [10 empty] | 分部分项工程量 | 安装工程2016 | 通风、空调与供暖/车站及隧道通风空调/虎丘 | 03安装工程投资
694 | 31003010023 | 软接头（软管） | 1、名称：法兰短管 2、规格：DN50，配套法兰、螺栓、螺帽、垫片等紧固件 3、连接形式：法兰连接 4、其他：详见设计图纸、招标文件 | 个 | 248.77 | 746.31 | 3 | 3 | [10 empty] | 分部分项工程量 | 安装工程2016 | 通风、空调与供暖/车站及隧道通风空调/虎丘 | 03安装工程投资
695 | 40502007003 | 盲堵板制作、安装 | 1、名称：管道盲板 2、规格：DN200 3、其他：详见设计图纸、招标文件 | 个 | 653.93 | 1307.86 | 2 | 2 | [10 empty] | 分部分项工程量 | 安装工程2016 | 通风、空调与供暖/车站及隧道通风空调/虎丘 | 03安装工程投资
696 | 40502007004 | 盲堵板制作、安装 | 1、名称：管道盲板 2、规格：DN150 3、其他：详见设计图纸、招标文件 | 个 | 440.65 | 881.3 | 2 | 2 | [10 empty] | 分部分项工程量 | 安装工程2016 | 通风、空调与供暖/车站及隧道通风空调/虎丘 | 03安装工程投资
697 | 30601001002 | 温度仪表 | 1、名称：不锈钢压力式温度计 2、规格：量程：0~45℃,最小分度值:0.5℃ 3、其他：详见设计图纸、招标文件 | 支 | 328.57 | 10514.24 | 32 | 32 | [10 empty] | 分部分项工程量 | 安装工程2016 | 通风、空调与供暖/车站及隧道通风空调/虎丘 | 03安装工程投资
698 | 30601002002 | 压力仪表 | 1、名称：耐震压力表(带三通旋塞阀及DN15不锈钢截止阀) 2、规格：量程：0~0.6MPa 1.5级 3、其他：详见设计图纸、招标文件 | 台 | 212.97 | 8518.8 | 40 | 40 | [10 empty] | 分部分项工程量 | 安装工程2016 | 通风、空调与供暖/车站及隧道通风空调/虎丘 | 03安装工程投资
699 | 31208001002 | 设备绝热 | 1、绝热材料品种：不燃泡沫玻璃 2、绝热厚度：δ=60mm，密度120kg/m3 3、设备形式：分、集水器级其他配件 4、其他：详见设计图纸、招标文件 | m3 | 5939.71 | 3920.21 | 0.66 | 0.66 | [10 empty] | 分部分项工程量 | 安装工程2016 | 通风、空调与供暖/车站及隧道通风空调/虎丘 | 03安装工程投资
700 | 31208002011 | 管道绝热 | 1、绝热材料品种：不燃离心玻璃棉管壳，外贴高强度防潮防火带肋铝箔 2、绝热厚度：δ=40mm，密度80kg/m3 3、管道外径：57mm以内 4、软木品种：防腐垫木 5、其他：详见设计图纸、招标文件 | m3 | 3206.04 | 737.39 | 0.23 | 0.85 | [10 empty] | 分部分项工程量 | 安装工程2016 | 通风、空调与供暖/车站及隧道通风空调/虎丘 | 03安装工程投资
701 | 31208002012 | 管道绝热 | 1、绝热材料品种：不燃泡沫玻璃 2、绝热厚度：δ=40mm，密度120kg/m3 3、管道外径：57mm以内 4、软木品种：防腐垫木 5、其他：详见设计图纸、招标文件 | m3 | 4734.08 | 3029.81 | 0.64 | 1.59 | [10 empty] | 分部分项工程量 | 安装工程2016 | 通风、空调与供暖/车站及隧道通风空调/虎丘 | 03安装工程投资
702 | 31208002013 | 管道绝热 | 1、绝热材料品种：不燃泡沫玻璃 2、绝热厚度：δ=50mm，密度120kg/m3 3、管道外径：57mm以内 4、软木品种：防腐垫木 5、其他：详见设计图纸、招标文件 | m3 | 4386.45 | 3070.52 | 0.7 | 1.34 | [10 empty] | 分部分项工程量 | 安装工程2016 | 通风、空调与供暖/车站及隧道通风空调/虎丘 | 03安装工程投资
703 | 31208002014 | 管道绝热 | 1、绝热材料品种：不燃泡沫玻璃 2、绝热厚度：δ=50mm，密度120kg/m3 3、管道外径：133mm以内 4、软木品种：防腐垫木 5、其他：详见设计图纸、招标文件 | m3 | 3885.56 | 33415.82 | 8.6 | 12.99 | [10 empty] | 分部分项工程量 | 安装工程2016 | 通风、空调与供暖/车站及隧道通风空调/虎丘 | 03安装工程投资
704 | 31208002015 | 管道绝热 | 1、绝热材料品种：不燃泡沫玻璃 2、绝热厚度：δ=60mm，密度120kg/m3 3、管道外径：133mm以内 4、软木品种：防腐垫木 5、其他：详见设计图纸、招标文件 | m3 | 4251.27 | 32012.06 | 7.53 | 11.32 | [10 empty] | 分部分项工程量 | 安装工程2016 | 通风、空调与供暖/车站及隧道通风空调/虎丘 | 03安装工程投资
705 | 31208002016 | 管道绝热 | 1、绝热材料品种：不燃泡沫玻璃 2、绝热厚度：δ=60mm，密度120kg/m3 3、管道外径：325mm以内 4、软木品种：防腐垫木 5、其他：详见设计图纸、招标文件 | m3 | 4148.4 | 45756.85 | 11.03 | 15.42 | [10 empty] | 分部分项工程量 | 安装工程2016 | 通风、空调与供暖/车站及隧道通风空调/虎丘 | 03安装工程投资
706 | 31208004005 | 阀门绝热 | 1、绝热材料：不燃离心玻璃棉管壳，外贴高强度防潮防火带肋铝箔 2、绝热厚度：根据设计图纸要求 3、阀门规格：Φ57以下 4、其他：详见设计图纸、招标文件 | 个 | 27.24 | 1389.24 | 51 | 60 | [10 empty] | 分部分项工程量 | 安装工程2016 | 通风、空调与供暖/车站及隧道通风空调/虎丘 | 03安装工程投资
707 | 31208004006 | 阀门绝热 | 1、绝热材料：不燃泡沫玻璃 2、绝热厚度：根据设计图纸要求 3、阀门规格：Φ57以下 4、其他：详见设计图纸、招标文件 | 个 | 27.24 | 3459.48 | 127 | 107 | [10 empty] | 分部分项工程量 | 安装工程2016 | 通风、空调与供暖/车站及隧道通风空调/虎丘 | 03安装工程投资
708 | 31208004007 | 阀门绝热 | 1、绝热材料：不燃泡沫玻璃 2、绝热厚度：根据设计图纸要求 3、阀门规格：Φ133以下 4、其他：详见设计图纸、招标文件 | 个 | 69.14 | 3802.7 | 55 | 53 | [10 empty] | 分部分项工程量 | 安装工程2016 | 通风、空调与供暖/车站及隧道通风空调/虎丘 | 03安装工程投资
709 | 31208004008 | 阀门绝热 | 1、绝热材料：不燃泡沫玻璃 2、绝热厚度：根据设计图纸要求 3、阀门规格：Φ219以下 4、其他：详见设计图纸、招标文件 | 个 | 192.8 | 13110.4 | 68 | 69 | [10 empty] | 分部分项工程量 | 安装工程2016 | 通风、空调与供暖/车站及隧道通风空调/虎丘 | 03安装工程投资
710 | 31208007008 | 防潮层、保护层 | 1、材料：彩色铝合金板 2、厚度：0.5mm 3、其他：详见设计图纸、招标文件 | m2 | 101.65 | 103531.54 | 1018.51 | 1174.5 | [10 empty] | 分部分项工程量 | 安装工程2016 | 通风、空调与供暖/车站及隧道通风空调/虎丘 | 03安装工程投资
711 | 31202008002 | 埋地管道防腐蚀 | 1、名称：埋地管道加强防腐 2、分层内容：冷底子油一遍，沥青涂层一遍，加强包扎层一层，封闭层，沥青涂层又一遍，外保护层一层 3、其他：详见设计图纸、招标文件 | m2 | 31.23 | 1278.24 | 40.93 | 40.93 | [10 empty] | 分部分项工程量 | 安装工程2016 | 通风、空调与供暖/车站及隧道通风空调/虎丘 | 03安装工程投资
712 | 10101003003 | 挖沟槽土方 | 1、土壤类别：综合土 2、工作内容：土方人工开挖、排地表水、挡土板支拆、多余土方外运 3、其他：详见设计图纸、招标文件 | m3 | 69.64 | 1750.75 | 25.14 | 25.14 | [10 empty] | 分部分项工程量 | 安装工程2016 | 通风、空调与供暖/车站及隧道通风空调/虎丘 | 03安装工程投资
713 | 10103001003 | 回填方 | 1、密实度要求：土方人工回填、压实 2、其他：详见设计图纸、招标文件 | m3 | 71.58 | 1564.02 | 21.85 | 21.85 | [10 empty] | 分部分项工程量 | 安装工程2016 | 通风、空调与供暖/车站及隧道通风空调/虎丘 | 03安装工程投资
714 | 30701003019 | 空调器 | 1、名称：多联机空调室外机(集中采购，含制冷剂材料、减振装置，只计安装费) 2、规格：制冷量：67.7kW，配电要求：25.1KW/380V/50Hz，噪声：64dB（A） 3、安装形式：落地安装、减振装置的安装、电机检查接线、全系统冷媒充注 4、其他：详见设计图纸、招标文件 | 台 | 1888.65 | 1888.65 | 1 | 1 | [10 empty] | 分部分项工程量 | 安装工程2016 | 通风、空调与供暖/车站及隧道通风空调/虎丘 | 03安装工程投资
715 | 30701003020 | 空调器 | 1、名称：多联机空调室外机(集中采购，含制冷剂材料、减振装置，只计安装费) 2、规格：制冷量：112.9kW，配电要求：45.1KW/380V/50Hz，噪声：64dB（A） 3、安装形式：落地安装、减振装置的安装、电机检查接线、全系统冷媒充注 4、其他：详见设计图纸、招标文件 | 台 | 1888.65 | 1888.65 | 1 | 1 | [10 empty] | 分部分项工程量 | 安装工程2016 | 通风、空调与供暖/车站及隧道通风空调/虎丘 | 03安装工程投资
716 | 30701003021 | 空调器 | 1、名称：多联机空调室外机(集中采购，含制冷剂材料、减振装置，只计安装费) 2、规格：制冷量：52kW，配电要求：20.8KW/380V/50Hz，噪声：64dB（A） 3、安装形式：落地安装、减振装置的安装、电机检查接线、全系统冷媒充注 4、其他：详见设计图纸、招标文件 | 台 | 1888.65 | 1888.65 | 1 | 1 | [10 empty] | 分部分项工程量 | 安装工程2016 | 通风、空调与供暖/车站及隧道通风空调/虎丘 | 03安装工程投资
717 | 30701003022 | 空调器 | 1、名称：多联机空调室外机(集中采购，含制冷剂材料、减振装置，只计安装费) 2、规格：制冷量：25.2kW，配电要求：12.6KW/380V/50Hz，噪声：64dB（A） 3、安装形式：落地安装、减振装置的安装、电机检查接线、全系统冷媒充注 4、其他：详见设计图纸、招标文件 | 台 | 1888.65 | 1888.65 | 1 | 1 | [10 empty] | 分部分项工程量 | 安装工程2016 | 通风、空调与供暖/车站及隧道通风空调/虎丘 | 03安装工程投资
718 | 30701003023 | 空调器 | 1、名称：天花板四面出风嵌入式多联机空调室内机(集中采购，只计安装费) 2、安装形式：吊装、检查接线、线控器安装 3、支架形式、材质：热镀锌型钢支架 4、其他：详见设计图纸、招标文件 | 台 | 294.59 | 8543.11 | 29 | 29 | [10 empty] | 分部分项工程量 | 安装工程2016 | 通风、空调与供暖/车站及隧道通风空调/虎丘 | 03安装工程投资
719 | 30503003006 | 控制器 | 1、名称：多联空调集中控制器(集中采购，只计安装费) 2、其他：详见设计图纸、招标文件 | 套 | 42.84 | 42.84 | 1 | 1 | [10 empty] | 分部分项工程量 | 安装工程2016 | 通风、空调与供暖/车站及隧道通风空调/虎丘 | 03安装工程投资
720 | 30801014009 | 低压铜及铜合金管 | 1、名称：冷媒铜管 2、规格：φ9.5 3、试验设计要求：满足设计要求及规范要求 4、其他：详见设计图纸、招标文件 | m | 28.2 | 10419.05 | 369.47 | 370.92 | [10 empty] | 分部分项工程量 | 安装工程2016 | 通风、空调与供暖/车站及隧道通风空调/虎丘 | 03安装工程投资
721 | 30801014010 | 低压铜及铜合金管 | 1、名称：冷媒铜管 2、规格：φ12.7 3、试验设计要求：满足设计要求及规范要求 4、其他：详见设计图纸、招标文件 | m | 33.44 | 348.78 | 10.43 | 5.91 | [10 empty] | 分部分项工程量 | 安装工程2016 | 通风、空调与供暖/车站及隧道通风空调/虎丘 | 03安装工程投资
722 | 30801014011 | 低压铜及铜合金管 | 1、名称：冷媒铜管 2、规格：φ15.9 3、试验设计要求：满足设计要求及规范要求 4、其他：详见设计图纸、招标文件 | m | 43.91 | 14385.79 | 327.62 | 331.67 | [10 empty] | 分部分项工程量 | 安装工程2016 | 通风、空调与供暖/车站及隧道通风空调/虎丘 | 03安装工程投资
723 | 30801014012 | 低压铜及铜合金管 | 1、名称：冷媒铜管 2、规格：φ19.1 3、试验设计要求：满足设计要求及规范要求 4、其他：详见设计图纸、招标文件 | m | 50.12 | 7390.19 | 147.45 | 145.04 | [10 empty] | 分部分项工程量 | 安装工程2016 | 通风、空调与供暖/车站及隧道通风空调/虎丘 | 03安装工程投资
724 | 30801014013 | 低压铜及铜合金管 | 1、名称：冷媒铜管 2、规格：φ22.2 3、试验设计要求：满足设计要求及规范要求 4、其他：详见设计图纸、招标文件 | m | 59.36 | 5248.61 | 88.42 | 85.25 | [10 empty] | 分部分项工程量 | 安装工程2016 | 通风、空调与供暖/车站及隧道通风空调/虎丘 | 03安装工程投资
725 | 30801014014 | 低压铜及铜合金管 | 1、名称：冷媒铜管 2、规格：φ28.6 3、试验设计要求：满足设计要求及规范要求 4、其他：详见设计图纸、招标文件 | m | 72.23 | 7566.81 | 104.76 | 100.76 | [10 empty] | 分部分项工程量 | 安装工程2016 | 通风、空调与供暖/车站及隧道通风空调/虎丘 | 03安装工程投资
726 | 30801014015 | 低压铜及铜合金管 | 1、名称：冷媒铜管 2、规格：φ31.8 3、试验设计要求：满足设计要求及规范要求 4、其他：详见设计图纸、招标文件 | m | 95.57 | 9527.37 | 99.69 | 96.19 | [10 empty] | 分部分项工程量 | 安装工程2016 | 通风、空调与供暖/车站及隧道通风空调/虎丘 | 03安装工程投资
727 | 30804010002 | 低压铜及铜合金管件 | 1、名称：铜分歧管 2、其他：详见设计图纸、招标文件 | 套 | 203.46 | 5086.5 | 25 | 25 | [10 empty] | 分部分项工程量 | 安装工程2016 | 通风、空调与供暖/车站及隧道通风空调/虎丘 | 03安装工程投资
728 | 31001001026 | 镀锌钢管 | 1、名称：热镀锌钢管 2、规格、压力等级：DN25 3、连接形式：螺纹连接 4、试验、冲洗要求：管道试压、水冲洗 5、其他：详见设计图纸、招标文件 | m | 65.61 | 11177.98 | 170.37 | 138.17 | [10 empty] | 分部分项工程量 | 安装工程2016 | 通风、空调与供暖/车站及隧道通风空调/虎丘 | 03安装工程投资
729 | 31001001027 | 镀锌钢管 | 1、名称：热镀锌钢管 2、规格、压力等级：DN20 3、连接形式：螺纹连接 4、试验、冲洗要求：管道试压、水冲洗 5、其他：详见设计图纸、招标文件 | m | 51.99 | 2634.85 | 50.68 | 68.92 | [10 empty] | 分部分项工程量 | 安装工程2016 | 通风、空调与供暖/车站及隧道通风空调/虎丘 | 03安装工程投资
730 | 31208002017 | 管道绝热 | 1、绝热材料品种：B1级难燃橡塑材料 2、绝热厚度：δ=15mm 3、管道外径：57mm以内 4、软木品种：防腐垫木 5、其他：详见设计图纸、招标文件 | m3 | 2243.26 | 381.35 | 0.17 | 0.46 | [10 empty] | 分部分项工程量 | 安装工程2016 | 通风、空调与供暖/车站及隧道通风空调/虎丘 | 03安装工程投资
731 | 31208002018 | 管道绝热 | 1、绝热材料品种：B1级难燃橡塑材料 2、绝热厚度：δ=20mm 3、管道外径：57mm以内 4、软木品种：防腐垫木 5、其他：详见设计图纸、招标文件 | m3 | 2306.59 | 1153.3 | 0.5 | 1.16 | [10 empty] | 分部分项工程量 | 安装工程2016 | 通风、空调与供暖/车站及隧道通风空调/虎丘 | 03安装工程投资
732 | 31208002019 | 管道绝热 | 1、绝热材料品种：B1级难燃橡塑材料 2、绝热厚度：δ=25mm 3、管道外径：57mm以内 4、软木品种：防腐垫木 5、其他：详见设计图纸、招标文件 | m3 | 2206.82 | 1412.36 | 0.64 | 1.23 | [10 empty] | 分部分项工程量 | 安装工程2016 | 通风、空调与供暖/车站及隧道通风空调/虎丘 | 03安装工程投资
733 | 31208002020 | 管道绝热 | 1、绝热材料品种：不燃离心玻璃棉管壳，外贴高强度防潮防火带肋铝箔 2、绝热厚度：δ=40mm，密度为80kg/m3 3、管道外径：57mm以内 4、软木品种：防腐垫木 5、其他：详见设计图纸、招标文件 | m3 | 3206.04 | 2115.99 | 0.66 | 1.3 | [10 empty] | 分部分项工程量 | 安装工程2016 | 通风、空调与供暖/车站及隧道通风空调/虎丘 | 03安装工程投资
734 | 31208007009 | 防潮层、保护层 | 1、材料：玻璃丝布(防火涂料浸泡) 2、其他：详见设计图纸、招标文件 | m2 | 6.51 | 1325.44 | 203.6 | 200.83 | [10 empty] | 分部分项工程量 | 安装工程2016 | 通风、空调与供暖/车站及隧道通风空调/虎丘 | 03安装工程投资
735 | 31208007010 | 防潮层、保护层 | 1、材料：彩色铝合金板 2、厚度：0.5mm 3、其他：详见设计图纸、招标文件 | m2 | 101.65 | 13560.11 | 133.4 | 117.69 | [10 empty] | 分部分项工程量 | 安装工程2016 | 通风、空调与供暖/车站及隧道通风空调/虎丘 | 03安装工程投资
736 | 10101003004 | 挖沟槽土方 | 1、土壤类别：综合土 2、工作内容：土方人工开挖、排地表水、挡土板支拆、多余土方外运 3、其他：详见设计图纸、招标文件 | m3 | 69.65 | 305.07 | 4.38 | 4.38 | [10 empty] | 分部分项工程量 | 安装工程2016 | 通风、空调与供暖/车站及隧道通风空调/虎丘 | 03安装工程投资
737 | 10103001004 | 回填方 | 1、密实度要求：土方人工回填、压实 2、其他：详见设计图纸、招标文件 | m3 | 71.58 | 313.52 | 4.38 | 4.38 | [10 empty] | 分部分项工程量 | 安装工程2016 | 通风、空调与供暖/车站及隧道通风空调/虎丘 | 03安装工程投资
738 | 80807008002 | 桥架 | 1、名称：热镀锌电缆桥架（托盘式，无盖，带防火隔板） 2、规格：200*100 3、含三通、弯头、异径头、接地线、安装螺栓等附件 4、其他：详见设计图纸及招标文件 | m | 130.9 | 71303.85 | 544.72 | 299.44 | [10 empty] | 分部分项工程量 | 安装工程2016 | 通风、空调与供暖/车站及隧道通风空调/虎丘 | 03安装工程投资
739 | 30108003049 | 轴流通风机 | 1、名称：隧道风机(甲供，含就地控制箱、振动监测装置及配套电缆、轴温监测装置及配套电缆、软接头) 2、型号：Q=252000m3/h，Hq=1000Pa，N=110KW，380V，n=985rpm W=3720Kg 3、安装内容：水平卧式，含就地控制箱、减振器、电机检查接线、软接头、热镀锌支架制作安装 4、其他：详见设计图纸、招标文件 | 台 | 4339.53 | 17358.12 | 4 | 4 | [10 empty] | 分部分项工程量 | 安装工程2016 | 通风、空调与供暖/车站及隧道通风空调/清塘路 | 03安装工程投资
740 | 30108003050 | 轴流通风机 | 1、名称：车站轨道排风机(甲供，含就地控制箱、变频控制柜、振动监测装置及配套电缆、轴温监测装置及配套电缆、软接头) 2、型号：Q=144000m3/h，Hq=600Pa，N=45KW，380V，n=985rpm W=3600Kg 3、安装内容：水平卧式，含就地控制箱、变频柜、减振器、电机检查接线、软接头、热镀锌支架制作安装 4、其他：详见设计图纸、招标文件 | 台 | 4339.53 | 8679.06 | 2 | 2 | [10 empty] | 分部分项工程量 | 安装工程2016 | 通风、空调与供暖/车站及隧道通风空调/清塘路 | 03安装工程投资
741 | 30703020037 | 消声器 | 1、名称：金属管壳式消声器（甲供） 2、规格：3000*4200*3000(L) 3、形式：消声器安装及配套组件安装 4、支架形式、材质：热镀锌支架制作安装 5、其他：详见设计图纸、招标文件 | 个 | 2781.1 | 5562.2 | 2 | 0 | [10 empty] | 分部分项工程量 | 安装工程2016 | 通风、空调与供暖/车站及隧道通风空调/清塘路 | 03安装工程投资
742 | 30703020038 | 消声器 | 1、名称：金属管壳式消声器（甲供） 2、规格：3000*4200*2000(L) 3、形式：消声器安装及配套组件安装 4、支架形式、材质：热镀锌支架制作安装 5、其他：详见设计图纸、招标文件 | 个 | 2781.1 | 11124.4 | 4 | 4 | [10 empty] | 分部分项工程量 | 安装工程2016 | 通风、空调与供暖/车站及隧道通风空调/清塘路 | 03安装工程投资
743 | 30703020039 | 消声器 | 1、名称：金属管壳式消声器（甲供） 2、规格：3000*4200*1000(L) 3、形式：消声器安装及配套组件安装 4、支架形式、材质：热镀锌支架制作安装 5、其他：详见设计图纸、招标文件 | 个 | 2781.1 | 5562.2 | 2 | 4 | [10 empty] | 分部分项工程量 | 安装工程2016 | 通风、空调与供暖/车站及隧道通风空调/清塘路 | 03安装工程投资
744 | 30703020040 | 消声器 | 1、名称：结构式消声器(甲供) 2、规格：10000*5800*2000(L) 3、形式：消声器安装及配套组件安装 4、支架形式、材质：热镀锌支架制作安装 5、其他：详见设计图纸、招标文件 | 个 | 2781.1 | 2781.1 | 1 | 0 | [10 empty] | 分部分项工程量 | 安装工程2016 | 通风、空调与供暖/车站及隧道通风空调/清塘路 | 03安装工程投资
745 | 30703020041 | 消声器 | 1、名称：结构式消声器(甲供) 2、规格：7900*5800*2000(L) 3、形式：消声器安装及配套组件安装 4、支架形式、材质：热镀锌支架制作安装 5、其他：详见设计图纸、招标文件 | 个 | 2781.1 | 2781.1 | 1 | 0 | [10 empty] | 分部分项工程量 | 安装工程2016 | 通风、空调与供暖/车站及隧道通风空调/清塘路 | 03安装工程投资
746 | 30703020042 | 消声器 | 1、名称：结构式消声器(甲供) 2、规格：7700*5800*2000(L) 3、形式：消声器安装及配套组件安装 4、支架形式、材质：热镀锌支架制作安装 5、其他：详见设计图纸、招标文件 | 个 | 2781.1 | 2781.1 | 1 | 0 | [10 empty] | 分部分项工程量 | 安装工程2016 | 通风、空调与供暖/车站及隧道通风空调/清塘路 | 03安装工程投资
747 | 30703020043 | 消声器 | 1、名称：结构式消声器(甲供) 2、规格：7450*5800*2000(L) 3、形式：消声器安装及配套组件安装 4、支架形式、材质：热镀锌支架制作安装 5、其他：详见设计图纸、招标文件 | 个 | 2781.1 | 2781.1 | 1 | 0 | [10 empty] | 分部分项工程量 | 安装工程2016 | 通风、空调与供暖/车站及隧道通风空调/清塘路 | 03安装工程投资
748 | 30703020044 | 消声器 | 1、名称：结构式消声器(甲供) 2、规格：6200*6100*3000(L) 3、形式：消声器安装及配套组件安装 4、支架形式、材质：热镀锌支架制作安装 5、其他：详见设计图纸、招标文件 | 个 | 2781.1 | 2781.1 | 1 | 1 | [10 empty] | 分部分项工程量 | 安装工程2016 | 通风、空调与供暖/车站及隧道通风空调/清塘路 | 03安装工程投资
749 | 30703020045 | 消声器 | 1、名称：结构式消声器(甲供) 2、规格：6100*5800*2000(L) 3、形式：消声器安装及配套组件安装 4、支架形式、材质：热镀锌支架制作安装 5、其他：详见设计图纸、招标文件 | 个 | 2781.1 | 2781.1 | 1 | 0 | [10 empty] | 分部分项工程量 | 安装工程2016 | 通风、空调与供暖/车站及隧道通风空调/清塘路 | 03安装工程投资
750 | 30703020046 | 消声器 | 1、名称：结构式消声器(甲供) 2、规格：5300*4400*3000(L) 3、形式：消声器安装及配套组件安装 4、支架形式、材质：热镀锌支架制作安装 5、其他：详见设计图纸、招标文件 | 个 | 2781.1 | 2781.1 | 1 | 1 | [10 empty] | 分部分项工程量 | 安装工程2016 | 通风、空调与供暖/车站及隧道通风空调/清塘路 | 03安装工程投资
751 | 30703020047 | 消声器 | 1、名称：结构式消声器(甲供) 2、规格：4870*6100*2000(L) 3、形式：消声器安装及配套组件安装 4、支架形式、材质：热镀锌支架制作安装 5、其他：详见设计图纸、招标文件 | 个 | 2781.1 | 2781.1 | 1 | 0 | [10 empty] | 分部分项工程量 | 安装工程2016 | 通风、空调与供暖/车站及隧道通风空调/清塘路 | 03安装工程投资
752 | 30703020048 | 消声器 | 1、名称：结构式消声器(甲供) 2、规格：4100*2600*2000(L) 3、形式：消声器安装及配套组件安装 4、支架形式、材质：热镀锌支架制作安装 5、其他：详见设计图纸、招标文件 | 个 | 2781.1 | 2781.1 | 1 | 1 | [10 empty] | 分部分项工程量 | 安装工程2016 | 通风、空调与供暖/车站及隧道通风空调/清塘路 | 03安装工程投资
753 | 30703020049 | 消声器 | 1、名称：结构式消声器(甲供) 2、规格：3900*2600*2000(L) 3、形式：消声器安装及配套组件安装 4、支架形式、材质：热镀锌支架制作安装 5、其他：详见设计图纸、招标文件 | 个 | 2781.1 | 2781.1 | 1 | 1 | [10 empty] | 分部分项工程量 | 安装工程2016 | 通风、空调与供暖/车站及隧道通风空调/清塘路 | 03安装工程投资
754 | 30702001023 | 碳钢通风管道 | 1、名称：冷轧钢板风管 2、规格：周长4000以上 3、板材厚度：2.5mm 4、管件、法兰等附件及支架设计要求：除轻锈、刷漆、法兰连接、热镀锌支吊架制作安装 5、其他：详见设计图纸、招标文件 | m2 | 272.32 | 57508.54 | 211.18 | 206.158 | [10 empty] | 分部分项工程量 | 安装工程2016 | 通风、空调与供暖/车站及隧道通风空调/清塘路 | 03安装工程投资
755 | 30702007047 | 复合型风管 | 1、名称：双面彩钢耐火风管 2、材质：生产、制作技术以及材料相关要求应符合《通风管道技术规程》（JGJT 141-2017）的规定。主材和辅材料均应为 A 级不燃材料，满足A级不燃。 3、形状：矩形 4、周长：4500mm以下 5、板材厚度：外壁钢板厚度0.5mm，内壁彩钢板厚度1.5mm，耐火极限2H 6、支架材质：法兰连接、热镀锌支吊架制作安装 7、其他：详见设计图纸、招标文件 | m2 | 651.95 | 50252.31 | 77.08 | 63.096 | [10 empty] | 分部分项工程量 | 安装工程2016 | 通风、空调与供暖/车站及隧道通风空调/清塘路 | 03安装工程投资
756 | 30702007048 | 复合型风管 | 1、名称：双面彩钢耐火风管 2、材质：生产、制作技术以及材料相关要求应符合《通风管道技术规程》（JGJT 141-2017）的规定。主材和辅材料均应为 A 级不燃材料，满足A级不燃。 3、形状：矩形 4、周长：4500mm以下 5、板材厚度：外壁钢板厚度0.5mm，内壁彩钢板厚度1.2mm，耐火极限2H 6、支架材质：法兰连接、热镀锌支吊架制作安装 7、其他：详见设计图纸、招标文件 | m2 | 643.41 | 20228.81 | 31.44 | 26.289 | [10 empty] | 分部分项工程量 | 安装工程2016 | 通风、空调与供暖/车站及隧道通风空调/清塘路 | 03安装工程投资
757 | 30702007049 | 复合型风管 | 1、名称：双面彩钢耐火风管 2、材质：生产、制作技术以及材料相关要求应符合《通风管道技术规程》（JGJT 141-2017）的规定。主材和辅材料均应为 A 级不燃材料，满足A级不燃。 3、形状：矩形 4、周长：4500mm以下 5、板材厚度：外壁钢板厚度0.5mm，内壁彩钢板厚度1.5mm，耐火极限1H 6、支架材质：法兰连接、热镀锌支吊架制作安装 7、其他：详见设计图纸、招标文件 | m2 | 587.84 | 48925.92 | 83.23 | 80.823 | [10 empty] | 分部分项工程量 | 安装工程2016 | 通风、空调与供暖/车站及隧道通风空调/清塘路 | 03安装工程投资
758 | 30702007050 | 复合型风管 | 1、名称：双面彩钢耐火风管 2、材质：生产、制作技术以及材料相关要求应符合《通风管道技术规程》（JGJT 141-2017）的规定。主材和辅材料均应为 A 级不燃材料，满足A级不燃。 3、形状：矩形 4、周长：4500mm以下 5、板材厚度：外壁钢板厚度0.5mm，内壁彩钢板厚度1.2mm，耐火极限1H 6、支架材质：法兰连接、热镀锌支吊架制作安装 7、其他：详见设计图纸、招标文件 | m2 | 571.36 | 73676.87 | 128.95 | 147.182 | [10 empty] | 分部分项工程量 | 安装工程2016 | 通风、空调与供暖/车站及隧道通风空调/清塘路 | 03安装工程投资
759 | 30702001024 | 防火板制作安装 | 1、名称：防火板 2、材质：纤维增强硅酸钙板B类，A级不燃，耐火极限不小于3h 3、板材厚度：12mm，内包50mm岩棉 4、管件、法兰等附件及支架设计要求：含轻钢龙骨 5、其他：详见设计图纸、招标文件 | m2 | 135.8 | 18869.41 | 138.95 | 99.54 | [10 empty] | 分部分项工程量 | 安装工程2016 | 通风、空调与供暖/车站及隧道通风空调/清塘路 | 03安装工程投资
760 | 30703001209 | 碳钢阀门 | 1、名称：电动组合风阀（甲供，自带就地控制箱） 2、型号：4000*5000 3、支架形式、材质：就地控制箱安装、执行器安装、检查接线、热镀锌支架制作安装 4、其他：详见设计图纸、招标文件 | 个 | 3978.46 | 31827.68 | 8 | 8 | [10 empty] | 分部分项工程量 | 安装工程2016 | 通风、空调与供暖/车站及隧道通风空调/清塘路 | 03安装工程投资
761 | 30703001210 | 碳钢阀门 | 1、名称：电动组合风阀（甲供，自带就地控制箱） 2、型号：3300*4400 3、支架形式、材质：就地控制箱安装、执行器安装、检查接线、热镀锌支架制作安装 4、其他：详见设计图纸、招标文件 | 个 | 3978.46 | 3978.46 | 1 | 0 | [10 empty] | 分部分项工程量 | 安装工程2016 | 通风、空调与供暖/车站及隧道通风空调/清塘路 | 03安装工程投资
762 | 30703001211 | 碳钢阀门 | 1、名称：电动组合风阀（甲供，自带就地控制箱） 2、型号：3200*4400 3、支架形式、材质：就地控制箱安装、执行器安装、检查接线、热镀锌支架制作安装 4、其他：详见设计图纸、招标文件 | 个 | 8448.53 | 33794.12 | 4 | 4 | [10 empty] | 分部分项工程量 | 安装工程2016 | 通风、空调与供暖/车站及隧道通风空调/清塘路 | 03安装工程投资
763 | 30703001212 | 碳钢阀门 | 1、名称：电动组合风阀（甲供，自带就地控制箱） 2、型号：3000*4800 3、支架形式、材质：就地控制箱安装、执行器安装、检查接线、热镀锌支架制作安装 4、其他：详见设计图纸、招标文件 | 个 | 8448.53 | 8448.53 | 1 | 2 | [10 empty] | 分部分项工程量 | 安装工程2016 | 通风、空调与供暖/车站及隧道通风空调/清塘路 | 03安装工程投资
764 | 30703001213 | 碳钢阀门 | 1、名称：电动组合风阀（甲供，自带就地控制箱） 2、型号：3000*2200 3、支架形式、材质：就地控制箱安装、执行器安装、检查接线、热镀锌支架制作安装 4、其他：详见设计图纸、招标文件 | 个 | 3978.46 | 7956.92 | 2 | 2 | [10 empty] | 分部分项工程量 | 安装工程2016 | 通风、空调与供暖/车站及隧道通风空调/清塘路 | 03安装工程投资
765 | 30703001214 | 碳钢阀门 | 1、名称：电动风阀(甲供，自带就地控制箱) 2、型号：1250*1000 3、支架形式、材质：就地控制箱安装、执行器安装、检查接线、热镀锌支架制作安装 4、其他：详见设计图纸、招标文件 | 个 | 357.46 | 714.92 | 2 | 2 | [10 empty] | 分部分项工程量 | 安装工程2016 | 通风、空调与供暖/车站及隧道通风空调/清塘路 | 03安装工程投资
766 | 30703001215 | 碳钢阀门 | 1、名称：电动风阀(甲供，自带就地控制箱) 2、型号：1600*630 3、支架形式、材质：就地控制箱安装、执行器安装、检查接线、热镀锌支架制作安装 4、其他：详见设计图纸、招标文件 | 个 | 357.46 | 3217.14 | 9 | 9 | [10 empty] | 分部分项工程量 | 安装工程2016 | 通风、空调与供暖/车站及隧道通风空调/清塘路 | 03安装工程投资
767 | 30703001216 | 碳钢阀门 | 1、名称：电动风阀(甲供，自带就地控制箱) 2、型号：1250*630 3、支架形式、材质：就地控制箱安装、执行器安装、检查接线、热镀锌支架制作安装 4、其他：详见设计图纸、招标文件 | 个 | 357.46 | 714.92 | 2 | 1 | [10 empty] | 分部分项工程量 | 安装工程2016 | 通风、空调与供暖/车站及隧道通风空调/清塘路 | 03安装工程投资
768 | 30703001217 | 碳钢阀门 | 1、名称：280℃排烟防火阀 2、型号：1250*1000 3、支架形式、材质：热镀锌支架制作安装 4、其他：详见设计图纸、招标文件 | 个 | 1511.82 | 3023.64 | 2 | 2 | [10 empty] | 分部分项工程量 | 安装工程2016 | 通风、空调与供暖/车站及隧道通风空调/清塘路 | 03安装工程投资
769 | 30703001218 | 碳钢阀门 | 1、名称：280℃排烟防火阀 2、型号：1600*630 3、支架形式、材质：热镀锌支架制作安装 4、其他：详见设计图纸、招标文件 | 个 | 1415.11 | 12735.99 | 9 | 9 | [10 empty] | 分部分项工程量 | 安装工程2016 | 通风、空调与供暖/车站及隧道通风空调/清塘路 | 03安装工程投资
770 | 30703001219 | 碳钢阀门 | 1、名称：280℃排烟防火阀 2、型号：1250*630 3、支架形式、材质：热镀锌支架制作安装 4、其他：详见设计图纸、招标文件 | 个 | 1252.74 | 2505.48 | 2 | 1 | [10 empty] | 分部分项工程量 | 安装工程2016 | 通风、空调与供暖/车站及隧道通风空调/清塘路 | 03安装工程投资
771 | 30703007005 | 碳钢风口、散流器、百叶窗 | 1、名称：插板式可调轨顶排风口 2、材质：镀锌钢板，δ=3mm 3、规格：1000*500 4、其他：详见设计图纸、招标文件 | 个 | 566.16 | 54351.36 | 96 | 96 | [10 empty] | 分部分项工程量 | 安装工程2016 | 通风、空调与供暖/车站及隧道通风空调/清塘路 | 03安装工程投资
772 | 30703011081 | 铝及铝合金风口、散流器 | 1、名称：铝合金单层百叶风口(带调节阀) 2、喉部尺寸：2000*1200 3、其他：详见设计图纸、招标文件 | 个 | 1935.92 | 21295.12 | 11 | 6 | [10 empty] | 分部分项工程量 | 安装工程2016 | 通风、空调与供暖/车站及隧道通风空调/清塘路 | 03安装工程投资
773 | 30701003024 | 空调器 | 1、名称：组合式空调机组(甲供，粗效过滤器及电子除尘装置、就地控制箱、自带支架底座) 2、规格：风量Q=53000m3/h，余压Hq=550Pa，冷量CL=255kw，水量w=42.0m3/h，电机功率N=30KW，380V，噪声：≤70dB(A) 3、安装形式：减振器、电机检查接线、就地控制箱安装 4、其他：详见设计图纸、招标文件 | 台 | 3217.94 | 6435.88 | 2 | 2 | [10 empty] | 分部分项工程量 | 安装工程2016 | 通风、空调与供暖/车站及隧道通风空调/清塘路 | 03安装工程投资
774 | 30108003051 | 轴流通风机 | 1、名称：小新风机(甲供，含就地控制箱) 2、规格：Q=5400m3/h，N=1.5KW，380V，Hq=200Pa，n=1450rpm，W=101Kg 3、安装内容：吊装、减振器、电机检查接线、热镀锌支架制作安装、就地控制箱安装 4、其他：详见设计图纸、招标文件 | 台 | 579.88 | 1159.76 | 2 | 2 | [10 empty] | 分部分项工程量 | 安装工程2016 | 通风、空调与供暖/车站及隧道通风空调/清塘路 | 03安装工程投资
775 | 30108003052 | 轴流通风机 | 1、名称：回排风机(甲供，含就地控制箱) 2、规格：Q=47600m3/h，N=18.5KW，380V，Hq=500Pa，n=1450rpm，W=420Kg 3、安装内容：吊装、减振器、电机检查接线、热镀锌支架制作安装、就地控制箱安装 4、其他：详见设计图纸、招标文件 | 台 | 1480.38 | 2960.76 | 2 | 2 | [10 empty] | 分部分项工程量 | 安装工程2016 | 通风、空调与供暖/车站及隧道通风空调/清塘路 | 03安装工程投资
776 | 30108003053 | 轴流通风机 | 1、名称：排烟风机(甲供，含就地控制箱) 2、规格：Q=54900m3/h，N=30KW，380V，Hq=1000Pa，n=1450rpm，W=490Kg 3、安装内容：吊装、减振器、电机检查接线、热镀锌支架制作安装、就地控制箱安装 4、其他：详见设计图纸、招标文件 | 台 | 1480.38 | 1480.38 | 1 | 1 | [10 empty] | 分部分项工程量 | 安装工程2016 | 通风、空调与供暖/车站及隧道通风空调/清塘路 | 03安装工程投资
777 | 30108003054 | 轴流通风机 | 1、名称：排烟风机(甲供，含就地控制箱) 2、规格：Q=54900m3/h，N=30KW，380V，Hq=900Pa，n=1450rpm，W=490Kg 3、安装内容：吊装、减振器、电机检查接线、热镀锌支架制作安装、就地控制箱安装 4、其他：详见设计图纸、招标文件 | 台 | 1480.38 | 1480.38 | 1 | 1 | [10 empty] | 分部分项工程量 | 安装工程2016 | 通风、空调与供暖/车站及隧道通风空调/清塘路 | 03安装工程投资
778 | 30108003055 | 轴流通风机 | 1、名称：人防风机(只计安装费，设备费详见乙供设备报价表） 2、规格：Q=8250m3/h，N=2.2KW，380V，Hq=300Pa，n=1450rpm，W=170Kg 3、吊装、减振器、电机检查接线、热镀锌支架制作安装 4、其他：详见设计图纸、招标文件 | 台 | 579.88 | 1159.76 | 2 | 2 | [10 empty] | 分部分项工程量 | 安装工程2016 | 通风、空调与供暖/车站及隧道通风空调/清塘路 | 03安装工程投资
779 | 30108006005 | 其他风机 | 1、名称：排气扇(带防火阀) 2、规格：Q=500m3/h，N=0.2KW，220V 3、材质：吊装、电机检查接线、热镀锌支架制作安装 4、其他：详见设计图纸、招标文件 | 台 | 481.97 | 963.94 | 2 | 2 | [10 empty] | 分部分项工程量 | 安装工程2016 | 通风、空调与供暖/车站及隧道通风空调/清塘路 | 03安装工程投资
780 | 30701004012 | 风机盘管 | 1、名称：风机盘管(甲供) 2、型号：Q=1250m3/h，CL=7.2kw，w=1.2m3/h，N=0.1KW/220V 3、安装形式：吊装、检查接线、减振器安装、热镀锌支架制作安装 4、其他：详见设计图纸、招标文件 | 台 | 282.12 | 282.12 | 1 | 1 | [10 empty] | 分部分项工程量 | 安装工程2016 | 通风、空调与供暖/车站及隧道通风空调/清塘路 | 03安装工程投资
781 | 30701004013 | 风机盘管 | 1、名称：风机盘管(甲供) 2、型号：Q=1000m3/h，CL=5.7kw，w=0.9m3/h，N=0.1KW/220V 3、安装形式：吊装、检查接线、减振器安装、热镀锌支架制作安装 4、其他：详见设计图纸、招标文件 | 台 | 282.12 | 282.12 | 1 | 1 | [10 empty] | 分部分项工程量 | 安装工程2016 | 通风、空调与供暖/车站及隧道通风空调/清塘路 | 03安装工程投资
782 | 30503003007 | 控制器 | 1、名称：风机盘管温控面板 2、其他：详见设计图纸、招标文件 | 套 | 42.84 | 85.68 | 2 | 2 | [10 empty] | 分部分项工程量 | 安装工程2016 | 通风、空调与供暖/车站及隧道通风空调/清塘路 | 03安装工程投资
783 | 30703020050 | 消声器 | 1、名称：金属管壳式消声器(只计安装费，设备费详见乙供设备报价表） 2、规格：1600*1250*1600(L) 3、安装：吊装、热镀锌支架制作安装 4、其他：详见设计图纸、招标文件 | 个 | 1456.35 | 2912.7 | 2 | 2 | [10 empty] | 分部分项工程量 | 安装工程2016 | 通风、空调与供暖/车站及隧道通风空调/清塘路 | 03安装工程投资
784 | 30703021016 | 静压箱 | 1、名称：静压箱 2、规格：4600*2000*1500 3、材质：热镀锌钢板 δ=2.0mm 4、支架形式、材质：热镀锌支架制作安装 5、其他：详见设计图纸、招标文件 | 个 | 11744.92 | 11744.92 | 1 | 1 | [10 empty] | 分部分项工程量 | 安装工程2016 | 通风、空调与供暖/车站及隧道通风空调/清塘路 | 03安装工程投资
785 | 30703021017 | 静压箱 | 1、名称：静压箱 2、规格：3800*2000*1500 3、材质：热镀锌钢板 δ=2.0mm 4、支架形式、材质：热镀锌支架制作安装 5、其他：详见设计图纸、招标文件 | 个 | 10023.17 | 10023.17 | 1 | 1 | [10 empty] | 分部分项工程量 | 安装工程2016 | 通风、空调与供暖/车站及隧道通风空调/清塘路 | 03安装工程投资
786 | 30703021018 | 静压箱 | 1、名称：静压箱 2、规格：3400*1500*1200 3、材质：热镀锌钢板 δ=2.0mm 4、支架形式、材质：热镀锌支架制作安装 5、其他：详见设计图纸、招标文件 | 个 | 6751.8 | 6751.8 | 1 | 0 | [10 empty] | 分部分项工程量 | 安装工程2016 | 通风、空调与供暖/车站及隧道通风空调/清塘路 | 03安装工程投资
787 | 30703021019 | 静压箱 | 1、名称：风机盘管回风箱(带回风口和过滤网) 2、回风箱规格：700*500*300 3、风口规格：400*300 4、其他：详见设计图纸、招标文件 | 个 | 175.35 | 350.7 | 2 | 0 | [10 empty] | 分部分项工程量 | 安装工程2016 | 通风、空调与供暖/车站及隧道通风空调/清塘路 | 03安装工程投资
788 | 30702001025 | 碳钢通风管道 | 1、名称：镀锌钢板风管 2、形状：矩形 3、规格：4000mm以下 4、板材厚度：0.8mm 5、管件、法兰等附件及支架设计要求：法兰连接，热镀锌支架制作安装 6、其他：详见设计图纸、招标文件 | m2 | 153.36 | 7674.13 | 50.04 | 46.2 | [10 empty] | 分部分项工程量 | 安装工程2016 | 通风、空调与供暖/车站及隧道通风空调/清塘路 | 03安装工程投资
789 | 30702001026 | 碳钢通风管道 | 1、名称：镀锌钢板风管 2、形状：矩形 3、规格：2000mm以下 4、板材厚度：0.8mm 5、管件、法兰等附件及支架设计要求：法兰连接，热镀锌支架制作安装 6、其他：详见设计图纸、招标文件 | m2 | 183.74 | 1028.94 | 5.6 | 8.593 | [10 empty] | 分部分项工程量 | 安装工程2016 | 通风、空调与供暖/车站及隧道通风空调/清塘路 | 03安装工程投资
790 | 30702007051 | 复合型风管 | 1、名称：双面彩钢复合风管 2、形状：矩形 3、周长：2000mm以下 4、板材厚度：厚度不小于24mm，内外彩钢板厚度0.5mm 5、支架材质：法兰连接、热镀锌支吊架制作安装 6、其他：详见设计图纸、招标文件 | m2 | 271.51 | 6385.92 | 23.52 | 0 | [10 empty] | 分部分项工程量 | 安装工程2016 | 通风、空调与供暖/车站及隧道通风空调/清塘路 | 03安装工程投资
791 | 30702007052 | 复合型风管 | 1、名称：双面彩钢复合风管 2、形状：矩形 3、周长：3200mm以下 4、板材厚度：厚度不小于24mm，内外彩钢板厚度0.5mm 5、支架材质：法兰连接、热镀锌支吊架制作安装 6、其他：详见设计图纸、招标文件 | m2 | 266.59 | 58703.12 | 220.2 | 219.784 | [10 empty] | 分部分项工程量 | 安装工程2016 | 通风、空调与供暖/车站及隧道通风空调/清塘路 | 03安装工程投资
792 | 30702007053 | 复合型风管 | 1、名称：双面彩钢复合风管 2、形状：矩形 3、周长：4500mm以下 4、板材厚度：厚度不小于24mm，内外彩钢板厚度0.5mm 5、支架材质：法兰连接、热镀锌支吊架制作安装 6、其他：详见设计图纸、招标文件 | m2 | 267.76 | 183359.37 | 684.79 | 646.219 | [10 empty] | 分部分项工程量 | 安装工程2016 | 通风、空调与供暖/车站及隧道通风空调/清塘路 | 03安装工程投资
793 | 30702007054 | 复合型风管 | 1、名称：双面彩钢复合风管 2、形状：矩形 3、周长：6500mm以下 4、板材厚度：厚度不小于24mm，内外彩钢板厚度0.5mm 5、支架材质：法兰连接、热镀锌支吊架制作安装 6、其他：详见设计图纸、招标文件 | m2 | 267.43 | 126620.08 | 473.47 | 460.944 | [10 empty] | 分部分项工程量 | 安装工程2016 | 通风、空调与供暖/车站及隧道通风空调/清塘路 | 03安装工程投资
794 | 30702007055 | 复合型风管 | 1、名称：双面彩钢耐火风管 2、材质：生产、制作技术以及材料相关要求应符合《通风管道技术规程》（JGJT 141-2017）的规定。主材和辅材料均应为 A 级不燃材料，满足A级不燃。 3、形状：矩形 4、周长：4500mm以下 5、板材厚度：外壁钢板厚度0.5mm，内壁彩钢板厚度1.2mm，耐火极限2H 6、支架材质：法兰连接、热镀锌支吊架制作安装 7、其他：详见设计图纸、招标文件 | m2 | 643.41 | 155904.68 | 242.31 | 272.525 | [10 empty] | 分部分项工程量 | 安装工程2016 | 通风、空调与供暖/车站及隧道通风空调/清塘路 | 03安装工程投资
795 | 30702007056 | 复合型风管 | 1、名称：双面彩钢耐火风管 2、材质：生产、制作技术以及材料相关要求应符合《通风管道技术规程》（JGJT 141-2017）的规定。主材和辅材料均应为 A 级不燃材料，满足A级不燃。 3、形状：矩形 4、周长：6500mm以下 5、板材厚度：外壁钢板厚度0.5mm，内壁彩钢板厚度1.5mm，耐火极限2H 6、支架材质：法兰连接、热镀锌支吊架制作安装 7、其他：详见设计图纸、招标文件 | m2 | 650.47 | 260344.11 | 400.24 | 372.77 | [10 empty] | 分部分项工程量 | 安装工程2016 | 通风、空调与供暖/车站及隧道通风空调/清塘路 | 03安装工程投资
796 | 30702007057 | 复合型风管 | 1、名称：双面彩钢耐火风管 2、材质：生产、制作技术以及材料相关要求应符合《通风管道技术规程》（JGJT 141-2017）的规定。主材和辅材料均应为 A 级不燃材料，满足A级不燃。 3、形状：矩形 4、周长：3200mm以下 5、板材厚度：外壁钢板厚度0.5mm，内壁彩钢板厚度1.0mm，耐火极限1H 6、支架材质：法兰连接、热镀锌支吊架制作安装 7、其他：详见设计图纸、招标文件 | m2 | 558.87 | 75531.28 | 135.15 | 0 | [10 empty] | 分部分项工程量 | 安装工程2016 | 通风、空调与供暖/车站及隧道通风空调/清塘路 | 03安装工程投资
797 | 30702007058 | 复合型风管 | 1、名称：双面彩钢耐火风管 2、材质：生产、制作技术以及材料相关要求应符合《通风管道技术规程》（JGJT 141-2017）的规定。主材和辅材料均应为 A 级不燃材料，满足A级不燃。 3、形状：矩形 4、周长：4500mm以下 5、板材厚度：外壁钢板厚度0.5mm，内壁彩钢板厚度1.2mm，耐火极限1H 6、支架材质：法兰连接、热镀锌支吊架制作安装 7、其他：详见设计图纸、招标文件 | m2 | 571.36 | 378583.14 | 662.6 | 681.691 | [10 empty] | 分部分项工程量 | 安装工程2016 | 通风、空调与供暖/车站及隧道通风空调/清塘路 | 03安装工程投资
798 | 30702007059 | 复合型风管 | 1、名称：双面彩钢耐火风管 2、材质：生产、制作技术以及材料相关要求应符合《通风管道技术规程》（JGJT 141-2017）的规定。主材和辅材料均应为 A 级不燃材料，满足A级不燃。 3、形状：矩形 4、周长：6500mm以下 5、板材厚度：外壁钢板厚度0.5mm，内壁彩钢板厚度1.5mm，耐火极限1H 6、支架材质：法兰连接、热镀锌支吊架制作安装 7、其他：详见设计图纸、招标文件 | m2 | 587.51 | 84154.93 | 143.24 | 134.81 | [10 empty] | 分部分项工程量 | 安装工程2016 | 通风、空调与供暖/车站及隧道通风空调/清塘路 | 03安装工程投资
799 | 30702008009 | 柔性软风管 | 1、名称：风管软接头 2、材质：不燃A级材料 3、其他：详见设计图纸、招标文件 | m2 | 92.37 | 259.56 | 2.81 | 2.81 | [10 empty] | 分部分项工程量 | 安装工程2016 | 通风、空调与供暖/车站及隧道通风空调/清塘路 | 03安装工程投资
800 | 30702008010 | 柔性软风管 | 1、名称：风管软接头 2、材质：帆布 3、其他：详见设计图纸、招标文件 | m2 | 92.37 | 958.8 | 10.38 | 8.097 | [10 empty] | 分部分项工程量 | 安装工程2016 | 通风、空调与供暖/车站及隧道通风空调/清塘路 | 03安装工程投资
801 | 30702001027 | 防火板制作安装 | 1、名称：防火板 2、材质：纤维增强硅酸钙板B类，A级不燃，耐火极限不小于2h 3、板材厚度：9mm，内包50mm岩棉 4、管件、法兰等附件及支架设计要求：含轻钢龙骨 5、其他：详见设计图纸、招标文件 | m2 | 135.58 | 15537.47 | 114.6 | 497.72 | [10 empty] | 分部分项工程量 | 安装工程2016 | 通风、空调与供暖/车站及隧道通风空调/清塘路 | 03安装工程投资
802 | 30702001028 | 防火板制作安装 | 1、名称：防火板 2、材质：纤维增强硅酸钙板B类，A级不燃，耐火极限不小于3h 3、板材厚度：12mm，内包50mm岩棉 4、管件、法兰等附件及支架设计要求：含轻钢龙骨 5、其他：详见设计图纸、招标文件 | m2 | 135.8 | 97589.95 | 718.63 | 300.7 | [10 empty] | 分部分项工程量 | 安装工程2016 | 通风、空调与供暖/车站及隧道通风空调/清塘路 | 03安装工程投资
803 | 30703001220 | 碳钢阀门 | 1、名称：三位电动风阀(甲供就地控制箱) 2、型号：1250*1000 N=120W，220V 3、支架形式、材质：就地控制箱安装、执行器安装、检查接线、热镀锌支架制作安装 4、其他：详见设计图纸、招标文件 | 个 | 2925.28 | 5850.56 | 2 | 2 | [10 empty] | 分部分项工程量 | 安装工程2016 | 通风、空调与供暖/车站及隧道通风空调/清塘路 | 03安装工程投资
804 | 30703001221 | 碳钢阀门 | 1、名称：三位电动风阀(甲供就地控制箱) 2、型号：1250*800 N=120W，220V 3、支架形式、材质：就地控制箱安装、执行器安装、检查接线、热镀锌支架制作安装 4、其他：详见设计图纸、招标文件 | 个 | 2480.74 | 4961.48 | 2 | 2 | [10 empty] | 分部分项工程量 | 安装工程2016 | 通风、空调与供暖/车站及隧道通风空调/清塘路 | 03安装工程投资
805 | 30703001222 | 碳钢阀门 | 1、名称：电动风阀(甲供，自带就地控制箱) 2、型号：2000*1000 N=120W，220V 3、支架形式、材质：就地控制箱安装、执行器安装、检查接线、热镀锌支架制作安装 4、其他：详见设计图纸、招标文件 | 个 | 211.88 | 847.52 | 4 | 4 | [10 empty] | 分部分项工程量 | 安装工程2016 | 通风、空调与供暖/车站及隧道通风空调/清塘路 | 03安装工程投资
806 | 30703001223 | 碳钢阀门 | 1、名称：电动风阀(甲供就地控制箱) 2、型号：2000*1000 N=120W，220V 3、支架形式、材质：就地控制箱安装、执行器安装、检查接线、热镀锌支架制作安装 4、其他：详见设计图纸、招标文件 | 个 | 3255.28 | 6510.56 | 2 | 2 | [10 empty] | 分部分项工程量 | 安装工程2016 | 通风、空调与供暖/车站及隧道通风空调/清塘路 | 03安装工程投资
807 | 30703001224 | 碳钢阀门 | 1、名称：电动风阀(甲供就地控制箱) 2、型号：1600*1250 N=120W，220V 3、支架形式、材质：就地控制箱安装、执行器安装、检查接线、热镀锌支架制作安装 4、其他：详见设计图纸、招标文件 | 个 | 3270.92 | 19625.52 | 6 | 6 | [10 empty] | 分部分项工程量 | 安装工程2016 | 通风、空调与供暖/车站及隧道通风空调/清塘路 | 03安装工程投资
808 | 30703001225 | 碳钢阀门 | 1、名称：电动风阀(甲供就地控制箱) 2、型号：1250*1000 N=120W，220V 3、支架形式、材质：就地控制箱安装、执行器安装、检查接线、热镀锌支架制作安装 4、其他：详见设计图纸、招标文件 | 个 | 2867.6 | 5735.2 | 2 | 2 | [10 empty] | 分部分项工程量 | 安装工程2016 | 通风、空调与供暖/车站及隧道通风空调/清塘路 | 03安装工程投资
809 | 30703001226 | 碳钢阀门 | 1、名称：电动风阀(甲供就地控制箱) 2、型号：800*400 N=120W，220V 3、支架形式、材质：就地控制箱安装、执行器安装、检查接线、热镀锌支架制作安装 4、其他：详见设计图纸、招标文件 | 个 | 1708.92 | 3417.84 | 2 | 2 | [10 empty] | 分部分项工程量 | 安装工程2016 | 通风、空调与供暖/车站及隧道通风空调/清塘路 | 03安装工程投资
810 | 30703001227 | 碳钢阀门 | 1、名称：70℃防烟防火阀(带自然引风口) 2、型号：400*200 3、其他：详见设计图纸、招标文件 | 个 | 380.72 | 761.44 | 2 | 2 | [10 empty] | 分部分项工程量 | 安装工程2016 | 通风、空调与供暖/车站及隧道通风空调/清塘路 | 03安装工程投资
811 | 30703001228 | 碳钢阀门 | 1、名称：70℃防烟防火阀 2、型号：2000*1000 3、支架形式、材质：热镀锌支架制作安装 4、其他：详见设计图纸、招标文件 | 个 | 2102.36 | 14716.52 | 7 | 7 | [10 empty] | 分部分项工程量 | 安装工程2016 | 通风、空调与供暖/车站及隧道通风空调/清塘路 | 03安装工程投资
812 | 30703001229 | 碳钢阀门 | 1、名称：70℃防烟防火阀 2、型号：1600*1250 3、支架形式、材质：热镀锌支架制作安装 4、其他：详见设计图纸、招标文件 | 个 | 2233.68 | 4467.36 | 2 | 2 | [10 empty] | 分部分项工程量 | 安装工程2016 | 通风、空调与供暖/车站及隧道通风空调/清塘路 | 03安装工程投资
813 | 30703001230 | 碳钢阀门 | 1、名称：70℃防烟防火阀 2、型号：1250*1000 3、支架形式、材质：热镀锌支架制作安装 4、其他：详见设计图纸、招标文件 | 个 | 1511.82 | 3023.64 | 2 | 2 | [10 empty] | 分部分项工程量 | 安装工程2016 | 通风、空调与供暖/车站及隧道通风空调/清塘路 | 03安装工程投资
814 | 30703001231 | 碳钢阀门 | 1、名称：70℃防烟防火阀 2、型号：1250*800 3、支架形式、材质：热镀锌支架制作安装 4、其他：详见设计图纸、招标文件 | 个 | 1371.63 | 2743.26 | 2 | 2 | [10 empty] | 分部分项工程量 | 安装工程2016 | 通风、空调与供暖/车站及隧道通风空调/清塘路 | 03安装工程投资
815 | 30703001232 | 碳钢阀门 | 1、名称：70℃防烟防火阀 2、型号：800*400 3、支架形式、材质：热镀锌支架制作安装 4、其他：详见设计图纸、招标文件 | 个 | 806.54 | 3226.16 | 4 | 4 | [10 empty] | 分部分项工程量 | 安装工程2016 | 通风、空调与供暖/车站及隧道通风空调/清塘路 | 03安装工程投资
816 | 30703001233 | 碳钢阀门 | 1、名称：70℃防烟防火阀 2、型号：400*200 3、支架形式、材质：热镀锌支架制作安装 4、其他：详见设计图纸、招标文件 | 个 | 432.39 | 864.78 | 2 | 2 | [10 empty] | 分部分项工程量 | 安装工程2016 | 通风、空调与供暖/车站及隧道通风空调/清塘路 | 03安装工程投资
817 | 30703001234 | 碳钢阀门 | 1、名称：280℃排烟防火阀 2、型号：2000*1000 3、支架形式、材质：热镀锌支架制作安装 4、其他：详见设计图纸、招标文件 | 个 | 2102.36 | 6307.08 | 3 | 3 | [10 empty] | 分部分项工程量 | 安装工程2016 | 通风、空调与供暖/车站及隧道通风空调/清塘路 | 03安装工程投资
818 | 30703001235 | 碳钢阀门 | 1、名称：280℃排烟防火阀 2、型号：1250*1000 3、支架形式、材质：热镀锌支架制作安装 4、其他：详见设计图纸、招标文件 | 个 | 1511.82 | 9070.92 | 6 | 6 | [10 empty] | 分部分项工程量 | 安装工程2016 | 通风、空调与供暖/车站及隧道通风空调/清塘路 | 03安装工程投资
819 | 30703001236 | 碳钢阀门 | 1、名称：280℃排烟防火阀 2、型号：1250*800 3、支架形式、材质：热镀锌支架制作安装 4、其他：详见设计图纸、招标文件 | 个 | 1371.63 | 4114.89 | 3 | 3 | [10 empty] | 分部分项工程量 | 安装工程2016 | 通风、空调与供暖/车站及隧道通风空调/清塘路 | 03安装工程投资
820 | 30703001237 | 碳钢阀门 | 1、名称：风量调节阀 2、规格：1250*400 3、其他：详见设计图纸、招标文件 | 个 | 689.47 | 2757.88 | 4 | 4 | [10 empty] | 分部分项工程量 | 安装工程2016 | 通风、空调与供暖/车站及隧道通风空调/清塘路 | 03安装工程投资
821 | 30703001238 | 碳钢阀门 | 1、名称：风量调节阀 2、规格：1000*400 3、其他：详见设计图纸、招标文件 | 个 | 584.82 | 584.82 | 1 | 1 | [10 empty] | 分部分项工程量 | 安装工程2016 | 通风、空调与供暖/车站及隧道通风空调/清塘路 | 03安装工程投资
822 | 30703001239 | 碳钢阀门 | 1、名称：风量调节阀 2、规格：400*200 3、其他：详见设计图纸、招标文件 | 个 | 284.03 | 568.06 | 2 | 2 | [10 empty] | 分部分项工程量 | 安装工程2016 | 通风、空调与供暖/车站及隧道通风空调/清塘路 | 03安装工程投资
823 | 30703001240 | 碳钢阀门 | 1、名称：插板阀 2、规格：800*400 3、其他：详见设计图纸、招标文件 | 个 | 349.69 | 699.38 | 2 | 2 | [10 empty] | 分部分项工程量 | 安装工程2016 | 通风、空调与供暖/车站及隧道通风空调/清塘路 | 03安装工程投资
824 | 30703011082 | 铝及铝合金风口、散流器 | 1、名称：铝合金方型散流器(带调节阀) 2、喉部尺寸：400*400 3、其他：详见设计图纸、招标文件 | 个 | 206.48 | 1032.4 | 5 | 4 | [10 empty] | 分部分项工程量 | 安装工程2016 | 通风、空调与供暖/车站及隧道通风空调/清塘路 | 03安装工程投资
825 | 30703011083 | 铝及铝合金风口、散流器 | 1、名称：铝合金双层百叶风口(带调节阀) 2、喉部尺寸：800*600 3、其他：详见设计图纸、招标文件 | 个 | 502.27 | 10045.4 | 20 | 20 | [10 empty] | 分部分项工程量 | 安装工程2016 | 通风、空调与供暖/车站及隧道通风空调/清塘路 | 03安装工程投资
826 | 30703011084 | 铝及铝合金风口、散流器 | 1、名称：铝合金双层百叶风口(带调节阀) 2、喉部尺寸：500*400 3、其他：详见设计图纸、招标文件 | 个 | 266.09 | 6386.16 | 24 | 25 | [10 empty] | 分部分项工程量 | 安装工程2016 | 通风、空调与供暖/车站及隧道通风空调/清塘路 | 03安装工程投资
827 | 30703011085 | 铝及铝合金风口、散流器 | 1、名称：铝合金单层百叶风口(带调节阀) 2、喉部尺寸：800*600 3、其他：详见设计图纸、招标文件 | 个 | 496.06 | 6944.84 | 14 | 14 | [10 empty] | 分部分项工程量 | 安装工程2016 | 通风、空调与供暖/车站及隧道通风空调/清塘路 | 03安装工程投资
828 | 30703011086 | 铝及铝合金风口、散流器 | 1、名称：铝合金单层百叶风口(带调节阀) 2、喉部尺寸：800*500 3、其他：详见设计图纸、招标文件 | 个 | 440.16 | 7042.56 | 16 | 16 | [10 empty] | 分部分项工程量 | 安装工程2016 | 通风、空调与供暖/车站及隧道通风空调/清塘路 | 03安装工程投资
829 | 30703007006 | 风管检查孔 | 1、名称：风管检查孔 2、规格：720*570 3、其他：详见设计图纸、06K131图集、招标文件 | 个 | 53.27 | 426.16 | 8 | 8 | [10 empty] | 分部分项工程量 | 安装工程2016 | 通风、空调与供暖/车站及隧道通风空调/清塘路 | 03安装工程投资
830 | 31208003005 | 通风管道绝热 | 1、绝热材料：带护面层贴面超细玻璃棉板保温 2、绝热厚度：30mm，A级，容重48kg/m3 3、软木品种：防腐垫木 4、其他：详见设计图纸、招标文件 | m3 | 1337.35 | 32791.82 | 24.52 | 32.13 | [10 empty] | 分部分项工程量 | 安装工程2016 | 通风、空调与供暖/车站及隧道通风空调/清塘路 | 03安装工程投资
831 | 31208007011 | 防潮层、保护层 | 1、材料：彩色铝合金板 2、厚度：0.5mm 3、其他：详见设计图纸、招标文件 | m2 | 101.65 | 83068.38 | 817.2 | 900.49 | [10 empty] | 分部分项工程量 | 安装工程2016 | 通风、空调与供暖/车站及隧道通风空调/清塘路 | 03安装工程投资
832 | 30701003025 | 空调器 | 1、名称：新风空调器(甲供，含就地控制箱、消毒净化装置) 2、规格：风量Q=5700m3/h,，余压Hq=420Pa,，冷量CL=11.3kw，水量w=2.0m3/h,，电机功率N=2.2KW，380V ，噪声：≤70dB(A) 3、安装形式：吊装、减振器、电机检查接线、热镀锌支架制作安装、就地控制箱安装 4、其他：详见设计图纸、招标文件 | 台 | 1744.11 | 1744.11 | 1 | 1 | [10 empty] | 分部分项工程量 | 安装工程2016 | 通风、空调与供暖/车站及隧道通风空调/清塘路 | 03安装工程投资
833 | 30701003026 | 空调器 | 1、名称：柜式空调器(甲供，含就地控制箱、自带支架底座) 2、规格：风量Q=24000m3/h，余压Hq=500Pa，冷量CL=120.5kw，水量w=19.7m3/h,，电机功率N=11KW，380V，噪声：≤70dB(A) 3、安装形式：减振器、电机检查接线、就地控制箱安装 4、其他：详见设计图纸、招标文件 | 台 | 3217.94 | 3217.94 | 1 | 1 | [10 empty] | 分部分项工程量 | 安装工程2016 | 通风、空调与供暖/车站及隧道通风空调/清塘路 | 03安装工程投资
834 | 30701003027 | 空调器 | 1、名称：柜式空调器(甲供，含就地控制箱、自带支架底座) 2、规格：风量Q=33000m3/h，余压Hq=500Pa，冷量CL=167.8kw，水量w=27.5m3/h,，电机功率N=9KW，380V，噪声：≤70dB(A) 3、安装形式：减振器、电机检查接线、就地控制箱安装 4、其他：详见设计图纸、招标文件 | 台 | 3217.94 | 3217.94 | 1 | 1 | [10 empty] | 分部分项工程量 | 安装工程2016 | 通风、空调与供暖/车站及隧道通风空调/清塘路 | 03安装工程投资
835 | 30701003028 | 空调器 | 1、名称：柜式空调器(甲供，含就地控制箱、自带支架底座) 2、规格：风量Q=8800m3/h，余压Hq=400Pa，冷量CL=55kw，水量w=9.1m3/h,，电机功率N=3KW，380V，噪声：≤70dB(A) 3、安装形式：减振器、电机检查接线、就地控制箱安装 4、其他：详见设计图纸、招标文件 | 台 | 2477.64 | 2477.64 | 1 | 1 | [10 empty] | 分部分项工程量 | 安装工程2016 | 通风、空调与供暖/车站及隧道通风空调/清塘路 | 03安装工程投资
836 | 30701003029 | 空调器 | 1、名称：柜式空调器(甲供，含就地控制箱、自带支架底座) 2、规格：风量Q=14800m3/h，余压Hq=400Pa，冷量CL=75.7kw，水量w=12.4m3/h,，电机功率N=4KW，380V，噪声：≤70dB(A) 3、安装形式：减振器、电机检查接线、就地控制箱安装 4、其他：详见设计图纸、招标文件 | 台 | 2477.64 | 2477.64 | 1 | 1 | [10 empty] | 分部分项工程量 | 安装工程2016 | 通风、空调与供暖/车站及隧道通风空调/清塘路 | 03安装工程投资
837 | 30108003056 | 轴流通风机 | 1、名称：回排风机(甲供，含就地控制箱) 2、规格：Q=24000m3/h， N=11KW，380V，Hq=500Pa 3、安装内容：吊装、减振器、电机检查接线、热镀锌支架制作安装、就地控制箱安装 4、其他：详见设计图纸、招标文件 | 台 | 671.74 | 671.74 | 1 | 1 | [10 empty] | 分部分项工程量 | 安装工程2016 | 通风、空调与供暖/车站及隧道通风空调/清塘路 | 03安装工程投资
838 | 30108003057 | 轴流通风机 | 1、名称：回排风机(甲供，含就地控制箱) 2、规格：Q=33000m3/h， N=9KW，380V，Hq=500Pa 3、安装内容：吊装、减振器、电机检查接线、热镀锌支架制作安装、就地控制箱安装 4、其他：详见设计图纸、招标文件 | 台 | 1480.38 | 1480.38 | 1 | 1 | [10 empty] | 分部分项工程量 | 安装工程2016 | 通风、空调与供暖/车站及隧道通风空调/清塘路 | 03安装工程投资
839 | 30108003058 | 轴流通风机 | 1、名称：回排风机(甲供，含就地控制箱) 2、规格：Q=5700m3/h， N=2.2KW，380V，Hq=420Pa 3、安装内容：吊装、减振器、电机检查接线、热镀锌支架制作安装、就地控制箱安装 4、其他：详见设计图纸、招标文件 | 台 | 579.88 | 579.88 | 1 | 1 | [10 empty] | 分部分项工程量 | 安装工程2016 | 通风、空调与供暖/车站及隧道通风空调/清塘路 | 03安装工程投资
840 | 30108003059 | 轴流通风机 | 1、名称：回排风机(甲供，含就地控制箱) 2、规格：Q=8800m3/h， N=2.2KW，380V，Hq=400Pa 3、安装内容：吊装、减振器、电机检查接线、热镀锌支架制作安装、就地控制箱安装 4、其他：详见设计图纸、招标文件 | 台 | 579.88 | 579.88 | 1 | 1 | [10 empty] | 分部分项工程量 | 安装工程2016 | 通风、空调与供暖/车站及隧道通风空调/清塘路 | 03安装工程投资
841 | 30108003060 | 轴流通风机 | 1、名称：回排风机(甲供，含就地控制箱) 2、规格：Q=14800m3/h， N=3KW，380V，Hq=400Pa 3、安装内容：吊装、减振器、电机检查接线、热镀锌支架制作安装、就地控制箱安装 4、其他：详见设计图纸、招标文件 | 台 | 671.74 | 671.74 | 1 | 1 | [10 empty] | 分部分项工程量 | 安装工程2016 | 通风、空调与供暖/车站及隧道通风空调/清塘路 | 03安装工程投资
842 | 30108003061 | 轴流通风机 | 1、名称：送风机(甲供，含就地控制箱) 2、规格：Q=6900m3/h，N=1.5KW，380V，Hq=350Pa 3、安装内容：吊装、减振器、电机检查接线、热镀锌支架制作安装、就地控制箱安装 4、其他：详见设计图纸、招标文件 | 台 | 579.88 | 579.88 | 1 | 1 | [10 empty] | 分部分项工程量 | 安装工程2016 | 通风、空调与供暖/车站及隧道通风空调/清塘路 | 03安装工程投资
843 | 30108003062 | 轴流通风机 | 1、名称：排风机(甲供，含就地控制箱) 2、规格：Q=5100m3/h，N=2.2KW，380V，Hq=450Pa 3、安装内容：吊装、减振器、电机检查接线、热镀锌支架制作安装、就地控制箱安装 4、其他：详见设计图纸、招标文件 | 台 | 579.88 | 579.88 | 1 | 1 | [10 empty] | 分部分项工程量 | 安装工程2016 | 通风、空调与供暖/车站及隧道通风空调/清塘路 | 03安装工程投资
844 | 30108003063 | 轴流通风机 | 1、名称：排风机(甲供，含就地控制箱) 2、规格：Q=17400m3/h，N=3KW，380V，Hq=400Pa 3、安装内容：吊装、减振器、电机检查接线、热镀锌支架制作安装、就地控制箱安装 4、其他：详见设计图纸、招标文件 | 台 | 671.74 | 671.74 | 1 | 1 | [10 empty] | 分部分项工程量 | 安装工程2016 | 通风、空调与供暖/车站及隧道通风空调/清塘路 | 03安装工程投资
845 | 30108003064 | 轴流通风机 | 1、名称：排风机(甲供，含就地控制箱) 2、规格：Q=5600m3/h，N=2.2KW，380V，Hq=450Pa 3、安装内容：吊装、减振器、电机检查接线、热镀锌支架制作安装、就地控制箱安装 4、其他：详见设计图纸、招标文件 | 台 | 579.88 | 579.88 | 1 | 1 | [10 empty] | 分部分项工程量 | 安装工程2016 | 通风、空调与供暖/车站及隧道通风空调/清塘路 | 03安装工程投资
846 | 30108003065 | 轴流通风机 | 1、名称：排风机(甲供，含就地控制箱) 2、规格：Q=10000m3/h，N=3KW，380V，Hq=400Pa 3、安装内容：吊装、减振器、电机检查接线、热镀锌支架制作安装、就地控制箱安装 4、其他：详见设计图纸、招标文件 | 台 | 671.74 | 671.74 | 1 | 1 | [10 empty] | 分部分项工程量 | 安装工程2016 | 通风、空调与供暖/车站及隧道通风空调/清塘路 | 03安装工程投资
847 | 30108003066 | 轴流通风机 | 1、名称：送风机兼补风机 (甲供，含就地控制箱) 2、规格：Q=17400m3/h，N=3KW，380V，Hq=400Pa 3、安装内容：吊装、减振器、电机检查接线、热镀锌支架制作安装、就地控制箱安装 4、其他：详见设计图纸、招标文件 | 台 | 671.74 | 671.74 | 1 | 1 | [10 empty] | 分部分项工程量 | 安装工程2016 | 通风、空调与供暖/车站及隧道通风空调/清塘路 | 03安装工程投资
848 | 30108003067 | 轴流通风机 | 1、名称：送风机兼补风机 (甲供，含就地控制箱) 2、规格：Q=10000m3/h，N=3KW，380V，Hq=400Pa 3、安装内容：吊装、减振器、电机检查接线、热镀锌支架制作安装、就地控制箱安装 4、其他：详见设计图纸、招标文件 | 台 | 671.74 | 671.74 | 1 | 1 | [10 empty] | 分部分项工程量 | 安装工程2016 | 通风、空调与供暖/车站及隧道通风空调/清塘路 | 03安装工程投资
849 | 30108003068 | 轴流通风机 | 1、名称：补风风机(甲供，含就地控制箱) 2、规格：Q=16800m3/h，N=7.5KW，380V，Hq=500Pa 3、安装内容：吊装、减振器、电机检查接线、热镀锌支架制作安装、就地控制箱安装 4、其他：详见设计图纸、招标文件 | 台 | 671.74 | 671.74 | 1 | 1 | [10 empty] | 分部分项工程量 | 安装工程2016 | 通风、空调与供暖/车站及隧道通风空调/清塘路 | 03安装工程投资
850 | 30108003069 | 轴流通风机 | 1、名称：加压风机(甲供，含就地控制箱) 2、规格：Q=12500m3/h，N=5.5KW，380V，Hq=600Pa 3、安装内容：吊装、减振器、电机检查接线、热镀锌支架制作安装、就地控制箱安装 4、其他：详见设计图纸、招标文件 | 台 | 671.74 | 671.74 | 1 | 1 | [10 empty] | 分部分项工程量 | 安装工程2016 | 通风、空调与供暖/车站及隧道通风空调/清塘路 | 03安装工程投资
851 | 30108003070 | 轴流通风机 | 1、名称：排烟风机(甲供，含就地控制箱) 2、规格：Q=33500m3/h，N=18.5KW，380V，Hq=900Pa 3、安装内容：吊装、减振器、电机检查接线、热镀锌支架制作安装、就地控制箱安装 4、其他：详见设计图纸、招标文件 | 台 | 1480.38 | 1480.38 | 1 | 1 | [10 empty] | 分部分项工程量 | 安装工程2016 | 通风、空调与供暖/车站及隧道通风空调/清塘路 | 03安装工程投资
852 | 30108003071 | 轴流通风机 | 1、名称：排烟风机(甲供，含就地控制箱) 2、规格：Q=28100m3/h，N=7.5KW，380V，Hq=800Pa 3、安装内容：吊装、减振器、电机检查接线、热镀锌支架制作安装、就地控制箱安装 4、其他：详见设计图纸、招标文件 | 台 | 1480.38 | 1480.38 | 1 | 1 | [10 empty] | 分部分项工程量 | 安装工程2016 | 通风、空调与供暖/车站及隧道通风空调/清塘路 | 03安装工程投资
853 | 30108003072 | 轴流通风机 | 1、名称：排烟风机(甲供，含就地控制箱) 2、规格：Q=13100m3/h，N=5.5KW，380V，Hq=500Pa 3、安装内容：吊装、减振器、电机检查接线、热镀锌支架制作安装、就地控制箱安装 4、其他：详见设计图纸、招标文件 | 台 | 671.74 | 671.74 | 1 | 1 | [10 empty] | 分部分项工程量 | 安装工程2016 | 通风、空调与供暖/车站及隧道通风空调/清塘路 | 03安装工程投资
854 | 30701004014 | 风机盘管 | 1、名称：风机盘管(甲供) 2、型号：Q=800m3/h，CL=3.2kw，w=0.7m3/h，N=0.1KW/220V 3、安装形式：吊装、检查接线、减振器安装、热镀锌支架制作安装 4、其他：详见设计图纸、招标文件 | 台 | 282.12 | 282.12 | 1 | 1 | [10 empty] | 分部分项工程量 | 安装工程2016 | 通风、空调与供暖/车站及隧道通风空调/清塘路 | 03安装工程投资
855 | 30701004015 | 风机盘管 | 1、名称：风机盘管(甲供) 2、型号：Q=800m3/h，CL=3.1kw，w=0.9m3/h，N=0.1KW/220V 3、安装形式：吊装、检查接线、减振器安装、热镀锌支架制作安装 4、其他：详见设计图纸、招标文件 | 台 | 282.12 | 282.12 | 1 | 1 | [10 empty] | 分部分项工程量 | 安装工程2016 | 通风、空调与供暖/车站及隧道通风空调/清塘路 | 03安装工程投资
856 | 30701004016 | 风机盘管 | 1、名称：风机盘管(甲供) 2、型号：Q=800m3/h，CL=2.7kw，w=0.8m3/h，N=0.1KW/220V 3、安装形式：吊装、检查接线、减振器安装、热镀锌支架制作安装 4、其他：详见设计图纸、招标文件 | 台 | 282.12 | 282.12 | 1 | 1 | [10 empty] | 分部分项工程量 | 安装工程2016 | 通风、空调与供暖/车站及隧道通风空调/清塘路 | 03安装工程投资
857 | 30503003008 | 控制器 | 1、名称：风机盘管温控面板 2、其他：详见设计图纸、招标文件 | 套 | 42.84 | 128.52 | 3 | 3 | [10 empty] | 分部分项工程量 | 安装工程2016 | 通风、空调与供暖/车站及隧道通风空调/清塘路 | 03安装工程投资
858 | 30108006006 | 其他风机 | 1、名称：排气扇(带防火阀) 2、规格：Q=500m3/h，N=0.2KW，220V 3、材质：吊装、电机检查接线、热镀锌支架制作安装 4、其他：详见设计图纸、招标文件 | 台 | 481.97 | 481.97 | 1 | 1 | [10 empty] | 分部分项工程量 | 安装工程2016 | 通风、空调与供暖/车站及隧道通风空调/清塘路 | 03安装工程投资
859 | 30703020051 | 消声器 | 1、名称：金属管壳式消声器(只计安装费，设备费详见乙供设备报价表） 2、规格：1250*1000*1500(L) 3、安装：吊装、热镀锌支架制作安装 4、其他：详见设计图纸、招标文件 | 个 | 1456.35 | 2912.7 | 2 | 0 | [10 empty] | 分部分项工程量 | 安装工程2016 | 通风、空调与供暖/车站及隧道通风空调/清塘路 | 03安装工程投资
860 | 30703020052 | 消声器 | 1、名称：金属管壳式消声器 (只计安装费，设备费详见乙供设备报价表） 2、规格：1250*800*1500(L) 3、安装：吊装、热镀锌支架制作安装 4、其他：详见设计图纸、招标文件 | 个 | 1456.35 | 2912.7 | 2 | 0 | [10 empty] | 分部分项工程量 | 安装工程2016 | 通风、空调与供暖/车站及隧道通风空调/清塘路 | 03安装工程投资
861 | 30703020053 | 消声器 | 1、名称：金属管壳式消声器(只计安装费，设备费详见乙供设备报价表） 2、规格：1000*500*1000(L) 3、安装：吊装、热镀锌支架制作安装 4、其他：详见设计图纸、招标文件 | 个 | 760.31 | 1520.62 | 2 | 0 | [10 empty] | 分部分项工程量 | 安装工程2016 | 通风、空调与供暖/车站及隧道通风空调/清塘路 | 03安装工程投资
862 | 30703020054 | 消声器 | 1、名称：金属管壳式消声器 (只计安装费，设备费详见乙供设备报价表） 2、规格：800*630*1000(L) 3、安装：吊装、热镀锌支架制作安装 4、其他：详见设计图纸、招标文件 | 个 | 760.31 | 1520.62 | 2 | 0 | [10 empty] | 分部分项工程量 | 安装工程2016 | 通风、空调与供暖/车站及隧道通风空调/清塘路 | 03安装工程投资
863 | 30703020055 | 消声器 | 1、名称：金属管壳式消声器(只计安装费，设备费详见乙供设备报价表） 2、规格：800*500*800(L) 3、安装：吊装、热镀锌支架制作安装 4、其他：详见设计图纸、招标文件 | 个 | 760.31 | 1520.62 | 2 | 0 | [10 empty] | 分部分项工程量 | 安装工程2016 | 通风、空调与供暖/车站及隧道通风空调/清塘路 | 03安装工程投资
864 | 30703020056 | 消声器 | 1、名称：金属管壳式消声器(只计安装费，设备费详见乙供设备报价表） 2、规格：800*400*1000(L) 3、安装：吊装、热镀锌支架制作安装 4、其他：详见设计图纸、招标文件 | 个 | 611.32 | 1222.64 | 2 | 3 | [10 empty] | 分部分项工程量 | 安装工程2016 | 通风、空调与供暖/车站及隧道通风空调/清塘路 | 03安装工程投资
865 | 30703020057 | 消声器 | 1、名称：金属管壳式消声器 (只计安装费，设备费详见乙供设备报价表） 2、规格：630*400*800(L) 3、安装：吊装、热镀锌支架制作安装 4、其他：详见设计图纸、招标文件 | 个 | 611.32 | 611.32 | 1 | 1 | [10 empty] | 分部分项工程量 | 安装工程2016 | 通风、空调与供暖/车站及隧道通风空调/清塘路 | 03安装工程投资
866 | 30703020058 | 消声器 | 1、名称：金属管壳式消声器(只计安装费，设备费详见乙供设备报价表） 2、规格：630*320*800(L) 3、安装：吊装、热镀锌支架制作安装 4、其他：详见设计图纸、招标文件 | 个 | 477.48 | 1432.44 | 3 | 1 | [10 empty] | 分部分项工程量 | 安装工程2016 | 通风、空调与供暖/车站及隧道通风空调/清塘路 | 03安装工程投资
867 | 30703020059 | 消声器 | 1、名称：金属管壳式消声器(只计安装费，设备费详见乙供设备报价表） 2、规格：500*400*600(L) 3、安装：吊装、热镀锌支架制作安装 4、其他：详见设计图纸、招标文件 | 个 | 477.48 | 477.48 | 1 | 1 | [10 empty] | 分部分项工程量 | 安装工程2016 | 通风、空调与供暖/车站及隧道通风空调/清塘路 | 03安装工程投资
868 | 30703021020 | 静压箱 | 1、名称：混风箱 2、规格：2300*1600*2900 3、材质：热镀锌钢板 δ=1.2mm 4、支架形式、材质：热镀锌支架制作安装 5、其他：详见设计图纸、招标文件 | 个 | 3907.82 | 7815.64 | 2 | 2 | [10 empty] | 分部分项工程量 | 安装工程2016 | 通风、空调与供暖/车站及隧道通风空调/清塘路 | 03安装工程投资
869 | 30703021021 | 静压箱 | 1、名称：混风箱 2、规格：1700*1300*2300 3、材质：热镀锌钢板 δ=1.2mm 4、支架形式、材质：热镀锌支架制作安装 5、其他：详见设计图纸、招标文件 | 个 | 4749.88 | 4749.88 | 1 | 1 | [10 empty] | 分部分项工程量 | 安装工程2016 | 通风、空调与供暖/车站及隧道通风空调/清塘路 | 03安装工程投资
870 | 30703021022 | 静压箱 | 1、名称：混风箱 2、规格：1100*1600*1300 3、材质：热镀锌钢板 δ=1.0mm 4、支架形式、材质：热镀锌支架制作安装 5、其他：详见设计图纸、招标文件 | 个 | 2747.74 | 2747.74 | 1 | 1 | [10 empty] | 分部分项工程量 | 安装工程2016 | 通风、空调与供暖/车站及隧道通风空调/清塘路 | 03安装工程投资
871 | 30703021023 | 静压箱 | 1、名称：风机盘管回风箱(带回风口和过滤网) 2、回风箱规格：700*500*300 3、风口规格：400*300 4、其他：详见设计图纸、招标文件 | 个 | 175.35 | 526.05 | 3 | 0 | [10 empty] | 分部分项工程量 | 安装工程2016 | 通风、空调与供暖/车站及隧道通风空调/清塘路 | 03安装工程投资
872 | 30701010005 | 过滤器 | 1、名称：金属板式初效过滤器(只计安装费，设备费详见乙供设备报价表） 2、规格：过滤风量Q=10000m3/h，800*500 3、其他：热镀锌支架制作安装，详见设计图纸、招标文件 | 台 | 242.4 | 242.4 | 1 | 1 | [10 empty] | 分部分项工程量 | 安装工程2016 | 通风、空调与供暖/车站及隧道通风空调/清塘路 | 03安装工程投资
873 | 30701010006 | 过滤器 | 1、名称：金属板式初效过滤器(只计安装费，设备费详见乙供设备报价表） 2、规格：过滤风量Q=6900m3/h，630*400 3、其他：热镀锌支架制作安装，详见设计图纸、招标文件 | 台 | 242.4 | 242.4 | 1 | 1 | [10 empty] | 分部分项工程量 | 安装工程2016 | 通风、空调与供暖/车站及隧道通风空调/清塘路 | 03安装工程投资
874 | 30702001029 | 碳钢通风管道 | 1、名称：镀锌钢板风管 2、形状：矩形 3、规格：800mm以下 4、板材厚度：0.8mm 5、管件、法兰等附件及支架设计要求：法兰连接、热镀锌支吊架制作安装 6、其他：详见设计图纸、招标文件 | m2 | 232.76 | 17622.26 | 75.71 | 75.71 | [10 empty] | 分部分项工程量 | 安装工程2016 | 通风、空调与供暖/车站及隧道通风空调/清塘路 | 03安装工程投资
875 | 30702001030 | 碳钢通风管道 | 1、名称：镀锌钢板风管 2、形状：矩形 3、规格：2000mm以下 4、板材厚度：0.8mm 5、管件、法兰等附件及支架设计要求：法兰连接、热镀锌支吊架制作安装 6、其他：详见设计图纸、招标文件 | m2 | 183.74 | 38614.8 | 210.16 | 214.2 | [10 empty] | 分部分项工程量 | 安装工程2016 | 通风、空调与供暖/车站及隧道通风空调/清塘路 | 03安装工程投资
876 | 30702001031 | 碳钢通风管道 | 1、名称：镀锌钢板风管 2、形状：矩形 3、规格：4000mm以下 4、板材厚度：0.8mm 5、管件、法兰等附件及支架设计要求：法兰连接、热镀锌支吊架制作安装 6、其他：详见设计图纸、招标文件 | m2 | 153.36 | 11890 | 77.53 | 77.53 | [10 empty] | 分部分项工程量 | 安装工程2016 | 通风、空调与供暖/车站及隧道通风空调/清塘路 | 03安装工程投资
877 | 30702007060 | 复合型风管 | 1、名称：双面彩钢复合风管 2、形状：矩形 3、周长：1300mm以下 4、板材厚度：厚度不小于24mm，内外彩钢板厚度0.5mm 5、支架材质：法兰连接、热镀锌支吊架制作安装 6、其他：详见设计图纸、招标文件 | m2 | 269.82 | 83069.48 | 307.87 | 334.84 | [10 empty] | 分部分项工程量 | 安装工程2016 | 通风、空调与供暖/车站及隧道通风空调/清塘路 | 03安装工程投资
878 | 30702007061 | 复合型风管 | 1、名称：双面彩钢复合风管 2、形状：矩形 3、周长：2000mm以下 4、板材厚度：厚度不小于24mm，内外彩钢板厚度0.5mm 5、支架材质：法兰连接、热镀锌支吊架制作安装 6、其他：详见设计图纸、招标文件 | m2 | 271.51 | 275514.77 | 1014.75 | 1071.62 | [10 empty] | 分部分项工程量 | 安装工程2016 | 通风、空调与供暖/车站及隧道通风空调/清塘路 | 03安装工程投资
879 | 30702007062 | 复合型风管 | 1、名称：双面彩钢复合风管 2、形状：矩形 3、周长：3200mm以下 4、板材厚度：厚度不小于24mm，内外彩钢板厚度0.5mm 5、支架材质：法兰连接、热镀锌支吊架制作安装 6、其他：详见设计图纸、招标文件 | m2 | 266.59 | 208385.41 | 781.67 | 676.63 | [10 empty] | 分部分项工程量 | 安装工程2016 | 通风、空调与供暖/车站及隧道通风空调/清塘路 | 03安装工程投资
880 | 30702007063 | 复合型风管 | 1、名称：双面彩钢复合风管 2、形状：矩形 3、周长：4500mm以下 4、板材厚度：厚度不小于24mm，内外彩钢板厚度0.5mm 5、支架材质：法兰连接、热镀锌支吊架制作安装 6、其他：详见设计图纸、招标文件 | m2 | 267.76 | 187573.91 | 700.53 | 673.44 | [10 empty] | 分部分项工程量 | 安装工程2016 | 通风、空调与供暖/车站及隧道通风空调/清塘路 | 03安装工程投资
881 | 30702007064 | 复合型风管 | 1、名称：双面彩钢耐火风管 2、材质：生产、制作技术以及材料相关要求应符合《通风管道技术规程》（JGJT 141-2017）的规定。主材和辅材料均应为 A 级不燃材料，满足A级不燃。 3、形状：矩形 4、周长：1300mm以下 5、板材厚度：外壁钢板厚度0.5mm，内壁彩钢板厚度0.75mm，耐火极限2H 6、支架材质：法兰连接、热镀锌支吊架制作安装 7、其他：详见设计图纸、招标文件 | m2 | 613.56 | 46974.15 | 76.56 | 0 | [10 empty] | 分部分项工程量 | 安装工程2016 | 通风、空调与供暖/车站及隧道通风空调/清塘路 | 03安装工程投资
882 | 30702007065 | 复合型风管 | 1、名称：双面彩钢耐火风管 2、材质：生产、制作技术以及材料相关要求应符合《通风管道技术规程》（JGJT 141-2017）的规定。主材和辅材料均应为 A 级不燃材料，满足A级不燃。 3、形状：矩形 4、周长：2000mm以下 5、板材厚度：外壁钢板厚度0.5mm，内壁彩钢板厚度1.0mm，耐火极限2H 6、支架材质：法兰连接、热镀锌支吊架制作安装 7、其他：详见设计图纸、招标文件 | m2 | 615.25 | 11332.91 | 18.42 | 0 | [10 empty] | 分部分项工程量 | 安装工程2016 | 通风、空调与供暖/车站及隧道通风空调/清塘路 | 03安装工程投资
883 | 30702007066 | 复合型风管 | 1、名称：双面彩钢耐火风管 2、材质：生产、制作技术以及材料相关要求应符合《通风管道技术规程》（JGJT 141-2017）的规定。主材和辅材料均应为 A 级不燃材料，满足A级不燃。 3、形状：矩形 4、周长：3200mm以下 5、板材厚度：外壁钢板厚度0.5mm，内壁彩钢板厚度1.0mm，耐火极限2H 6、支架材质：法兰连接、热镀锌支吊架制作安装 7、其他：详见设计图纸、招标文件 | m2 | 610.33 | 192235.64 | 314.97 | 34.2 | [10 empty] | 分部分项工程量 | 安装工程2016 | 通风、空调与供暖/车站及隧道通风空调/清塘路 | 03安装工程投资
884 | 30702007067 | 复合型风管 | 1、名称：双面彩钢耐火风管 2、材质：生产、制作技术以及材料相关要求应符合《通风管道技术规程》（JGJT 141-2017）的规定。主材和辅材料均应为 A 级不燃材料，满足A级不燃。 3、形状：矩形 4、周长：4500mm以下 5、板材厚度：外壁钢板厚度0.5mm，内壁彩钢板厚度1.0mm，耐火极限2H 6、支架材质：法兰连接、热镀锌支吊架制作安装 7、其他：详见设计图纸、招标文件 | m2 | 610.33 | 135273.54 | 221.64 | 0 | [10 empty] | 分部分项工程量 | 安装工程2016 | 通风、空调与供暖/车站及隧道通风空调/清塘路 | 03安装工程投资
885 | 30702009002 | 弯头导流叶片 | 1、名称：风管直角弯头导流片 2、其他：详见设计图纸、招标文件 | m2 | 252.79 | 1648.19 | 6.52 | 6.52 | [10 empty] | 分部分项工程量 | 安装工程2016 | 通风、空调与供暖/车站及隧道通风空调/清塘路 | 03安装工程投资
886 | 30702008011 | 柔性软风管 | 1、名称：风管软接头 2、材质：不燃A级材料 3、其他：详见设计图纸、招标文件 | m2 | 92.37 | 261.41 | 2.83 | 2.83 | [10 empty] | 分部分项工程量 | 安装工程2016 | 通风、空调与供暖/车站及隧道通风空调/清塘路 | 03安装工程投资
887 | 30702008012 | 柔性软风管 | 1、名称：风管软接头 2、材质：帆布 3、其他：详见设计图纸、招标文件 | m2 | 92.37 | 1660.81 | 17.98 | 17.98 | [10 empty] | 分部分项工程量 | 安装工程2016 | 通风、空调与供暖/车站及隧道通风空调/清塘路 | 03安装工程投资
888 | 30702001032 | 防火板制作安装 | 1、名称：防火板 2、材质：纤维增强硅酸钙板B类，A级不燃，耐火极限不小于2h 3、板材厚度：9mm，内包50mm岩棉 4、管件、法兰等附件及支架设计要求：含轻钢龙骨 5、其他：详见设计图纸、招标文件 | m2 | 135.58 | 81768.3 | 603.1 | 913.27 | [10 empty] | 分部分项工程量 | 安装工程2016 | 通风、空调与供暖/车站及隧道通风空调/清塘路 | 03安装工程投资
889 | 30702001033 | 防火板制作安装 | 1、名称：防火板 2、材质：纤维增强硅酸钙板B类，A级不燃，耐火极限不小于3h 3、板材厚度：12mm，内包50mm岩棉 4、管件、法兰等附件及支架设计要求：含轻钢龙骨 5、其他：详见设计图纸、招标文件 | m2 | 135.8 | 104986.98 | 773.1 | 408.83 | [10 empty] | 分部分项工程量 | 安装工程2016 | 通风、空调与供暖/车站及隧道通风空调/清塘路 | 03安装工程投资
890 | 30703001241 | 碳钢阀门 | 1、名称：三位电动风阀(甲供就地控制箱) 2、型号：630*320 N=120W，220V 3、支架形式、材质：就地控制箱安装、执行器安装、检查接线、热镀锌支架制作安装 4、其他：详见设计图纸、招标文件 | 个 | 1534.41 | 3068.82 | 2 | 2 | [10 empty] | 分部分项工程量 | 安装工程2016 | 通风、空调与供暖/车站及隧道通风空调/清塘路 | 03安装工程投资
891 | 30703001242 | 碳钢阀门 | 1、名称：电动风阀(甲供就地控制箱) 2、型号：1250*1000 N=120W，220V 3、支架形式、材质：就地控制箱安装、执行器安装、检查接线、热镀锌支架制作安装 4、其他：详见设计图纸、招标文件 | 个 | 2867.6 | 14338 | 5 | 5 | [10 empty] | 分部分项工程量 | 安装工程2016 | 通风、空调与供暖/车站及隧道通风空调/清塘路 | 03安装工程投资
892 | 30703001243 | 碳钢阀门 | 1、名称：电动风阀(甲供就地控制箱) 2、型号：1250*800 N=120W，220V 3、支架形式、材质：就地控制箱安装、执行器安装、检查接线、热镀锌支架制作安装 4、其他：详见设计图纸、招标文件 | 个 | 2395.56 | 11977.8 | 5 | 5 | [10 empty] | 分部分项工程量 | 安装工程2016 | 通风、空调与供暖/车站及隧道通风空调/清塘路 | 03安装工程投资
893 | 30703001244 | 碳钢阀门 | 1、名称：电动风阀(甲供就地控制箱) 2、型号：1000*500 N=120W，220V 3、支架形式、材质：就地控制箱安装、执行器安装、检查接线、热镀锌支架制作安装 4、其他：详见设计图纸、招标文件 | 个 | 1876.42 | 9382.1 | 5 | 5 | [10 empty] | 分部分项工程量 | 安装工程2016 | 通风、空调与供暖/车站及隧道通风空调/清塘路 | 03安装工程投资
894 | 30703001245 | 碳钢阀门 | 1、名称：电动风阀(甲供就地控制箱) 2、型号：800*630 N=120W，220V 3、支架形式、材质：就地控制箱安装、执行器安装、检查接线、热镀锌支架制作安装 4、其他：详见设计图纸、招标文件 | 个 | 1845.37 | 3690.74 | 2 | 2 | [10 empty] | 分部分项工程量 | 安装工程2016 | 通风、空调与供暖/车站及隧道通风空调/清塘路 | 03安装工程投资
895 | 30703001246 | 碳钢阀门 | 1、名称：电动风阀(甲供就地控制箱) 2、型号：800*500 N=120W，220V 3、支架形式、材质：就地控制箱安装、执行器安装、检查接线、热镀锌支架制作安装 4、其他：详见设计图纸、招标文件 | 个 | 1753.28 | 3506.56 | 2 | 1 | [10 empty] | 分部分项工程量 | 安装工程2016 | 通风、空调与供暖/车站及隧道通风空调/清塘路 | 03安装工程投资
896 | 30703001247 | 碳钢阀门 | 1、名称：电动风阀(甲供就地控制箱) 2、型号：800*400 N=120W，220V 3、支架形式、材质：就地控制箱安装、执行器安装、检查接线、热镀锌支架制作安装 4、其他：详见设计图纸、招标文件 | 个 | 1708.92 | 8544.6 | 5 | 6 | [10 empty] | 分部分项工程量 | 安装工程2016 | 通风、空调与供暖/车站及隧道通风空调/清塘路 | 03安装工程投资
897 | 30703001248 | 碳钢阀门 | 1、名称：电动风阀(甲供就地控制箱) 2、型号：630*400 N=120W，220V 3、支架形式、材质：就地控制箱安装、执行器安装、检查接线、热镀锌支架制作安装 4、其他：详见设计图纸、招标文件 | 个 | 1484.72 | 1484.72 | 1 | 1 | [10 empty] | 分部分项工程量 | 安装工程2016 | 通风、空调与供暖/车站及隧道通风空调/清塘路 | 03安装工程投资
898 | 30703001249 | 碳钢阀门 | 1、名称：电动风阀(甲供就地控制箱) 2、型号：630*320 N=120W，220V 3、支架形式、材质：就地控制箱安装、执行器安装、检查接线、热镀锌支架制作安装 4、其他：详见设计图纸、招标文件 | 个 | 1450.12 | 8700.72 | 6 | 6 | [10 empty] | 分部分项工程量 | 安装工程2016 | 通风、空调与供暖/车站及隧道通风空调/清塘路 | 03安装工程投资
899 | 30703001250 | 碳钢阀门 | 1、名称：电动风阀(甲供就地控制箱) 2、型号：500*400 N=120W，220V 3、支架形式、材质：就地控制箱安装、执行器安装、检查接线、热镀锌支架制作安装 4、其他：详见设计图纸、招标文件 | 个 | 1427.05 | 1427.05 | 1 | 1 | [10 empty] | 分部分项工程量 | 安装工程2016 | 通风、空调与供暖/车站及隧道通风空调/清塘路 | 03安装工程投资
900 | 30703001251 | 碳钢阀门 | 1、名称：电动风阀(甲供就地控制箱) 2、型号：500*320 N=120W，220V 3、支架形式、材质：就地控制箱安装、执行器安装、检查接线、热镀锌支架制作安装 4、其他：详见设计图纸、招标文件 | 个 | 1391.55 | 1391.55 | 1 | 1 | [10 empty] | 分部分项工程量 | 安装工程2016 | 通风、空调与供暖/车站及隧道通风空调/清塘路 | 03安装工程投资
901 | 30703001252 | 碳钢阀门 | 1、名称：70℃防烟防火阀(带自然引风口，带过滤网) 2、型号：400*200 3、其他：详见设计图纸、招标文件 | 个 | 380.72 | 761.44 | 2 | 2 | [10 empty] | 分部分项工程量 | 安装工程2016 | 通风、空调与供暖/车站及隧道通风空调/清塘路 | 03安装工程投资
902 | 30703001253 | 碳钢阀门 | 1、名称：70℃防烟防火阀(带自然引风口) 2、型号：400*200 3、其他：详见设计图纸、招标文件 | 个 | 380.72 | 1903.6 | 5 | 5 | [10 empty] | 分部分项工程量 | 安装工程2016 | 通风、空调与供暖/车站及隧道通风空调/清塘路 | 03安装工程投资
903 | 30703001254 | 碳钢阀门 | 1、名称：70℃防烟防火阀(带自然引风口) 2、型号：200*200 3、其他：详见设计图纸、招标文件 | 个 | 322.16 | 4188.08 | 13 | 13 | [10 empty] | 分部分项工程量 | 安装工程2016 | 通风、空调与供暖/车站及隧道通风空调/清塘路 | 03安装工程投资
904 | 30703001255 | 碳钢阀门 | 1、名称：70℃防烟防火阀 2、型号：1250*1000 3、支架形式、材质：热镀锌支架制作安装 4、其他：详见设计图纸、招标文件 | 个 | 1511.82 | 6047.28 | 4 | 4 | [10 empty] | 分部分项工程量 | 安装工程2016 | 通风、空调与供暖/车站及隧道通风空调/清塘路 | 03安装工程投资
905 | 30703001256 | 碳钢阀门 | 1、名称：70℃防烟防火阀 2、型号：1250*800 3、支架形式、材质：热镀锌支架制作安装 4、其他：详见设计图纸、招标文件 | 个 | 1371.63 | 2743.26 | 2 | 2 | [10 empty] | 分部分项工程量 | 安装工程2016 | 通风、空调与供暖/车站及隧道通风空调/清塘路 | 03安装工程投资
906 | 30703001257 | 碳钢阀门 | 1、名称：70℃防烟防火阀 2、型号：1250*630 3、支架形式、材质：热镀锌支架制作安装 4、其他：详见设计图纸、招标文件 | 个 | 1252.74 | 7516.44 | 6 | 6 | [10 empty] | 分部分项工程量 | 安装工程2016 | 通风、空调与供暖/车站及隧道通风空调/清塘路 | 03安装工程投资
907 | 30703001258 | 碳钢阀门 | 1、名称：70℃防烟防火阀 2、型号：1000*500 3、支架形式、材质：热镀锌支架制作安装 4、其他：详见设计图纸、招标文件 | 个 | 976.71 | 3906.84 | 4 | 4 | [10 empty] | 分部分项工程量 | 安装工程2016 | 通风、空调与供暖/车站及隧道通风空调/清塘路 | 03安装工程投资
908 | 30703001259 | 碳钢阀门 | 1、名称：70℃防烟防火阀 2、型号：800*630 3、支架形式、材质：热镀锌支架制作安装 4、其他：详见设计图纸、招标文件 | 个 | 961.62 | 2884.86 | 3 | 3 | [10 empty] | 分部分项工程量 | 安装工程2016 | 通风、空调与供暖/车站及隧道通风空调/清塘路 | 03安装工程投资
909 | 30703001260 | 碳钢阀门 | 1、名称：70℃防烟防火阀 2、型号：800*500 3、支架形式、材质：热镀锌支架制作安装 4、其他：详见设计图纸、招标文件 | 个 | 859.78 | 6878.24 | 8 | 8 | [10 empty] | 分部分项工程量 | 安装工程2016 | 通风、空调与供暖/车站及隧道通风空调/清塘路 | 03安装工程投资
910 | 30703001261 | 碳钢阀门 | 1、名称：70℃防烟防火阀 2、型号：800*400 3、支架形式、材质：热镀锌支架制作安装 4、其他：详见设计图纸、招标文件 | 个 | 806.54 | 7258.86 | 9 | 9 | [10 empty] | 分部分项工程量 | 安装工程2016 | 通风、空调与供暖/车站及隧道通风空调/清塘路 | 03安装工程投资
911 | 30703001262 | 碳钢阀门 | 1、名称：70℃防烟防火阀 2、型号：630*400 3、支架形式、材质：热镀锌支架制作安装 4、其他：详见设计图纸、招标文件 | 个 | 593.88 | 1187.76 | 2 | 2 | [10 empty] | 分部分项工程量 | 安装工程2016 | 通风、空调与供暖/车站及隧道通风空调/清塘路 | 03安装工程投资
912 | 30703001263 | 碳钢阀门 | 1、名称：70℃防烟防火阀 2、型号：630*320 3、支架形式、材质：热镀锌支架制作安装 4、其他：详见设计图纸、招标文件 | 个 | 556.62 | 5009.58 | 9 | 9 | [10 empty] | 分部分项工程量 | 安装工程2016 | 通风、空调与供暖/车站及隧道通风空调/清塘路 | 03安装工程投资
913 | 30703001264 | 碳钢阀门 | 1、名称：70℃防烟防火阀 2、型号：500*400 3、支架形式、材质：热镀锌支架制作安装 4、其他：详见设计图纸、招标文件 | 个 | 545.97 | 1637.91 | 3 | 2 | [10 empty] | 分部分项工程量 | 安装工程2016 | 通风、空调与供暖/车站及隧道通风空调/清塘路 | 03安装工程投资
914 | 30703001265 | 碳钢阀门 | 1、名称：70℃防烟防火阀 2、型号：500*250 3、支架形式、材质：热镀锌支架制作安装 4、其他：详见设计图纸、招标文件 | 个 | 483.86 | 2419.3 | 5 | 5 | [10 empty] | 分部分项工程量 | 安装工程2016 | 通风、空调与供暖/车站及隧道通风空调/清塘路 | 03安装工程投资
915 | 30703001266 | 碳钢阀门 | 1、名称：70℃防烟防火阀 2、型号：400*250 3、支架形式、材质：热镀锌支架制作安装 4、其他：详见设计图纸、招标文件 | 个 | 451.03 | 902.06 | 2 | 2 | [10 empty] | 分部分项工程量 | 安装工程2016 | 通风、空调与供暖/车站及隧道通风空调/清塘路 | 03安装工程投资
916 | 30703001267 | 碳钢阀门 | 1、名称：70℃防烟防火阀 2、型号：400*200 3、支架形式、材质：热镀锌支架制作安装 4、其他：详见设计图纸、招标文件 | 个 | 432.39 | 1297.17 | 3 | 3 | [10 empty] | 分部分项工程量 | 安装工程2016 | 通风、空调与供暖/车站及隧道通风空调/清塘路 | 03安装工程投资
917 | 30703001268 | 碳钢阀门 | 1、名称：70℃防烟防火阀 2、型号：320*200 3、支架形式、材质：热镀锌支架制作安装 4、其他：详见设计图纸、招标文件 | 个 | 409.33 | 2455.98 | 6 | 5 | [10 empty] | 分部分项工程量 | 安装工程2016 | 通风、空调与供暖/车站及隧道通风空调/清塘路 | 03安装工程投资
918 | 30703001269 | 碳钢阀门 | 1、名称：70℃防烟防火阀 2、型号：250*200 3、支架形式、材质：热镀锌支架制作安装 4、其他：详见设计图纸、招标文件 | 个 | 388.03 | 1164.09 | 3 | 2 | [10 empty] | 分部分项工程量 | 安装工程2016 | 通风、空调与供暖/车站及隧道通风空调/清塘路 | 03安装工程投资
919 | 30703001270 | 碳钢阀门 | 1、名称：70℃防烟防火阀 2、型号：200*200 3、支架形式、材质：热镀锌支架制作安装 4、其他：详见设计图纸、招标文件 | 个 | 373.83 | 7476.6 | 20 | 20 | [10 empty] | 分部分项工程量 | 安装工程2016 | 通风、空调与供暖/车站及隧道通风空调/清塘路 | 03安装工程投资
920 | 30703001271 | 碳钢阀门 | 1、名称：280℃排烟防火阀 2、型号：1000*800 3、支架形式、材质：热镀锌支架制作安装 4、其他：详见设计图纸、招标文件 | 个 | 1157.72 | 2315.44 | 2 | 2 | [10 empty] | 分部分项工程量 | 安装工程2016 | 通风、空调与供暖/车站及隧道通风空调/清塘路 | 03安装工程投资
921 | 30703001272 | 碳钢阀门 | 1、名称：280℃排烟防火阀 2、型号：1000*630 3、支架形式、材质：热镀锌支架制作安装 4、其他：详见设计图纸、招标文件 | 个 | 1054.79 | 2109.58 | 2 | 2 | [10 empty] | 分部分项工程量 | 安装工程2016 | 通风、空调与供暖/车站及隧道通风空调/清塘路 | 03安装工程投资
922 | 30703001273 | 碳钢阀门 | 1、名称：280℃排烟防火阀 2、型号：800*630 3、支架形式、材质：热镀锌支架制作安装 4、其他：详见设计图纸、招标文件 | 个 | 927.21 | 1854.42 | 2 | 2 | [10 empty] | 分部分项工程量 | 安装工程2016 | 通风、空调与供暖/车站及隧道通风空调/清塘路 | 03安装工程投资
923 | 30703001274 | 碳钢阀门 | 1、名称：280℃排烟防火阀 2、型号：800*400 3、支架形式、材质：热镀锌支架制作安装 4、其他：详见设计图纸、招标文件 | 个 | 840.95 | 1681.9 | 2 | 2 | [10 empty] | 分部分项工程量 | 安装工程2016 | 通风、空调与供暖/车站及隧道通风空调/清塘路 | 03安装工程投资
924 | 30703001275 | 碳钢阀门 | 1、名称：70℃电动防烟防火阀 2、型号：1250*1000 3、支架形式、材质：检查接线、热镀锌支架制作安装 4、功能：手动关闭，输出电信号，手动复位；电动关闭，输出电信号，电动复位 5、其他：详见设计图纸、招标文件 | 个 | 1895.13 | 3790.26 | 2 | 2 | [10 empty] | 分部分项工程量 | 安装工程2016 | 通风、空调与供暖/车站及隧道通风空调/清塘路 | 03安装工程投资
925 | 30703001276 | 碳钢阀门 | 1、名称：70℃电动防烟防火阀 2、型号：1250*800 3、支架形式、材质：检查接线、热镀锌支架制作安装 4、功能：手动关闭，输出电信号，手动复位；电动关闭，输出电信号，电动复位 5、其他：详见设计图纸、招标文件 | 个 | 1755.83 | 3511.66 | 2 | 2 | [10 empty] | 分部分项工程量 | 安装工程2016 | 通风、空调与供暖/车站及隧道通风空调/清塘路 | 03安装工程投资
926 | 30703001277 | 碳钢阀门 | 1、名称：70℃电动防烟防火阀 2、型号：1250*630 3、支架形式、材质：检查接线、热镀锌支架制作安装 4、功能：手动关闭，输出电信号，手动复位；电动关闭，输出电信号，电动复位 5、其他：详见设计图纸、招标文件 | 个 | 1636.04 | 3272.08 | 2 | 2 | [10 empty] | 分部分项工程量 | 安装工程2016 | 通风、空调与供暖/车站及隧道通风空调/清塘路 | 03安装工程投资
927 | 30703001278 | 碳钢阀门 | 1、名称：70℃电动防烟防火阀 2、型号：1000*500 3、支架形式、材质：检查接线、热镀锌支架制作安装 4、功能：手动关闭，输出电信号，手动复位；电动关闭，输出电信号，电动复位 5、其他：详见设计图纸、招标文件 | 个 | 1359.13 | 8154.78 | 6 | 6 | [10 empty] | 分部分项工程量 | 安装工程2016 | 通风、空调与供暖/车站及隧道通风空调/清塘路 | 03安装工程投资
928 | 30703001279 | 碳钢阀门 | 1、名称：70℃电动防烟防火阀 2、型号：800*500 3、支架形式、材质：检查接线、热镀锌支架制作安装 4、功能：手动关闭，输出电信号，手动复位；电动关闭，输出电信号，电动复位 5、其他：详见设计图纸、招标文件 | 个 | 1242.2 | 4968.8 | 4 | 4 | [10 empty] | 分部分项工程量 | 安装工程2016 | 通风、空调与供暖/车站及隧道通风空调/清塘路 | 03安装工程投资
929 | 30703001280 | 碳钢阀门 | 1、名称：70℃电动防烟防火阀 2、型号：800*400 3、支架形式、材质：检查接线、热镀锌支架制作安装 4、功能：手动关闭，输出电信号，手动复位；电动关闭，输出电信号，电动复位 5、其他：详见设计图纸、招标文件 | 个 | 1189.85 | 15468.05 | 13 | 13 | [10 empty] | 分部分项工程量 | 安装工程2016 | 通风、空调与供暖/车站及隧道通风空调/清塘路 | 03安装工程投资
930 | 30703001281 | 碳钢阀门 | 1、名称：70℃电动防烟防火阀 2、型号：630*400 3、支架形式、材质：检查接线、热镀锌支架制作安装 4、功能：手动关闭，输出电信号，手动复位；电动关闭，输出电信号，电动复位 5、其他：详见设计图纸、招标文件 | 个 | 978.08 | 3912.32 | 4 | 4 | [10 empty] | 分部分项工程量 | 安装工程2016 | 通风、空调与供暖/车站及隧道通风空调/清塘路 | 03安装工程投资
931 | 30703001282 | 碳钢阀门 | 1、名称：70℃电动防烟防火阀 2、型号：630*320 3、支架形式、材质：检查接线、热镀锌支架制作安装 4、功能：手动关闭，输出电信号，手动复位；电动关闭，输出电信号，电动复位 5、其他：详见设计图纸、招标文件 | 个 | 939.92 | 2819.76 | 3 | 3 | [10 empty] | 分部分项工程量 | 安装工程2016 | 通风、空调与供暖/车站及隧道通风空调/清塘路 | 03安装工程投资
932 | 30703001283 | 碳钢阀门 | 1、名称：70℃电动防烟防火阀 2、型号：630*250 3、支架形式、材质：检查接线、热镀锌支架制作安装 4、功能：手动关闭，输出电信号，手动复位；电动关闭，输出电信号，电动复位 5、其他：详见设计图纸、招标文件 | 个 | 907.98 | 1815.96 | 2 | 2 | [10 empty] | 分部分项工程量 | 安装工程2016 | 通风、空调与供暖/车站及隧道通风空调/清塘路 | 03安装工程投资
933 | 30703001284 | 碳钢阀门 | 1、名称：70℃电动防烟防火阀 2、型号：500*320 3、支架形式、材质：检查接线、热镀锌支架制作安装 4、功能：手动关闭，输出电信号，手动复位；电动关闭，输出电信号，电动复位 5、其他：详见设计图纸、招标文件 | 个 | 895.56 | 1791.12 | 2 | 3 | [10 empty] | 分部分项工程量 | 安装工程2016 | 通风、空调与供暖/车站及隧道通风空调/清塘路 | 03安装工程投资
934 | 30703001285 | 碳钢阀门 | 1、名称：70℃电动防烟防火阀 2、型号：500*250 3、支架形式、材质：检查接线、热镀锌支架制作安装 4、功能：手动关闭，输出电信号，手动复位；电动关闭，输出电信号，电动复位 5、其他：详见设计图纸、招标文件 | 个 | 866.28 | 10395.36 | 12 | 11 | [10 empty] | 分部分项工程量 | 安装工程2016 | 通风、空调与供暖/车站及隧道通风空调/清塘路 | 03安装工程投资
935 | 30703001286 | 碳钢阀门 | 1、名称：70℃电动防烟防火阀 2、型号：400*250 3、支架形式、材质：检查接线、热镀锌支架制作安装 4、功能：手动关闭，输出电信号，手动复位；电动关闭，输出电信号，电动复位 5、其他：详见设计图纸、招标文件 | 个 | 835.22 | 2505.66 | 3 | 3 | [10 empty] | 分部分项工程量 | 安装工程2016 | 通风、空调与供暖/车站及隧道通风空调/清塘路 | 03安装工程投资
936 | 30703001287 | 碳钢阀门 | 1、名称：风量调节阀 2、规格：1000*400 3、其他：详见设计图纸、招标文件 | 个 | 584.82 | 1169.64 | 2 | 1 | [10 empty] | 分部分项工程量 | 安装工程2016 | 通风、空调与供暖/车站及隧道通风空调/清塘路 | 03安装工程投资
937 | 30703001288 | 碳钢阀门 | 1、名称：风量调节阀 2、规格：800*500 3、其他：详见设计图纸、招标文件 | 个 | 562.63 | 1125.26 | 2 | 2 | [10 empty] | 分部分项工程量 | 安装工程2016 | 通风、空调与供暖/车站及隧道通风空调/清塘路 | 03安装工程投资
938 | 30703001289 | 碳钢阀门 | 1、名称：风量调节阀 2、规格：800*400 3、其他：详见设计图纸、招标文件 | 个 | 510.28 | 2041.12 | 4 | 4 | [10 empty] | 分部分项工程量 | 安装工程2016 | 通风、空调与供暖/车站及隧道通风空调/清塘路 | 03安装工程投资
939 | 30703001290 | 碳钢阀门 | 1、名称：风量调节阀 2、规格：800*250 3、其他：详见设计图纸、招标文件 | 个 | 430.43 | 860.86 | 2 | 0 | [10 empty] | 分部分项工程量 | 安装工程2016 | 通风、空调与供暖/车站及隧道通风空调/清塘路 | 03安装工程投资
940 | 30703001291 | 碳钢阀门 | 1、名称：风量调节阀 2、规格：630*400 3、其他：详见设计图纸、招标文件 | 个 | 446.4 | 446.4 | 1 | 1 | [10 empty] | 分部分项工程量 | 安装工程2016 | 通风、空调与供暖/车站及隧道通风空调/清塘路 | 03安装工程投资
941 | 30703001292 | 碳钢阀门 | 1、名称：风量调节阀 2、规格：500*400 3、其他：详见设计图纸、招标文件 | 个 | 396.71 | 793.42 | 2 | 2 | [10 empty] | 分部分项工程量 | 安装工程2016 | 通风、空调与供暖/车站及隧道通风空调/清塘路 | 03安装工程投资
942 | 30703001293 | 碳钢阀门 | 1、名称：风量调节阀 2、规格：500*320 3、其他：详见设计图纸、招标文件 | 个 | 363.88 | 727.76 | 2 | 2 | [10 empty] | 分部分项工程量 | 安装工程2016 | 通风、空调与供暖/车站及隧道通风空调/清塘路 | 03安装工程投资
943 | 30703001294 | 碳钢阀门 | 1、名称：风量调节阀 2、规格：500*250 3、其他：详见设计图纸、招标文件 | 个 | 334.6 | 2007.6 | 6 | 5 | [10 empty] | 分部分项工程量 | 安装工程2016 | 通风、空调与供暖/车站及隧道通风空调/清塘路 | 03安装工程投资
944 | 30703001295 | 碳钢阀门 | 1、名称：风量调节阀 2、规格：400*320 3、其他：详见设计图纸、招标文件 | 个 | 330.16 | 330.16 | 1 | 1 | [10 empty] | 分部分项工程量 | 安装工程2016 | 通风、空调与供暖/车站及隧道通风空调/清塘路 | 03安装工程投资
945 | 30703001296 | 碳钢阀门 | 1、名称：风量调节阀 2、规格：400*250 3、其他：详见设计图纸、招标文件 | 个 | 303.55 | 1821.3 | 6 | 6 | [10 empty] | 分部分项工程量 | 安装工程2016 | 通风、空调与供暖/车站及隧道通风空调/清塘路 | 03安装工程投资
946 | 30703001297 | 碳钢阀门 | 1、名称：风量调节阀 2、规格：400*200 3、其他：详见设计图纸、招标文件 | 个 | 284.03 | 1988.21 | 7 | 7 | [10 empty] | 分部分项工程量 | 安装工程2016 | 通风、空调与供暖/车站及隧道通风空调/清塘路 | 03安装工程投资
947 | 30703001298 | 碳钢阀门 | 1、名称：风量调节阀 2、规格：320*250 3、其他：详见设计图纸、招标文件 | 个 | 277.81 | 1111.24 | 4 | 2 | [10 empty] | 分部分项工程量 | 安装工程2016 | 通风、空调与供暖/车站及隧道通风空调/清塘路 | 03安装工程投资
948 | 30703001299 | 碳钢阀门 | 1、名称：风量调节阀 2、规格：320*200 3、其他：详见设计图纸、招标文件 | 个 | 260.96 | 782.88 | 3 | 4 | [10 empty] | 分部分项工程量 | 安装工程2016 | 通风、空调与供暖/车站及隧道通风空调/清塘路 | 03安装工程投资
949 | 30703001300 | 碳钢阀门 | 1、名称：风量调节阀 2、规格：300*200 3、其他：详见设计图纸、招标文件 | 个 | 254.75 | 509.5 | 2 | 2 | [10 empty] | 分部分项工程量 | 安装工程2016 | 通风、空调与供暖/车站及隧道通风空调/清塘路 | 03安装工程投资
950 | 30703001301 | 碳钢阀门 | 1、名称：风量调节阀 2、规格：250*200 3、其他：详见设计图纸、招标文件 | 个 | 238.77 | 1432.62 | 6 | 9 | [10 empty] | 分部分项工程量 | 安装工程2016 | 通风、空调与供暖/车站及隧道通风空调/清塘路 | 03安装工程投资
951 | 30703001302 | 碳钢阀门 | 1、名称：风量调节阀 2、规格：200*200 3、其他：详见设计图纸、招标文件 | 个 | 224.58 | 3817.86 | 17 | 18 | [10 empty] | 分部分项工程量 | 安装工程2016 | 通风、空调与供暖/车站及隧道通风空调/清塘路 | 03安装工程投资
952 | 30703001303 | 碳钢阀门 | 1、名称：风管止回阀 2、规格：1000*800 3、其他：详见设计图纸、招标文件 | 个 | 794.17 | 794.17 | 1 | 1 | [10 empty] | 分部分项工程量 | 安装工程2016 | 通风、空调与供暖/车站及隧道通风空调/清塘路 | 03安装工程投资
953 | 30703001304 | 碳钢阀门 | 1、名称：风管止回阀 2、规格：800*630 3、其他：详见设计图纸、招标文件 | 个 | 598.97 | 598.97 | 1 | 1 | [10 empty] | 分部分项工程量 | 安装工程2016 | 通风、空调与供暖/车站及隧道通风空调/清塘路 | 03安装工程投资
954 | 30703001305 | 碳钢阀门 | 1、名称：风管止回阀 2、规格：800*500 3、其他：详见设计图纸、招标文件 | 个 | 519.16 | 519.16 | 1 | 1 | [10 empty] | 分部分项工程量 | 安装工程2016 | 通风、空调与供暖/车站及隧道通风空调/清塘路 | 03安装工程投资
955 | 30703001306 | 碳钢阀门 | 1、名称：风管止回阀 2、规格：800*400 3、其他：详见设计图纸、招标文件 | 个 | 465.92 | 931.84 | 2 | 2 | [10 empty] | 分部分项工程量 | 安装工程2016 | 通风、空调与供暖/车站及隧道通风空调/清塘路 | 03安装工程投资
956 | 30703001307 | 碳钢阀门 | 1、名称：风管止回阀 2、规格：500*400 3、其他：详见设计图纸、招标文件 | 个 | 353.23 | 353.23 | 1 | 1 | [10 empty] | 分部分项工程量 | 安装工程2016 | 通风、空调与供暖/车站及隧道通风空调/清塘路 | 03安装工程投资
957 | 30703001308 | 碳钢阀门 | 1、名称：余压阀 2、型号： 壁挂式，使用压差范围：0.5~25mmAq 3、规格：800*400 风量：0-900m3/h 4、其他：详见设计图纸、招标文件 | 个 | 1952.8 | 1952.8 | 1 | 1 | [10 empty] | 分部分项工程量 | 安装工程2016 | 通风、空调与供暖/车站及隧道通风空调/清塘路 | 03安装工程投资
958 | 30703001309 | 碳钢阀门 | 1、名称：排烟阀 2、规格：1000*630 3、支架形式、材质：热镀锌支架制作安装 4、功能：常闭，手动和电动启闭，电动复位，给出反馈状态信号。带手动开启装置 5、其他：详见设计图纸、招标文件 | 个 | 1683.88 | 3367.76 | 2 | 2 | [10 empty] | 分部分项工程量 | 安装工程2016 | 通风、空调与供暖/车站及隧道通风空调/清塘路 | 03安装工程投资
959 | 30703011087 | 铝及铝合金风口、散流器 | 1、名称：铝合金方型散流器(带调节阀) 2、喉部尺寸：400*400 3、其他：详见设计图纸、招标文件 | 个 | 206.48 | 412.96 | 2 | 2 | [10 empty] | 分部分项工程量 | 安装工程2016 | 通风、空调与供暖/车站及隧道通风空调/清塘路 | 03安装工程投资
960 | 30703011088 | 铝及铝合金风口、散流器 | 1、名称：铝合金方型散流器(带调节阀) 2、喉部尺寸：300*300 3、其他：详见设计图纸、招标文件 | 个 | 153.24 | 1838.88 | 12 | 12 | [10 empty] | 分部分项工程量 | 安装工程2016 | 通风、空调与供暖/车站及隧道通风空调/清塘路 | 03安装工程投资
961 | 30703011089 | 铝及铝合金风口、散流器 | 1、名称：铝合金方型散流器(带调节阀) 2、喉部尺寸：200*200 3、其他：详见设计图纸、招标文件 | 个 | 108.68 | 978.12 | 9 | 9 | [10 empty] | 分部分项工程量 | 安装工程2016 | 通风、空调与供暖/车站及隧道通风空调/清塘路 | 03安装工程投资
962 | 30703011090 | 铝及铝合金风口、散流器 | 1、名称：铝合金双层百叶风口(带调节阀) 2、喉部尺寸：1000*800 3、其他：详见设计图纸、招标文件 | 个 | 755.5 | 1511 | 2 | 2 | [10 empty] | 分部分项工程量 | 安装工程2016 | 通风、空调与供暖/车站及隧道通风空调/清塘路 | 03安装工程投资
963 | 30703011091 | 铝及铝合金风口、散流器 | 1、名称：铝合金双层百叶风口(带调节阀) 2、喉部尺寸：1000*700 3、其他：详见设计图纸、招标文件 | 个 | 684.52 | 1369.04 | 2 | 2 | [10 empty] | 分部分项工程量 | 安装工程2016 | 通风、空调与供暖/车站及隧道通风空调/清塘路 | 03安装工程投资
964 | 30703011092 | 铝及铝合金风口、散流器 | 1、名称：铝合金双层百叶风口(带调节阀) 2、喉部尺寸：1000*400 3、其他：详见设计图纸、招标文件 | 个 | 447.26 | 1341.78 | 3 | 3 | [10 empty] | 分部分项工程量 | 安装工程2016 | 通风、空调与供暖/车站及隧道通风空调/清塘路 | 03安装工程投资
965 | 30703011093 | 铝及铝合金风口、散流器 | 1、名称：铝合金双层百叶风口(带调节阀) 2、喉部尺寸：800*500 3、其他：详见设计图纸、招标文件 | 个 | 444.6 | 1778.4 | 4 | 4 | [10 empty] | 分部分项工程量 | 安装工程2016 | 通风、空调与供暖/车站及隧道通风空调/清塘路 | 03安装工程投资
966 | 30703011094 | 铝及铝合金风口、散流器 | 1、名称：铝合金双层百叶风口(带调节阀) 2、喉部尺寸：800*400 3、其他：详见设计图纸、招标文件 | 个 | 355.71 | 1778.55 | 5 | 5 | [10 empty] | 分部分项工程量 | 安装工程2016 | 通风、空调与供暖/车站及隧道通风空调/清塘路 | 03安装工程投资
967 | 30703011095 | 铝及铝合金风口、散流器 | 1、名称：铝合金双层百叶风口(带调节阀) 2、喉部尺寸：600*500 3、其他：详见设计图纸、招标文件 | 个 | 339.74 | 1019.22 | 3 | 3 | [10 empty] | 分部分项工程量 | 安装工程2016 | 通风、空调与供暖/车站及隧道通风空调/清塘路 | 03安装工程投资
968 | 30703011096 | 铝及铝合金风口、散流器 | 1、名称：铝合金双层百叶风口(带调节阀) 2、喉部尺寸：600*400 3、其他：详见设计图纸、招标文件 | 个 | 295.38 | 2363.04 | 8 | 8 | [10 empty] | 分部分项工程量 | 安装工程2016 | 通风、空调与供暖/车站及隧道通风空调/清塘路 | 03安装工程投资
969 | 30703011097 | 铝及铝合金风口、散流器 | 1、名称：铝合金双层百叶风口(带调节阀) 2、喉部尺寸：500*400 3、其他：详见设计图纸、招标文件 | 个 | 266.09 | 266.09 | 1 | 1 | [10 empty] | 分部分项工程量 | 安装工程2016 | 通风、空调与供暖/车站及隧道通风空调/清塘路 | 03安装工程投资
970 | 30703011098 | 铝及铝合金风口、散流器 | 1、名称：铝合金双层百叶风口(带调节阀) 2、喉部尺寸：500*300 3、其他：详见设计图纸、招标文件 | 个 | 196.25 | 2158.75 | 11 | 11 | [10 empty] | 分部分项工程量 | 安装工程2016 | 通风、空调与供暖/车站及隧道通风空调/清塘路 | 03安装工程投资
971 | 30703011099 | 铝及铝合金风口、散流器 | 1、名称：铝合金双层百叶风口(带调节阀) 2、喉部尺寸：400*300 3、其他：详见设计图纸、招标文件 | 个 | 173.18 | 1731.8 | 10 | 10 | [10 empty] | 分部分项工程量 | 安装工程2016 | 通风、空调与供暖/车站及隧道通风空调/清塘路 | 03安装工程投资
972 | 30703011100 | 铝及铝合金风口、散流器 | 1、名称：铝合金双层百叶风口(带调节阀) 2、喉部尺寸：300*300 3、其他：详见设计图纸、招标文件 | 个 | 120.95 | 967.6 | 8 | 8 | [10 empty] | 分部分项工程量 | 安装工程2016 | 通风、空调与供暖/车站及隧道通风空调/清塘路 | 03安装工程投资
973 | 30703011101 | 铝及铝合金风口、散流器 | 1、名称：铝合金双层百叶风口(带调节阀) 2、喉部尺寸：300*200 3、其他：详见设计图纸、招标文件 | 个 | 110.3 | 551.5 | 5 | 5 | [10 empty] | 分部分项工程量 | 安装工程2016 | 通风、空调与供暖/车站及隧道通风空调/清塘路 | 03安装工程投资
974 | 30703011102 | 铝及铝合金风口、散流器 | 1、名称：铝合金双层百叶风口(带调节阀) 2、喉部尺寸：200*200 3、其他：详见设计图纸、招标文件 | 个 | 102.14 | 306.42 | 3 | 3 | [10 empty] | 分部分项工程量 | 安装工程2016 | 通风、空调与供暖/车站及隧道通风空调/清塘路 | 03安装工程投资
975 | 30703011103 | 铝及铝合金风口、散流器 | 1、名称：铝合金单层百叶风口(带调节阀) 2、喉部尺寸：1400*400 3、其他：详见设计图纸、招标文件 | 个 | 558.17 | 3349.02 | 6 | 6 | [10 empty] | 分部分项工程量 | 安装工程2016 | 通风、空调与供暖/车站及隧道通风空调/清塘路 | 03安装工程投资
976 | 30703011104 | 铝及铝合金风口、散流器 | 1、名称：铝合金单层百叶风口(带调节阀) 2、喉部尺寸：1000*800 3、其他：详见设计图纸、招标文件 | 个 | 722.32 | 2889.28 | 4 | 4 | [10 empty] | 分部分项工程量 | 安装工程2016 | 通风、空调与供暖/车站及隧道通风空调/清塘路 | 03安装工程投资
977 | 30703011105 | 铝及铝合金风口、散流器 | 1、名称：铝合金单层百叶风口(带调节阀) 2、喉部尺寸：1000*400 3、其他：详见设计图纸、招标文件 | 个 | 441.94 | 1325.82 | 3 | 3 | [10 empty] | 分部分项工程量 | 安装工程2016 | 通风、空调与供暖/车站及隧道通风空调/清塘路 | 03安装工程投资
978 | 30703011106 | 铝及铝合金风口、散流器 | 1、名称：铝合金单层百叶风口(带调节阀) 2、喉部尺寸：800*500 3、其他：详见设计图纸、招标文件 | 个 | 440.16 | 1760.64 | 4 | 4 | [10 empty] | 分部分项工程量 | 安装工程2016 | 通风、空调与供暖/车站及隧道通风空调/清塘路 | 03安装工程投资
979 | 30703011107 | 铝及铝合金风口、散流器 | 1、名称：铝合金单层百叶风口(带调节阀) 2、喉部尺寸：800*400 3、其他：详见设计图纸、招标文件 | 个 | 350.39 | 1051.17 | 3 | 5 | [10 empty] | 分部分项工程量 | 安装工程2016 | 通风、空调与供暖/车站及隧道通风空调/清塘路 | 03安装工程投资
980 | 30703011108 | 铝及铝合金风口、散流器 | 1、名称：铝合金单层百叶风口(带调节阀) 2、喉部尺寸：700*400 3、其他：详见设计图纸、招标文件 | 个 | 321.99 | 643.98 | 2 | 0 | [10 empty] | 分部分项工程量 | 安装工程2016 | 通风、空调与供暖/车站及隧道通风空调/清塘路 | 03安装工程投资
981 | 30703011109 | 铝及铝合金风口、散流器 | 1、名称：铝合金单层百叶风口(带调节阀) 2、喉部尺寸：600*500 3、其他：详见设计图纸、招标文件 | 个 | 335.3 | 1005.9 | 3 | 2 | [10 empty] | 分部分项工程量 | 安装工程2016 | 通风、空调与供暖/车站及隧道通风空调/清塘路 | 03安装工程投资
982 | 30703011110 | 铝及铝合金风口、散流器 | 1、名称：铝合金单层百叶风口(带调节阀) 2、喉部尺寸：600*400 3、其他：详见设计图纸、招标文件 | 个 | 292.71 | 1756.26 | 6 | 6 | [10 empty] | 分部分项工程量 | 安装工程2016 | 通风、空调与供暖/车站及隧道通风空调/清塘路 | 03安装工程投资
983 | 30703011111 | 铝及铝合金风口、散流器 | 1、名称：铝合金单层百叶风口(带调节阀) 2、喉部尺寸：500*400 3、其他：详见设计图纸、招标文件 | 个 | 229.96 | 689.88 | 3 | 3 | [10 empty] | 分部分项工程量 | 安装工程2016 | 通风、空调与供暖/车站及隧道通风空调/清塘路 | 03安装工程投资
984 | 30703011112 | 铝及铝合金风口、散流器 | 1、名称：铝合金单层百叶风口(带调节阀) 2、喉部尺寸：500*300 3、其他：详见设计图纸、招标文件 | 个 | 194.47 | 972.35 | 5 | 5 | [10 empty] | 分部分项工程量 | 安装工程2016 | 通风、空调与供暖/车站及隧道通风空调/清塘路 | 03安装工程投资
985 | 30703011113 | 铝及铝合金风口、散流器 | 1、名称：铝合金单层百叶风口(带调节阀) 2、喉部尺寸：400*400 3、其他：详见设计图纸、招标文件 | 个 | 200.68 | 401.36 | 2 | 2 | [10 empty] | 分部分项工程量 | 安装工程2016 | 通风、空调与供暖/车站及隧道通风空调/清塘路 | 03安装工程投资
986 | 30703011114 | 铝及铝合金风口、散流器 | 1、名称：铝合金单层百叶风口(带调节阀) 2、喉部尺寸：400*300 3、其他：详见设计图纸、招标文件 | 个 | 171.4 | 1885.4 | 11 | 11 | [10 empty] | 分部分项工程量 | 安装工程2016 | 通风、空调与供暖/车站及隧道通风空调/清塘路 | 03安装工程投资
987 | 30703011115 | 铝及铝合金风口、散流器 | 1、名称：铝合金单层百叶风口(带调节阀) 2、喉部尺寸：400*200 3、其他：详见设计图纸、招标文件 | 个 | 148.33 | 1038.31 | 7 | 7 | [10 empty] | 分部分项工程量 | 安装工程2016 | 通风、空调与供暖/车站及隧道通风空调/清塘路 | 03安装工程投资
988 | 30703011116 | 铝及铝合金风口、散流器 | 1、名称：铝合金单层百叶风口(带调节阀) 2、喉部尺寸：300*300 3、其他：详见设计图纸、招标文件 | 个 | 151.88 | 2430.08 | 16 | 15 | [10 empty] | 分部分项工程量 | 安装工程2016 | 通风、空调与供暖/车站及隧道通风空调/清塘路 | 03安装工程投资
989 | 30703011117 | 铝及铝合金风口、散流器 | 1、名称：铝合金单层百叶风口(带调节阀) 2、喉部尺寸：300*200 3、其他：详见设计图纸、招标文件 | 个 | 142.12 | 2416.04 | 17 | 18 | [10 empty] | 分部分项工程量 | 安装工程2016 | 通风、空调与供暖/车站及隧道通风空调/清塘路 | 03安装工程投资
990 | 30703011118 | 铝及铝合金风口、散流器 | 1、名称：铝合金单层百叶风口(带调节阀) 2、喉部尺寸：250*200 3、其他：详见设计图纸、招标文件 | 个 | 142.12 | 426.36 | 3 | 2 | [10 empty] | 分部分项工程量 | 安装工程2016 | 通风、空调与供暖/车站及隧道通风空调/清塘路 | 03安装工程投资
991 | 30703011119 | 铝及铝合金风口、散流器 | 1、名称：铝合金单层百叶风口(带调节阀) 2、喉部尺寸：200*200 3、其他：详见设计图纸、招标文件 | 个 | 142.12 | 4263.6 | 30 | 30 | [10 empty] | 分部分项工程量 | 安装工程2016 | 通风、空调与供暖/车站及隧道通风空调/清塘路 | 03安装工程投资
992 | 31208003006 | 通风管道绝热 | 1、绝热材料：带护面层贴面超细玻璃棉板保温 2、绝热厚度：30mm，A级，容重48kg/m3 3、软木品种：防腐垫木 4、其他：详见设计图纸、招标文件 | m3 | 1337.35 | 13574.1 | 10.15 | 8.8 | [10 empty] | 分部分项工程量 | 安装工程2016 | 通风、空调与供暖/车站及隧道通风空调/清塘路 | 03安装工程投资
993 | 31208007012 | 防潮层、保护层 | 1、材料：彩色铝合金板 2、厚度：0.5mm 3、其他：详见设计图纸、招标文件 | m2 | 101.65 | 34374.98 | 338.17 | 293.55 | [10 empty] | 分部分项工程量 | 安装工程2016 | 通风、空调与供暖/车站及隧道通风空调/清塘路 | 03安装工程投资
994 | 30113001003 | 冷水机组 | 1、名称：水冷式冷水机组(甲供，含水流开关、减振装置) 2、规格：制冷量：460KW，配电要求：80KW/380V/50HZ，水侧参数：冷冻水量：79m3/h，进出水温度：12/7℃，冷冻水压力降：3mH2O，冷却水量：95m3/h，进出水温度：32/37℃，冷冻水压力降：3mH2O 3、工作内容：设备安装、水流开关、减振装置安装、电机检查接线 4、其他：详见设计图纸、招标文件 | 台 | 6055.87 | 12111.74 | 2 | 2 | [10 empty] | 分部分项工程量 | 安装工程2016 | 通风、空调与供暖/车站及隧道通风空调/清塘路 | 03安装工程投资
995 | 30113017003 | 冷却塔 | 1、名称：冷却塔(甲供，含就地控制箱，浮球阀、减振装置、热镀锌槽钢支架) 2、规格：冷却水量：125m3/h，进出水温度：37/32℃，配电要求：5.5KW/380V/50HZ，噪声≤58dB（A） 3、其他：电机检查接线，详见设计图纸、招标文件 | 台 | 4671.42 | 9342.84 | 2 | 2 | [10 empty] | 分部分项工程量 | 安装工程2016 | 通风、空调与供暖/车站及隧道通风空调/清塘路 | 03安装工程投资
996 | 30109001005 | 离心式泵 | 1、名称：冷冻水泵(甲供，含减振装置、地脚螺栓) 2、规格：流量：83m3/h，扬程：28mH2O，配电要求：15KW/380V/50HZ，工作压力≤1.0MPa 3、其他：电机检查接线，详见设计图纸、招标文件 | 台 | 1096.2 | 2192.4 | 2 | 2 | [10 empty] | 分部分项工程量 | 安装工程2016 | 通风、空调与供暖/车站及隧道通风空调/清塘路 | 03安装工程投资
997 | 30109001006 | 离心式泵 | 1、名称：冷却水泵(甲供，含减振装置、地脚螺栓) 2、规格：流量：100m3/h，扬程：25mH2O，配电要求：15KW/380V/50HZ，工作压力≤1.0MPa 3、其他：电机检查接线，详见设计图纸、招标文件 | 台 | 1096.2 | 2192.4 | 2 | 2 | [10 empty] | 分部分项工程量 | 安装工程2016 | 通风、空调与供暖/车站及隧道通风空调/清塘路 | 03安装工程投资
998 | 31006015003 | 水箱 | 1、名称：304不锈钢高位膨胀水箱(含热镀锌槽钢)(只计安装费，设备费详见乙供设备报价表） 2、型号、规格：1m3 3、其他：详见设计图纸、招标文件 | 台 | 496.37 | 496.37 | 1 | 1 | [10 empty] | 分部分项工程量 | 安装工程2016 | 通风、空调与供暖/车站及隧道通风空调/清塘路 | 03安装工程投资
999 | 30225002005 | 水处理设备 | 1、名称：全程水处理器(只计安装费，设备费详见乙供设备报价表） 2、型号：水处理流量：79m3/h，配电要求：2.2KW/220V/50HZ，工作压力≤1.0MPa 3、其他：检查接线，详见设计图纸、招标文件 | 台 | 1478.1 | 2956.2 | 2 | 2 | [10 empty] | 分部分项工程量 | 安装工程2016 | 通风、空调与供暖/车站及隧道通风空调/清塘路 | 03安装工程投资
1000 | 30225002006 | 水处理设备 | 1、名称：AOP循环冷却水处理设备(只计安装费，设备费详见乙供设备报价表） 2、型号：水处理流量：190m3/h，配电要求：5.5KW/220V/50HZ 3、其他：检查接线，详见设计图纸、招标文件 | 台 | 1478.1 | 1478.1 | 1 | 1 | [10 empty] | 分部分项工程量 | 安装工程2016 | 通风、空调与供暖/车站及隧道通风空调/清塘路 | 03安装工程投资
1001 | 30817002003 | 分、集汽（水）缸 | 1、名称：分、集水器（只计安装费，设备费详见乙供设备报价表） 2、材质、规格：Φ=500mm L=2550mm 工作压力：≤1.0MPa 3、支架材质、形式：含热镀锌设备支架 4、其他：详见设计图纸、招标文件 | 台 | 946.79 | 1893.58 | 2 | 2 | [10 empty] | 分部分项工程量 | 安装工程2016 | 通风、空调与供暖/车站及隧道通风空调/清塘路 | 03安装工程投资
1002 | 31001001028 | 镀锌钢管 | 1、名称：热镀锌钢管 2、规格、压力等级：DN80 3、连接形式：螺纹连接 4、试验、冲洗要求：管道试压、水冲洗 5、其他：详见设计图纸、招标文件 | m | 129.57 | 10163.47 | 78.44 | 76.63 | [10 empty] | 分部分项工程量 | 安装工程2016 | 通风、空调与供暖/车站及隧道通风空调/清塘路 | 03安装工程投资
1003 | 31001001029 | 镀锌钢管 | 1、名称：热镀锌钢管 2、规格、压力等级：DN65 3、连接形式：螺纹连接 4、试验、冲洗要求：管道试压、水冲洗 5、其他：详见设计图纸、招标文件 | m | 114.84 | 45163.13 | 393.27 | 395.65 | [10 empty] | 分部分项工程量 | 安装工程2016 | 通风、空调与供暖/车站及隧道通风空调/清塘路 | 03安装工程投资
1004 | 31001001030 | 镀锌钢管 | 1、名称：热镀锌钢管 2、规格、压力等级：DN50 3、连接形式：螺纹连接 4、试验、冲洗要求：管道试压、水冲洗 5、其他：详见设计图纸、招标文件 | m | 96.69 | 10119.58 | 104.66 | 151.71 | [10 empty] | 分部分项工程量 | 安装工程2016 | 通风、空调与供暖/车站及隧道通风空调/清塘路 | 03安装工程投资
1005 | 31001001031 | 镀锌钢管 | 1、名称：热镀锌钢管 2、规格、压力等级：DN40 3、连接形式：螺纹连接 4、试验、冲洗要求：管道试压、水冲洗 5、其他：详见设计图纸、招标文件 | m | 85.39 | 996.5 | 11.67 | 24 | [10 empty] | 分部分项工程量 | 安装工程2016 | 通风、空调与供暖/车站及隧道通风空调/清塘路 | 03安装工程投资
1006 | 31001001032 | 镀锌钢管 | 1、名称：热镀锌钢管 2、规格、压力等级：DN32 3、连接形式：螺纹连接 4、试验、冲洗要求：管道试压、水冲洗 5、其他：详见设计图纸、招标文件 | m | 73.95 | 649.28 | 8.78 | 8.74 | [10 empty] | 分部分项工程量 | 安装工程2016 | 通风、空调与供暖/车站及隧道通风空调/清塘路 | 03安装工程投资
1007 | 31001001033 | 镀锌钢管 | 1、名称：热镀锌钢管 2、规格、压力等级：DN25 3、连接形式：螺纹连接 4、试验、冲洗要求：管道试压、水冲洗 5、其他：详见设计图纸、招标文件 | m | 65.61 | 3404.5 | 51.89 | 57.81 | [10 empty] | 分部分项工程量 | 安装工程2016 | 通风、空调与供暖/车站及隧道通风空调/清塘路 | 03安装工程投资
1008 | 31001001034 | 镀锌钢管 | 1、名称：热镀锌钢管 2、规格、压力等级：DN20 3、连接形式：螺纹连接 4、试验、冲洗要求：管道试压、水冲洗 5、其他：详见设计图纸、招标文件 | m | 51.99 | 3272.77 | 62.95 | 66.92 | [10 empty] | 分部分项工程量 | 安装工程2016 | 通风、空调与供暖/车站及隧道通风空调/清塘路 | 03安装工程投资
1009 | 31001001035 | 镀锌钢管 | 1、名称：热镀锌无缝钢管 2、规格、压力等级： ?273x7.0 3、连接形式：法兰连接（含管道、管件及法兰连接件安装，焊缝处刷漆） 4、试验、冲洗要求：管道试压、水冲洗 5、其他：详见设计图纸、招标文件 | m | 656.16 | 60550.44 | 92.28 | 171.6 | [10 empty] | 分部分项工程量 | 安装工程2016 | 通风、空调与供暖/车站及隧道通风空调/清塘路 | 03安装工程投资
1010 | 31001001036 | 镀锌钢管 | 1、名称：热镀锌无缝钢管 2、规格、压力等级： ?219x6.0 3、连接形式：法兰连接（含管道、管件及法兰连接件安装，焊缝处刷漆） 4、试验、冲洗要求：管道试压、水冲洗 5、其他：详见设计图纸、招标文件 | m | 455.44 | 69969.25 | 153.63 | 64.81 | [10 empty] | 分部分项工程量 | 安装工程2016 | 通风、空调与供暖/车站及隧道通风空调/清塘路 | 03安装工程投资
1011 | 31001001037 | 镀锌钢管 | 1、名称：热镀锌无缝钢管 2、规格、压力等级： ?159x4.5 3、连接形式：法兰连接（含管道、管件及法兰连接件安装，焊缝处刷漆） 4、试验、冲洗要求：管道试压、水冲洗 5、其他：详见设计图纸、招标文件 | m | 309.7 | 19765.05 | 63.82 | 66 | [10 empty] | 分部分项工程量 | 安装工程2016 | 通风、空调与供暖/车站及隧道通风空调/清塘路 | 03安装工程投资
1012 | 31001001038 | 镀锌钢管 | 1、名称：热镀锌无缝钢管 2、规格、压力等级： ?133x4.0 3、连接形式：法兰连接（含管道、管件及法兰连接件安装，焊缝处刷漆） 4、试验、冲洗要求：管道试压、水冲洗 5、其他：详见设计图纸、招标文件 | m | 219.56 | 87338.77 | 397.79 | 393.99 | [10 empty] | 分部分项工程量 | 安装工程2016 | 通风、空调与供暖/车站及隧道通风空调/清塘路 | 03安装工程投资
1013 | 31001001039 | 镀锌钢管 | 1、名称：热镀锌无缝钢管 2、规格、压力等级： ?108x4.0 3、连接形式：法兰连接（含管道、管件及法兰连接件安装，焊缝处刷漆） 4、试验、冲洗要求：管道试压、水冲洗 5、其他：详见设计图纸、招标文件 | m | 180.68 | 8307.67 | 45.98 | 58.51 | [10 empty] | 分部分项工程量 | 安装工程2016 | 通风、空调与供暖/车站及隧道通风空调/清塘路 | 03安装工程投资
1014 | 30503008020 | 电动、电磁阀门 | 1、名称：电动蝶阀（甲供，配套法兰、螺栓、螺帽、垫片等紧固件） 2、规格：DN200 3、连接方式：法兰连接，检查接线 4、其他：详见设计图纸、招标文件 | 个 | 653.93 | 3923.58 | 6 | 6 | [10 empty] | 分部分项工程量 | 安装工程2016 | 通风、空调与供暖/车站及隧道通风空调/清塘路 | 03安装工程投资
1015 | 30503008021 | 电动、电磁阀门 | 1、名称：电动蝶阀（甲供，配套法兰、螺栓、螺帽、垫片等紧固件） 2、规格：DN150 3、连接方式：法兰连接，检查接线 4、其他：详见设计图纸、招标文件 | 个 | 440.65 | 881.3 | 2 | 2 | [10 empty] | 分部分项工程量 | 安装工程2016 | 通风、空调与供暖/车站及隧道通风空调/清塘路 | 03安装工程投资
1016 | 30503008022 | 电动、电磁阀门 | 1、名称：电动蝶阀（甲供，配套法兰、螺栓、螺帽、垫片等紧固件） 2、规格：DN125 3、连接方式：法兰连接，检查接线 4、其他：详见设计图纸、招标文件 | 个 | 358.81 | 717.62 | 2 | 2 | [10 empty] | 分部分项工程量 | 安装工程2016 | 通风、空调与供暖/车站及隧道通风空调/清塘路 | 03安装工程投资
1017 | 30503008023 | 电动、电磁阀门 | 1、名称：电动压差旁通阀（甲供，配套法兰、螺栓、螺帽、垫片等紧固件） 2、规格：DN100 3、连接方式：法兰连接，检查接线 4、其他：详见设计图纸、招标文件 | 个 | 291.81 | 291.81 | 1 | 1 | [10 empty] | 分部分项工程量 | 安装工程2016 | 通风、空调与供暖/车站及隧道通风空调/清塘路 | 03安装工程投资
1018 | 30503008024 | 电动、电磁阀门 | 1、名称：动态平衡电动调节阀（甲供，配套法兰、螺栓、螺帽、垫片等紧固件） 2、规格：DN100 3、连接方式：法兰连接，检查接线 4、其他：详见设计图纸、招标文件 | 个 | 291.81 | 583.62 | 2 | 2 | [10 empty] | 分部分项工程量 | 安装工程2016 | 通风、空调与供暖/车站及隧道通风空调/清塘路 | 03安装工程投资
1019 | 30503008025 | 电动、电磁阀门 | 1、名称：动态平衡电动调节阀（甲供，配套法兰、螺栓、螺帽、垫片等紧固件） 2、规格：DN80 3、连接方式：法兰连接，检查接线 4、其他：详见设计图纸、招标文件 | 个 | 249.25 | 249.25 | 1 | 1 | [10 empty] | 分部分项工程量 | 安装工程2016 | 通风、空调与供暖/车站及隧道通风空调/清塘路 | 03安装工程投资
1020 | 30503008026 | 电动、电磁阀门 | 1、名称：动态平衡电动调节阀（甲供，配套法兰、螺栓、螺帽、垫片等紧固件） 2、规格：DN65 3、连接方式：法兰连接，检查接线 4、其他：详见设计图纸、招标文件 | 个 | 213.82 | 213.82 | 1 | 1 | [10 empty] | 分部分项工程量 | 安装工程2016 | 通风、空调与供暖/车站及隧道通风空调/清塘路 | 03安装工程投资
1021 | 30503008027 | 电动、电磁阀门 | 1、名称：动态平衡电动调节阀（甲供） 2、规格：DN50 3、连接方式：螺纹连接，检查接线 4、其他：详见设计图纸、招标文件 | 个 | 163.11 | 326.22 | 2 | 2 | [10 empty] | 分部分项工程量 | 安装工程2016 | 通风、空调与供暖/车站及隧道通风空调/清塘路 | 03安装工程投资
1022 | 30503008028 | 电动、电磁阀门 | 1、名称：动态平衡电动调节阀（甲供） 2、规格：DN32 3、连接方式：螺纹连接，检查接线 4、其他：详见设计图纸、招标文件 | 个 | 35.26 | 35.26 | 1 | 1 | [10 empty] | 分部分项工程量 | 安装工程2016 | 通风、空调与供暖/车站及隧道通风空调/清塘路 | 03安装工程投资
1023 | 30503008029 | 电动、电磁阀门 | 1、名称：电动二通阀 2、规格：DN20 3、连接方式：螺纹连接，检查接线 4、其他：详见设计图纸、招标文件 | 个 | 423.14 | 2115.7 | 5 | 5 | [10 empty] | 分部分项工程量 | 安装工程2016 | 通风、空调与供暖/车站及隧道通风空调/清塘路 | 03安装工程投资
1024 | 31003003030 | 焊接法兰阀门 | 1、类型：静音式止回阀 2、规格、压力等级：DN200，配套法兰、螺栓、螺帽、垫片等紧固件 3、连接形式：法兰连接 4、其他：详见设计图纸、招标文件 | 个 | 2693.81 | 5387.62 | 2 | 2 | [10 empty] | 分部分项工程量 | 安装工程2016 | 通风、空调与供暖/车站及隧道通风空调/清塘路 | 03安装工程投资
1025 | 31003003031 | 焊接法兰阀门 | 1、类型：静音式止回阀 2、规格、压力等级：DN150，配套法兰、螺栓、螺帽、垫片等紧固件 3、连接形式：法兰连接 4、其他：详见设计图纸、招标文件 | 个 | 1787.56 | 3575.12 | 2 | 2 | [10 empty] | 分部分项工程量 | 安装工程2016 | 通风、空调与供暖/车站及隧道通风空调/清塘路 | 03安装工程投资
1026 | 31003003032 | 焊接法兰阀门 | 1、类型：Y型过滤器 2、规格、压力等级：DN200，配套法兰、螺栓、螺帽、垫片等紧固件 3、连接形式：法兰连接 4、其他：详见设计图纸、招标文件 | 个 | 2583.31 | 5166.62 | 2 | 2 | [10 empty] | 分部分项工程量 | 安装工程2016 | 通风、空调与供暖/车站及隧道通风空调/清塘路 | 03安装工程投资
1027 | 31003003033 | 焊接法兰阀门 | 1、类型：Y型过滤器 2、规格、压力等级：DN150，配套法兰、螺栓、螺帽、垫片等紧固件 3、连接形式：法兰连接 4、其他：详见设计图纸、招标文件 | 个 | 1708.13 | 6832.52 | 4 | 2 | [10 empty] | 分部分项工程量 | 安装工程2016 | 通风、空调与供暖/车站及隧道通风空调/清塘路 | 03安装工程投资
1028 | 31003003034 | 焊接法兰阀门 | 1、类型：Y型过滤器 2、规格、压力等级：DN100，配套法兰、螺栓、螺帽、垫片等紧固件 3、连接形式：法兰连接 4、其他：详见设计图纸、招标文件 | 个 | 1018.07 | 1018.07 | 1 | 1 | [10 empty] | 分部分项工程量 | 安装工程2016 | 通风、空调与供暖/车站及隧道通风空调/清塘路 | 03安装工程投资
1029 | 31003003035 | 焊接法兰阀门 | 1、类型：Y型过滤器 2、规格、压力等级：DN80，配套法兰、螺栓、螺帽、垫片等紧固件 3、连接形式：法兰连接 4、其他：详见设计图纸、招标文件 | 个 | 733.05 | 733.05 | 1 | 1 | [10 empty] | 分部分项工程量 | 安装工程2016 | 通风、空调与供暖/车站及隧道通风空调/清塘路 | 03安装工程投资
1030 | 31003003036 | 焊接法兰阀门 | 1、类型：Y型过滤器 2、规格、压力等级：DN65，配套法兰、螺栓、螺帽、垫片等紧固件 3、连接形式：法兰连接 4、其他：详见设计图纸、招标文件 | 个 | 559.4 | 1118.8 | 2 | 2 | [10 empty] | 分部分项工程量 | 安装工程2016 | 通风、空调与供暖/车站及隧道通风空调/清塘路 | 03安装工程投资
1031 | 31003001023 | 螺纹阀门 | 1、类型：Y型过滤器 2、规格、压力等级：DN40 3、连接形式：螺纹连接 4、其他：详见设计图纸、招标文件 | 个 | 246.92 | 246.92 | 1 | 1 | [10 empty] | 分部分项工程量 | 安装工程2016 | 通风、空调与供暖/车站及隧道通风空调/清塘路 | 03安装工程投资
1032 | 31003001024 | 螺纹阀门 | 1、类型：Y型过滤器 2、规格、压力等级：DN20 3、连接形式：螺纹连接 4、其他：详见设计图纸、招标文件 | 个 | 161.81 | 809.05 | 5 | 5 | [10 empty] | 分部分项工程量 | 安装工程2016 | 通风、空调与供暖/车站及隧道通风空调/清塘路 | 03安装工程投资
1033 | 31003001025 | 螺纹阀门 | 1、类型：自动排气阀 2、规格：DN25 3、连接形式：螺纹连接 4、其他：详见设计图纸、招标文件 | 个 | 280.83 | 8424.9 | 30 | 30 | [10 empty] | 分部分项工程量 | 安装工程2016 | 通风、空调与供暖/车站及隧道通风空调/清塘路 | 03安装工程投资
1034 | 31003001026 | 螺纹阀门 | 1、类型：铜球阀 2、规格：DN25 3、连接形式：螺纹连接 4、其他：详见设计图纸、招标文件 | 个 | 102.52 | 3075.6 | 30 | 30 | [10 empty] | 分部分项工程量 | 安装工程2016 | 通风、空调与供暖/车站及隧道通风空调/清塘路 | 03安装工程投资
1035 | 31003001027 | 螺纹阀门 | 1、类型：闸阀 2、规格、压力等级：DN50 3、连接形式：螺纹连接 4、焊接方法：详见设计图纸、招标文件 | 个 | 353.43 | 12016.62 | 34 | 26 | [10 empty] | 分部分项工程量 | 安装工程2016 | 通风、空调与供暖/车站及隧道通风空调/清塘路 | 03安装工程投资
1036 | 31003001028 | 螺纹阀门 | 1、类型：闸阀 2、规格、压力等级：DN40 3、连接形式：螺纹连接 4、其他：详见设计图纸、招标文件 | 个 | 174.47 | 1046.82 | 6 | 10 | [10 empty] | 分部分项工程量 | 安装工程2016 | 通风、空调与供暖/车站及隧道通风空调/清塘路 | 03安装工程投资
1037 | 31003001029 | 螺纹阀门 | 1、类型：闸阀 2、规格、压力等级：DN20 3、连接形式：螺纹连接 4、其他：详见设计图纸、招标文件 | 个 | 72.35 | 723.5 | 10 | 10 | [10 empty] | 分部分项工程量 | 安装工程2016 | 通风、空调与供暖/车站及隧道通风空调/清塘路 | 03安装工程投资
1038 | 31003003037 | 焊接法兰阀门 | 1、类型：防护铜芯闸阀 2、规格、压力等级：DN200，配套法兰、螺栓、螺帽、垫片等紧固件 3、连接形式：法兰连接 4、其他：详见设计图纸、招标文件 | 个 | 2586.44 | 10345.76 | 4 | 4 | [10 empty] | 分部分项工程量 | 安装工程2016 | 通风、空调与供暖/车站及隧道通风空调/清塘路 | 03安装工程投资
1039 | 31003003038 | 焊接法兰阀门 | 1、类型：涡轮蝶阀 2、规格、压力等级：DN200，配套法兰、螺栓、螺帽、垫片等紧固件 3、连接形式：法兰连接 4、其他：详见设计图纸、招标文件 | 个 | 1415.23 | 28304.6 | 20 | 20 | [10 empty] | 分部分项工程量 | 安装工程2016 | 通风、空调与供暖/车站及隧道通风空调/清塘路 | 03安装工程投资
1040 | 31003003039 | 焊接法兰阀门 | 1、类型：涡轮蝶阀 2、规格、压力等级：DN150，配套法兰、螺栓、螺帽、垫片等紧固件 3、连接形式：法兰连接 4、其他：详见设计图纸、招标文件 | 个 | 889.62 | 18682.02 | 21 | 25 | [10 empty] | 分部分项工程量 | 安装工程2016 | 通风、空调与供暖/车站及隧道通风空调/清塘路 | 03安装工程投资
1041 | 31003003040 | 焊接法兰阀门 | 1、类型：涡轮蝶阀 2、规格、压力等级：DN125，配套法兰、螺栓、螺帽、垫片等紧固件 3、连接形式：法兰连接 4、其他：详见设计图纸、招标文件 | 个 | 739.45 | 16267.9 | 22 | 18 | [10 empty] | 分部分项工程量 | 安装工程2016 | 通风、空调与供暖/车站及隧道通风空调/清塘路 | 03安装工程投资
1042 | 31003003041 | 焊接法兰阀门 | 1、类型：手动蝶阀 2、规格、压力等级：DN100，配套法兰、螺栓、螺帽、垫片等紧固件 3、连接形式：法兰连接 4、其他：详见设计图纸、招标文件 | 个 | 613.9 | 5525.1 | 9 | 9 | [10 empty] | 分部分项工程量 | 安装工程2016 | 通风、空调与供暖/车站及隧道通风空调/清塘路 | 03安装工程投资
1043 | 31003003042 | 焊接法兰阀门 | 1、类型：手动蝶阀 2、规格、压力等级：DN80，配套法兰、螺栓、螺帽、垫片等紧固件 3、连接形式：法兰连接 4、其他：详见设计图纸、招标文件 | 个 | 488.38 | 2441.9 | 5 | 5 | [10 empty] | 分部分项工程量 | 安装工程2016 | 通风、空调与供暖/车站及隧道通风空调/清塘路 | 03安装工程投资
1044 | 31003003043 | 焊接法兰阀门 | 1、类型：手动蝶阀 2、规格、压力等级：DN65，配套法兰、螺栓、螺帽、垫片等紧固件 3、连接形式：法兰连接 4、其他：详见设计图纸、招标文件 | 个 | 428.54 | 4285.4 | 10 | 10 | [10 empty] | 分部分项工程量 | 安装工程2016 | 通风、空调与供暖/车站及隧道通风空调/清塘路 | 03安装工程投资
1045 | 31003003044 | 焊接法兰阀门 | 1、类型：手动蝶阀 2、规格、压力等级：DN50，配套法兰、螺栓、螺帽、垫片等紧固件 3、连接形式：法兰连接 4、其他：详见设计图纸、招标文件 | 个 | 338.79 | 1355.16 | 4 | 4 | [10 empty] | 分部分项工程量 | 安装工程2016 | 通风、空调与供暖/车站及隧道通风空调/清塘路 | 03安装工程投资
1046 | 31003003045 | 焊接法兰阀门 | 1、类型：手动蝶阀 2、规格、压力等级：DN40，配套法兰、螺栓、螺帽、垫片等紧固件 3、连接形式：法兰连接 4、其他：详见设计图纸、招标文件 | 个 | 319.55 | 1278.2 | 4 | 4 | [10 empty] | 分部分项工程量 | 安装工程2016 | 通风、空调与供暖/车站及隧道通风空调/清塘路 | 03安装工程投资
1047 | 31003003046 | 焊接法兰阀门 | 1、类型：截止阀 2、规格、压力等级：DN65，配套法兰、螺栓、螺帽、垫片等紧固件 3、连接形式：法兰连接 4、其他：详见设计图纸、招标文件 | 个 | 531.03 | 531.03 | 1 | 1 | [10 empty] | 分部分项工程量 | 安装工程2016 | 通风、空调与供暖/车站及隧道通风空调/清塘路 | 03安装工程投资
1048 | 31003001030 | 螺纹阀门 | 1、类型：截止阀 2、规格、压力等级：DN50 3、连接形式：螺纹连接 4、其他：详见设计图纸、招标文件 | 个 | 292.46 | 1169.84 | 4 | 2 |  |  | 28 | [7 empty] | 分部分项工程量 | 安装工程2016 | 通风、空调与供暖/车站及隧道通风空调/清塘路 | 03安装工程投资
1049 | 31003001031 | 螺纹阀门 | 1、类型：截止阀 2、规格、压力等级：DN32 3、连接形式：螺纹连接 4、其他：详见设计图纸、招标文件 | 个 | 140.67 | 140.67 | 1 | 1 |  |  | 20 | [7 empty] | 分部分项工程量 | 安装工程2016 | 通风、空调与供暖/车站及隧道通风空调/清塘路 | 03安装工程投资
1050 | 31003001032 | 螺纹阀门 | 1、类型：截止阀 2、规格、压力等级：DN20 3、连接形式：螺纹连接 4、其他：详见设计图纸、招标文件 | 个 | 70.02 | 700.2 | 10 | 10 |  |  | 102 | [7 empty] | 分部分项工程量 | 安装工程2016 | 通风、空调与供暖/车站及隧道通风空调/清塘路 | 03安装工程投资
1051 | 31003009006 | 补偿器 | 1、类型：波纹补偿器 2、规格、压力等级：DN125，补偿量20mm 3、其他：详见设计图纸、招标文件 | 个 | 1150.76 | 2301.52 | 2 | 0 | [10 empty] | 分部分项工程量 | 安装工程2016 | 通风、空调与供暖/车站及隧道通风空调/清塘路 | 03安装工程投资
1052 | 31003009007 | 补偿器 | 1、类型：波纹补偿器 2、规格、压力等级：DN65，补偿量20mm 3、其他：详见设计图纸、招标文件 | 个 | 729.92 | 1459.84 | 2 | 0 | [10 empty] | 分部分项工程量 | 安装工程2016 | 通风、空调与供暖/车站及隧道通风空调/清塘路 | 03安装工程投资
1053 | 31003010024 | 软接头（软管） | 1、名称：橡胶挠性接管 2、规格：DN200，配套法兰、螺栓、螺帽、垫片等紧固件 3、连接形式：法兰连接 4、其他：详见设计图纸、招标文件 | 个 | 1095.88 | 10958.8 | 10 | 10 | [10 empty] | 分部分项工程量 | 安装工程2016 | 通风、空调与供暖/车站及隧道通风空调/清塘路 | 03安装工程投资
1054 | 31003010025 | 软接头（软管） | 1、名称：橡胶挠性接管 2、规格：DN150，配套法兰、螺栓、螺帽、垫片等紧固件 3、连接形式：法兰连接 4、其他：详见设计图纸、招标文件 | 个 | 748.93 | 5991.44 | 8 | 12 | [10 empty] | 分部分项工程量 | 安装工程2016 | 通风、空调与供暖/车站及隧道通风空调/清塘路 | 03安装工程投资
1055 | 31003010026 | 软接头（软管） | 1、名称：橡胶挠性接管 2、规格：DN125，配套法兰、螺栓、螺帽、垫片等紧固件 3、连接形式：法兰连接 4、其他：详见设计图纸、招标文件 | 个 | 639.57 | 5116.56 | 8 | 4 | [10 empty] | 分部分项工程量 | 安装工程2016 | 通风、空调与供暖/车站及隧道通风空调/清塘路 | 03安装工程投资
1056 | 31003010027 | 软接头（软管） | 1、名称：橡胶挠性接管 2、规格：DN100，配套法兰、螺栓、螺帽、垫片等紧固件 3、连接形式：法兰连接 4、其他：详见设计图纸、招标文件 | 个 | 699.68 | 1399.36 | 2 | 2 | [10 empty] | 分部分项工程量 | 安装工程2016 | 通风、空调与供暖/车站及隧道通风空调/清塘路 | 03安装工程投资
1057 | 31003010028 | 软接头（软管） | 1、名称：橡胶挠性接管 2、规格：DN80，配套法兰、螺栓、螺帽、垫片等紧固件 3、连接形式：法兰连接 4、其他：详见设计图纸、招标文件 | 个 | 370.66 | 2223.96 | 6 | 2 | [10 empty] | 分部分项工程量 | 安装工程2016 | 通风、空调与供暖/车站及隧道通风空调/清塘路 | 03安装工程投资
1058 | 31003010029 | 软接头（软管） | 1、名称：橡胶挠性接管 2、规格：DN40 3、连接形式：螺纹连接 4、其他：详见设计图纸、招标文件 | 个 | 123.24 | 246.48 | 2 | 2 | [10 empty] | 分部分项工程量 | 安装工程2016 | 通风、空调与供暖/车站及隧道通风空调/清塘路 | 03安装工程投资
1059 | 31003010030 | 软接头（软管） | 1、名称：橡胶挠性接管 2、规格：DN20 3、连接形式：螺纹连接 4、其他：详见设计图纸、招标文件 | 个 | 60.54 | 605.4 | 10 | 10 | [10 empty] | 分部分项工程量 | 安装工程2016 | 通风、空调与供暖/车站及隧道通风空调/清塘路 | 03安装工程投资
1060 | 31003010031 | 软接头（软管） | 1、名称：绝缘接头 2、规格：DN200，配套法兰、螺栓、螺帽、垫片等紧固件 3、连接形式：法兰连接 4、其他：详见设计图纸、招标文件 | 个 | 1095.88 | 2191.76 | 2 | 2 | [10 empty] | 分部分项工程量 | 安装工程2016 | 通风、空调与供暖/车站及隧道通风空调/清塘路 | 03安装工程投资
1061 | 31003010032 | 软接头（软管） | 1、名称：绝缘接头 2、规格：DN50 3、连接形式：螺纹连接 4、其他：详见设计图纸、招标文件 | 个 | 264.53 | 264.53 | 1 | 1 | [10 empty] | 分部分项工程量 | 安装工程2016 | 通风、空调与供暖/车站及隧道通风空调/清塘路 | 03安装工程投资
1062 | 31003010033 | 软接头（软管） | 1、名称：法兰短管 2、规格：DN80，配套法兰、螺栓、螺帽、垫片等紧固件 3、连接形式：法兰连接 4、其他：详见设计图纸、招标文件 | 个 | 370.66 | 741.32 | 2 | 2 | [10 empty] | 分部分项工程量 | 安装工程2016 | 通风、空调与供暖/车站及隧道通风空调/清塘路 | 03安装工程投资
1063 | 31003010034 | 软接头（软管） | 1、名称：法兰短管 2、规格：DN50，配套法兰、螺栓、螺帽、垫片等紧固件 3、连接形式：法兰连接 4、其他：详见设计图纸、招标文件 | 个 | 248.77 | 248.77 | 1 | 1 | [10 empty] | 分部分项工程量 | 安装工程2016 | 通风、空调与供暖/车站及隧道通风空调/清塘路 | 03安装工程投资
1064 | 40502007005 | 盲堵板制作、安装 | 1、名称：管道盲板 2、规格：DN200 3、其他：详见设计图纸、招标文件 | 个 | 653.93 | 1307.86 | 2 | 2 | [10 empty] | 分部分项工程量 | 安装工程2016 | 通风、空调与供暖/车站及隧道通风空调/清塘路 | 03安装工程投资
1065 | 40502007006 | 盲堵板制作、安装 | 1、名称：管道盲板 2、规格：DN150 3、其他：详见设计图纸、招标文件 | 个 | 440.65 | 881.3 | 2 | 2 | [10 empty] | 分部分项工程量 | 安装工程2016 | 通风、空调与供暖/车站及隧道通风空调/清塘路 | 03安装工程投资
1066 | 30601001003 | 温度仪表 | 1、名称：不锈钢压力式温度计 2、规格：量程：0~45℃,最小分度值:0.5℃ 3、其他：详见设计图纸、招标文件 | 支 | 328.57 | 10514.24 | 32 | 32 | [10 empty] | 分部分项工程量 | 安装工程2016 | 通风、空调与供暖/车站及隧道通风空调/清塘路 | 03安装工程投资
1067 | 30601002003 | 压力仪表 | 1、名称：耐震压力表(带三通旋塞阀及DN15不锈钢截止阀) 2、规格：量程：0~0.6MPa 1.5级 3、其他：详见设计图纸、招标文件 | 台 | 212.97 | 8518.8 | 40 | 40 | [10 empty] | 分部分项工程量 | 安装工程2016 | 通风、空调与供暖/车站及隧道通风空调/清塘路 | 03安装工程投资
1068 | 31208001003 | 设备绝热 | 1、绝热材料品种：不燃泡沫玻璃 2、绝热厚度：δ=60mm，密度120kg/m3 3、设备形式：分、集水器级其他配件 4、其他：详见设计图纸、招标文件 | m3 | 5939.71 | 3920.21 | 0.66 | 1.1 | [10 empty] | 分部分项工程量 | 安装工程2016 | 通风、空调与供暖/车站及隧道通风空调/清塘路 | 03安装工程投资
1069 | 31208002021 | 管道绝热 | 1、绝热材料品种：不燃离心玻璃棉管壳，外贴高强度防潮防火带肋铝箔 2、绝热厚度：δ=40mm，密度80kg/m3 3、管道外径：57mm以内 4、软木品种：防腐垫木 5、其他：详见设计图纸、招标文件 | m3 | 3206.04 | 641.21 | 0.2 | 0.58 | [10 empty] | 分部分项工程量 | 安装工程2016 | 通风、空调与供暖/车站及隧道通风空调/清塘路 | 03安装工程投资
1070 | 31208002022 | 管道绝热 | 1、绝热材料品种：不燃泡沫玻璃 2、绝热厚度：δ=40mm，密度120kg/m3 3、管道外径：57mm以内 4、软木品种：防腐垫木 5、其他：详见设计图纸、招标文件 | m3 | 4734.08 | 1514.91 | 0.32 | 0.8 | [10 empty] | 分部分项工程量 | 安装工程2016 | 通风、空调与供暖/车站及隧道通风空调/清塘路 | 03安装工程投资
1071 | 31208002023 | 管道绝热 | 1、绝热材料品种：不燃泡沫玻璃 2、绝热厚度：δ=50mm，密度120kg/m3 3、管道外径：57mm以内 4、软木品种：防腐垫木 5、其他：详见设计图纸、招标文件 | m3 | 4386.45 | 3728.48 | 0.85 | 1.71 | [10 empty] | 分部分项工程量 | 安装工程2016 | 通风、空调与供暖/车站及隧道通风空调/清塘路 | 03安装工程投资
1072 | 31208002024 | 管道绝热 | 1、绝热材料品种：不燃泡沫玻璃 2、绝热厚度：δ=50mm，密度120kg/m3 3、管道外径：133mm以内 4、软木品种：防腐垫木 5、其他：详见设计图纸、招标文件 | m3 | 3885.56 | 24789.87 | 6.38 | 9.84 | [10 empty] | 分部分项工程量 | 安装工程2016 | 通风、空调与供暖/车站及隧道通风空调/清塘路 | 03安装工程投资
1073 | 31208002025 | 管道绝热 | 1、绝热材料品种：不燃泡沫玻璃 2、绝热厚度：δ=60mm，密度120kg/m3 3、管道外径：133mm以内 4、软木品种：防腐垫木 5、其他：详见设计图纸、招标文件 | m3 | 4251.27 | 42385.16 | 9.97 | 14.95 | [10 empty] | 分部分项工程量 | 安装工程2016 | 通风、空调与供暖/车站及隧道通风空调/清塘路 | 03安装工程投资
1074 | 31208002026 | 管道绝热 | 1、绝热材料品种：不燃泡沫玻璃 2、绝热厚度：δ=60mm，密度120kg/m3 3、管道外径：325mm以内 4、软木品种：防腐垫木 5、其他：详见设计图纸、招标文件 | m3 | 4148.4 | 10412.48 | 2.51 | 3.42 | [10 empty] | 分部分项工程量 | 安装工程2016 | 通风、空调与供暖/车站及隧道通风空调/清塘路 | 03安装工程投资
1075 | 31208004009 | 阀门绝热 | 1、绝热材料：不燃离心玻璃棉管壳，外贴高强度防潮防火带肋铝箔 2、绝热厚度：根据设计图纸要求 3、阀门规格：Φ57以下 4、其他：详见设计图纸、招标文件 | 个 | 27.24 | 681 | 25 | 25 | [10 empty] | 分部分项工程量 | 安装工程2016 | 通风、空调与供暖/车站及隧道通风空调/清塘路 | 03安装工程投资
1076 | 31208004010 | 阀门绝热 | 1、绝热材料：不燃泡沫玻璃 2、绝热厚度：根据设计图纸要求 3、阀门规格：Φ57以下 4、其他：详见设计图纸、招标文件 | 个 | 27.24 | 3159.84 | 116 | 110 | [10 empty] | 分部分项工程量 | 安装工程2016 | 通风、空调与供暖/车站及隧道通风空调/清塘路 | 03安装工程投资
1077 | 31208004011 | 阀门绝热 | 1、绝热材料：不燃泡沫玻璃 2、绝热厚度：根据设计图纸要求 3、阀门规格：Φ133以下 4、其他：详见设计图纸、招标文件 | 个 | 69.14 | 3733.56 | 54 | 50 | [10 empty] | 分部分项工程量 | 安装工程2016 | 通风、空调与供暖/车站及隧道通风空调/清塘路 | 03安装工程投资
1078 | 31208004012 | 阀门绝热 | 1、绝热材料：不燃泡沫玻璃 2、绝热厚度：根据设计图纸要求 3、阀门规格：Φ219以下 4、其他：详见设计图纸、招标文件 | 个 | 192.8 | 10989.6 | 57 | 57 | [10 empty] | 分部分项工程量 | 安装工程2016 | 通风、空调与供暖/车站及隧道通风空调/清塘路 | 03安装工程投资
1079 | 31208007013 | 防潮层、保护层 | 1、材料：彩色铝合金板 2、厚度：0.5mm 3、其他：详见设计图纸、招标文件 | m2 | 101.65 | 70214.74 | 690.75 | 873.83 | [10 empty] | 分部分项工程量 | 安装工程2016 | 通风、空调与供暖/车站及隧道通风空调/清塘路 | 03安装工程投资
1080 | 31202008003 | 埋地管道防腐蚀 | 1、名称：埋地管道加强防腐 2、分层内容：冷底子油一遍，沥青涂层一遍，加强包扎层一层，封闭层，沥青涂层又一遍，外保护层一层 3、其他：详见设计图纸、招标文件 | m2 | 31.23 | 1278.24 | 40.93 | 40.93 | [10 empty] | 分部分项工程量 | 安装工程2016 | 通风、空调与供暖/车站及隧道通风空调/清塘路 | 03安装工程投资
1081 | 10101003005 | 挖沟槽土方 | 1、土壤类别：综合土 2、工作内容：土方人工开挖、排地表水、挡土板支拆、多余土方外运 3、其他：详见设计图纸、招标文件 | m3 | 69.64 | 1238.2 | 17.78 | 17.78 | [10 empty] | 分部分项工程量 | 安装工程2016 | 通风、空调与供暖/车站及隧道通风空调/清塘路 | 03安装工程投资
1082 | 10103001005 | 回填方 | 1、密实度要求：土方人工回填、压实 2、其他：详见设计图纸、招标文件 | m3 | 71.58 | 1105.91 | 15.45 | 15.45 | [10 empty] | 分部分项工程量 | 安装工程2016 | 通风、空调与供暖/车站及隧道通风空调/清塘路 | 03安装工程投资
1083 | 30701003030 | 空调器 | 1、名称：多联机空调室外机(集中采购，含制冷剂材料、减振装置，只计安装费) 2、规格：制冷量：76kW，配电要求：30KW/380V/50Hz，噪声：64dB（A） 3、安装形式：落地安装、减振装置的安装、电机检查接线、全系统冷媒充注 4、其他：详见设计图纸、招标文件 | 台 | 1888.65 | 1888.65 | 1 | 1 | [10 empty] | 分部分项工程量 | 安装工程2016 | 通风、空调与供暖/车站及隧道通风空调/清塘路 | 03安装工程投资
1084 | 30701003031 | 空调器 | 1、名称：多联机空调室外机(集中采购，含制冷剂材料、减振装置，只计安装费) 2、规格：制冷量：75kW，配电要求：30KW/380V/50Hz，噪声：64dB（A） 3、安装形式：落地安装、减振装置的安装、电机检查接线、全系统冷媒充注 4、其他：详见设计图纸、招标文件 | 台 | 1888.65 | 1888.65 | 1 | 1 | [10 empty] | 分部分项工程量 | 安装工程2016 | 通风、空调与供暖/车站及隧道通风空调/清塘路 | 03安装工程投资
1085 | 30701003032 | 空调器 | 1、名称：多联机空调室外机(集中采购，含制冷剂材料、减振装置，只计安装费) 2、规格：制冷量：36kW，配电要求：9KW/380V/50Hz，噪声：64dB（A） 3、安装形式：落地安装、减振装置的安装、电机检查接线、全系统冷媒充注 4、其他：详见设计图纸、招标文件 | 台 | 1888.65 | 1888.65 | 1 | 1 | [10 empty] | 分部分项工程量 | 安装工程2016 | 通风、空调与供暖/车站及隧道通风空调/清塘路 | 03安装工程投资
1086 | 30701003033 | 空调器 | 1、名称：多联机空调室外机(集中采购，含制冷剂材料、减振装置，只计安装费) 2、规格：制冷量：25kW，配电要求：5KW/380V/50Hz，噪声：64dB（A） 3、安装形式：落地安装、减振装置的安装、电机检查接线、全系统冷媒充注 4、其他：详见设计图纸、招标文件 | 台 | 1888.65 | 1888.65 | 1 | 1 | [10 empty] | 分部分项工程量 | 安装工程2016 | 通风、空调与供暖/车站及隧道通风空调/清塘路 | 03安装工程投资
1087 | 30701003034 | 空调器 | 1、名称：天花板四面出风嵌入式多联机空调室内机(集中采购，只计安装费) 2、安装形式：吊装、检查接线、线控器安装 3、支架形式、材质：热镀锌型钢支架 4、其他：详见设计图纸、招标文件 | 台 | 294.59 | 7659.34 | 26 | 26 | [10 empty] | 分部分项工程量 | 安装工程2016 | 通风、空调与供暖/车站及隧道通风空调/清塘路 | 03安装工程投资
1088 | 30503003009 | 控制器 | 1、名称：多联空调集中控制器(集中采购，只计安装费) 2、其他：详见设计图纸、招标文件 | 套 | 42.84 | 42.84 | 1 | 1 | [10 empty] | 分部分项工程量 | 安装工程2016 | 通风、空调与供暖/车站及隧道通风空调/清塘路 | 03安装工程投资
1089 | 30801014016 | 低压铜及铜合金管 | 1、名称：冷媒铜管 2、规格：φ9.5 3、试验设计要求：满足设计要求及规范要求 4、其他：详见设计图纸、招标文件 | m | 28.2 | 10557.8 | 374.39 | 382.6 | [10 empty] | 分部分项工程量 | 安装工程2016 | 通风、空调与供暖/车站及隧道通风空调/清塘路 | 03安装工程投资
1090 | 30801014017 | 低压铜及铜合金管 | 1、名称：冷媒铜管 2、规格：φ12.7 3、试验设计要求：满足设计要求及规范要求 4、其他：详见设计图纸、招标文件 | m | 33.44 | 1028.61 | 30.76 | 26.09 | [10 empty] | 分部分项工程量 | 安装工程2016 | 通风、空调与供暖/车站及隧道通风空调/清塘路 | 03安装工程投资
1091 | 30801014018 | 低压铜及铜合金管 | 1、名称：冷媒铜管 2、规格：φ15.9 3、试验设计要求：满足设计要求及规范要求 4、其他：详见设计图纸、招标文件 | m | 43.91 | 13712.65 | 312.29 | 316.76 | [10 empty] | 分部分项工程量 | 安装工程2016 | 通风、空调与供暖/车站及隧道通风空调/清塘路 | 03安装工程投资
1092 | 30801014019 | 低压铜及铜合金管 | 1、名称：冷媒铜管 2、规格：φ19.1 3、试验设计要求：满足设计要求及规范要求 4、其他：详见设计图纸、招标文件 | m | 50.12 | 5258.59 | 104.92 | 106.84 | [10 empty] | 分部分项工程量 | 安装工程2016 | 通风、空调与供暖/车站及隧道通风空调/清塘路 | 03安装工程投资
1093 | 30801014020 | 低压铜及铜合金管 | 1、名称：冷媒铜管 2、规格：φ22.2 3、试验设计要求：满足设计要求及规范要求 4、其他：详见设计图纸、招标文件 | m | 59.36 | 9027.47 | 152.08 | 152.84 | [10 empty] | 分部分项工程量 | 安装工程2016 | 通风、空调与供暖/车站及隧道通风空调/清塘路 | 03安装工程投资
1094 | 30801014021 | 低压铜及铜合金管 | 1、名称：冷媒铜管 2、规格：φ28.6 3、试验设计要求：满足设计要求及规范要求 4、其他：详见设计图纸、招标文件 | m | 72.23 | 9472.96 | 131.15 | 123.82 | [10 empty] | 分部分项工程量 | 安装工程2016 | 通风、空调与供暖/车站及隧道通风空调/清塘路 | 03安装工程投资
1095 | 30801014022 | 低压铜及铜合金管 | 1、名称：冷媒铜管 2、规格：φ31.8 3、试验设计要求：满足设计要求及规范要求 4、其他：详见设计图纸、招标文件 | m | 95.57 | 9032.32 | 94.51 | 96.12 | [10 empty] | 分部分项工程量 | 安装工程2016 | 通风、空调与供暖/车站及隧道通风空调/清塘路 | 03安装工程投资
1096 | 30804010003 | 低压铜及铜合金管件 | 1、名称：铜分歧管 2、其他：详见设计图纸、招标文件 | 套 | 203.46 | 4476.12 | 22 | 22 | [10 empty] | 分部分项工程量 | 安装工程2016 | 通风、空调与供暖/车站及隧道通风空调/清塘路 | 03安装工程投资
1097 | 31001001040 | 镀锌钢管 | 1、名称：热镀锌钢管 2、规格、压力等级：DN25 3、连接形式：螺纹连接 4、试验、冲洗要求：管道试压、水冲洗 5、其他：详见设计图纸、招标文件 | m | 65.61 | 6017.75 | 91.72 | 87.33 | [10 empty] | 分部分项工程量 | 安装工程2016 | 通风、空调与供暖/车站及隧道通风空调/清塘路 | 03安装工程投资
1098 | 31001001041 | 镀锌钢管 | 1、名称：热镀锌钢管 2、规格、压力等级：DN20 3、连接形式：螺纹连接 4、试验、冲洗要求：管道试压、水冲洗 5、其他：详见设计图纸、招标文件 | m | 51.99 | 4744.09 | 91.25 | 75.99 | [10 empty] | 分部分项工程量 | 安装工程2016 | 通风、空调与供暖/车站及隧道通风空调/清塘路 | 03安装工程投资
1099 | 31208002027 | 管道绝热 | 1、绝热材料品种：B1级难燃橡塑材料 2、绝热厚度：δ=15mm 3、管道外径：57mm以内 4、软木品种：防腐垫木 5、其他：详见设计图纸、招标文件 | m3 | 2243.26 | 426.22 | 0.19 | 0.48 | [10 empty] | 分部分项工程量 | 安装工程2016 | 通风、空调与供暖/车站及隧道通风空调/清塘路 | 03安装工程投资
1100 | 31208002028 | 管道绝热 | 1、绝热材料品种：B1级难燃橡塑材料 2、绝热厚度：δ=20mm 3、管道外径：57mm以内 4、软木品种：防腐垫木 5、其他：详见设计图纸、招标文件 | m3 | 2306.59 | 1014.9 | 0.44 | 1.03 | [10 empty] | 分部分项工程量 | 安装工程2016 | 通风、空调与供暖/车站及隧道通风空调/清塘路 | 03安装工程投资
1101 | 31208002029 | 管道绝热 | 1、绝热材料品种：B1级难燃橡塑材料 2、绝热厚度：δ=25mm 3、管道外径：57mm以内 4、软木品种：防腐垫木 5、其他：详见设计图纸、招标文件 | m3 | 2206.82 | 1765.46 | 0.8 | 1.45 | [10 empty] | 分部分项工程量 | 安装工程2016 | 通风、空调与供暖/车站及隧道通风空调/清塘路 | 03安装工程投资
1102 | 31208002030 | 管道绝热 | 1、绝热材料品种：不燃离心玻璃棉管壳，外贴高强度防潮防火带肋铝箔 2、绝热厚度：δ=40mm，密度为80kg/m3 3、管道外径：57mm以内 4、软木品种：防腐垫木 5、其他：详见设计图纸、招标文件 | m3 | 3206.04 | 1667.14 | 0.52 | 0.65 | [10 empty] | 分部分项工程量 | 安装工程2016 | 通风、空调与供暖/车站及隧道通风空调/清塘路 | 03安装工程投资
1103 | 31208007014 | 防潮层、保护层 | 1、材料：玻璃丝布(防火涂料浸泡) 2、其他：详见设计图纸、招标文件 | m2 | 6.51 | 1405.96 | 215.97 | 216.27 | [10 empty] | 分部分项工程量 | 安装工程2016 | 通风、空调与供暖/车站及隧道通风空调/清塘路 | 03安装工程投资
1104 | 31208007015 | 防潮层、保护层 | 1、材料：彩色铝合金板 2、厚度：0.5mm 3、其他：详见设计图纸、招标文件 | m2 | 101.65 | 13578.41 | 133.58 | 156.27 | [10 empty] | 分部分项工程量 | 安装工程2016 | 通风、空调与供暖/车站及隧道通风空调/清塘路 | 03安装工程投资
1105 | 10101003006 | 挖沟槽土方 | 1、土壤类别：综合土 2、工作内容：土方人工开挖、排地表水、挡土板支拆、多余土方外运 3、其他：详见设计图纸、招标文件 | m3 | 69.64 | 495.14 | 7.11 | 2.5 | [10 empty] | 分部分项工程量 | 安装工程2016 | 通风、空调与供暖/车站及隧道通风空调/清塘路 | 03安装工程投资
1106 | 10103001006 | 回填方 | 1、密实度要求：土方人工回填、压实 2、其他：详见设计图纸、招标文件 | m3 | 71.58 | 508.93 | 7.11 | 2.5 | [10 empty] | 分部分项工程量 | 安装工程2016 | 通风、空调与供暖/车站及隧道通风空调/清塘路 | 03安装工程投资
1107 | 80807008003 | 桥架 | 1、名称：热镀锌电缆桥架（托盘式，无盖，带防火隔板） 2、规格：200*100 3、含三通、弯头、异径头、接地线、安装螺栓等附件 4、其他：详见设计图纸及招标文件 | m | 130.9 | 73034.35 | 557.94 | 280.72 | [10 empty] | 分部分项工程量 | 安装工程2016 | 通风、空调与供暖/车站及隧道通风空调/清塘路 | 03安装工程投资
1108 | 30108003073 | 轴流通风机 | 1、名称：隧道风机(甲供，含就地控制箱、振动监测装置及配套电缆、轴温监测装置及配套电缆、软接头) 2、型号：Q=252000m3/h，Hq=1000Pa，N=110KW，380V，n=985rpm W=3120Kg 3、安装内容：水平卧式，含就地控制箱、减振器、电机检查接线、软接头、热镀锌支架制作安装 4、其他：详见设计图纸、招标文件 | 台 | 4339.53 | 17358.12 | 4 | 4 | [10 empty] | 分部分项工程量 | 安装工程2016 | 通风、空调与供暖/车站及隧道通风空调/江星路 | 03安装工程投资
1109 | 30108003074 | 轴流通风机 | 1、名称：车站轨道排风机(甲供，含就地控制箱、变频控制柜、振动监测装置及配套电缆、轴温监测装置及配套电缆、软接头) 2、型号：Q=144000m3/h，Hq=600Pa，N=45KW，380V，n=985rpm W=2952Kg 3、安装内容：水平卧式，含就地控制箱、变频柜、减振器、电机检查接线、软接头、热镀锌支架制作安装 4、其他：详见设计图纸、招标文件 | 台 | 4339.53 | 8679.06 | 2 | 2 | [10 empty] | 分部分项工程量 | 安装工程2016 | 通风、空调与供暖/车站及隧道通风空调/江星路 | 03安装工程投资
1110 | 30703020060 | 消声器 | 1、名称：金属管壳式消声器（甲供） 2、规格：3000*4200*3000L) 3、形式：消声器安装及配套组件安装 4、支架形式、材质：热镀锌支架制作安装 5、其他：详见设计图纸、招标文件 | 个 | 2781.1 | 5562.2 | 2 | 2 | [10 empty] | 分部分项工程量 | 安装工程2016 | 通风、空调与供暖/车站及隧道通风空调/江星路 | 03安装工程投资
1111 | 30703020061 | 消声器 | 1、名称：金属管壳式消声器（甲供） 2、规格：3000*4200*2000(L) 3、形式：消声器安装及配套组件安装 4、支架形式、材质：热镀锌支架制作安装 5、其他：详见设计图纸、招标文件 | 个 | 2781.1 | 16686.6 | 6 | 6 | [10 empty] | 分部分项工程量 | 安装工程2016 | 通风、空调与供暖/车站及隧道通风空调/江星路 | 03安装工程投资
1112 | 30703020062 | 消声器 | 1、名称：结构式消声器(甲供) 2、规格：11600*4500*3000(L) 3、形式：消声器安装及配套组件安装 4、支架形式、材质：热镀锌支架制作安装 5、其他：详见设计图纸、招标文件 | 个 | 2781.1 | 2781.1 | 1 | 1 | [10 empty] | 分部分项工程量 | 安装工程2016 | 通风、空调与供暖/车站及隧道通风空调/江星路 | 03安装工程投资
1113 | 30703020063 | 消声器 | 1、名称：结构式消声器(甲供) 2、规格：6600*4700*3000(L) 3、形式：消声器安装及配套组件安装 4、支架形式、材质：热镀锌支架制作安装 5、其他：详见设计图纸、招标文件 | 个 | 2781.1 | 2781.1 | 1 | 1 | [10 empty] | 分部分项工程量 | 安装工程2016 | 通风、空调与供暖/车站及隧道通风空调/江星路 | 03安装工程投资
1114 | 30703020064 | 消声器 | 1、名称：结构式消声器(甲供) 2、规格：5800*4700*2000(L) 3、形式：消声器安装及配套组件安装 4、支架形式、材质：热镀锌支架制作安装 5、其他：详见设计图纸、招标文件 | 个 | 2781.1 | 2781.1 | 1 | 1 | [10 empty] | 分部分项工程量 | 安装工程2016 | 通风、空调与供暖/车站及隧道通风空调/江星路 | 03安装工程投资
1115 | 30703020065 | 消声器 | 1、名称：结构式消声器(甲供) 2、规格：5540*4500*2000(L) 3、形式：消声器安装及配套组件安装 4、支架形式、材质：热镀锌支架制作安装 5、其他：详见设计图纸、招标文件 | 个 | 2781.1 | 2781.1 | 1 | 1 | [10 empty] | 分部分项工程量 | 安装工程2016 | 通风、空调与供暖/车站及隧道通风空调/江星路 | 03安装工程投资
1116 | 30703020066 | 消声器 | 1、名称：结构式消声器(甲供) 2、规格：5100*4500*2000(L) 3、形式：消声器安装及配套组件安装 4、支架形式、材质：热镀锌支架制作安装 5、其他：详见设计图纸、招标文件 | 个 | 2781.1 | 2781.1 | 1 | 1 | [10 empty] | 分部分项工程量 | 安装工程2016 | 通风、空调与供暖/车站及隧道通风空调/江星路 | 03安装工程投资
1117 | 30703020067 | 消声器 | 1、名称：结构式消声器(甲供) 2、规格：4900*3100*2000(L) 3、形式：消声器安装及配套组件安装 4、支架形式、材质：热镀锌支架制作安装 5、其他：详见设计图纸、招标文件 | 个 | 2781.1 | 2781.1 | 1 | 1 | [10 empty] | 分部分项工程量 | 安装工程2016 | 通风、空调与供暖/车站及隧道通风空调/江星路 | 03安装工程投资
1118 | 30703020068 | 消声器 | 1、名称：结构式消声器(甲供) 2、规格：4100*4500*2000(L) 3、形式：消声器安装及配套组件安装 4、支架形式、材质：热镀锌支架制作安装 5、其他：详见设计图纸、招标文件 | 个 | 2781.1 | 2781.1 | 1 | 1 | [10 empty] | 分部分项工程量 | 安装工程2016 | 通风、空调与供暖/车站及隧道通风空调/江星路 | 03安装工程投资
1119 | 30703020069 | 消声器 | 1、名称：结构式消声器(甲供) 2、规格：3000*2500*2000(L) 3、形式：消声器安装及配套组件安装 4、支架形式、材质：热镀锌支架制作安装 5、其他：详见设计图纸、招标文件 | 个 | 2781.1 | 2781.1 | 1 | 1 | [10 empty] | 分部分项工程量 | 安装工程2016 | 通风、空调与供暖/车站及隧道通风空调/江星路 | 03安装工程投资
1120 | 30702001034 | 碳钢通风管道 | 1、名称：冷轧钢板风管 2、规格：周长4000以上 3、板材厚度：2.5mm 4、管件、法兰等附件及支架设计要求：除轻锈、刷漆、法兰连接、热镀锌支吊架制作安装 5、其他：详见设计图纸、招标文件 | m2 | 272.32 | 65081.76 | 238.99 | 278.22 | [10 empty] | 分部分项工程量 | 安装工程2016 | 通风、空调与供暖/车站及隧道通风空调/江星路 | 03安装工程投资
1121 | 30702007068 | 复合型风管 | 1、名称：双面彩钢耐火风管 2、材质：生产、制作技术以及材料相关要求应符合《通风管道技术规程》（JGJT 141-2017）的规定。主材和辅材料均应为 A 级不燃材料，满足A级不燃。 3、形状：矩形 4、周长：6500mm以下 5、板材厚度：外壁钢板厚度0.5mm，内壁彩钢板厚度1.5mm，耐火极限2H 6、支架材质：法兰连接、热镀锌支吊架制作安装 7、其他：详见设计图纸、招标文件 | m2 | 650.47 | 235717.32 | 362.38 | 333.261 | [10 empty] | 分部分项工程量 | 安装工程2016 | 通风、空调与供暖/车站及隧道通风空调/江星路 | 03安装工程投资
1122 | 30702007069 | 复合型风管 | 1、名称：双面彩钢耐火风管 2、材质：生产、制作技术以及材料相关要求应符合《通风管道技术规程》（JGJT 141-2017）的规定。主材和辅材料均应为 A 级不燃材料，满足A级不燃。 3、形状：矩形 4、周长：6500mm以下 5、板材厚度：外壁钢板厚度0.5mm，内壁彩钢板厚度1.5mm，耐火极限1H 6、支架材质：法兰连接、热镀锌支吊架制作安装 7、其他：详见设计图纸、招标文件 | m2 | 587.51 | 125903.39 | 214.3 | 218.726 | [10 empty] | 分部分项工程量 | 安装工程2016 | 通风、空调与供暖/车站及隧道通风空调/江星路 | 03安装工程投资
1123 | 30702001035 | 防火板制作安装 | 1、名称：防火板 2、材质：纤维增强硅酸钙板B类，A级不燃，耐火极限不小于3h 3、板材厚度：12mm，内包50mm岩棉 4、管件、法兰等附件及支架设计要求：含轻钢龙骨 5、其他：详见设计图纸、招标文件 | m2 | 135.8 | 22894.52 | 168.59 | 163.68 | [10 empty] | 分部分项工程量 | 安装工程2016 | 通风、空调与供暖/车站及隧道通风空调/江星路 | 03安装工程投资
1124 | 30702001036 | 防火板制作安装 | 1、名称：防火板 2、材质：纤维增强硅酸钙板B类，A级不燃，耐火极限不小于2h 3、板材厚度：9mm，内包50mm岩棉 4、管件、法兰等附件及支架设计要求：含轻钢龙骨 5、其他：详见设计图纸、招标文件 | m2 | 135.58 | 19006.96 | 140.19 | 109.718 | [10 empty] | 分部分项工程量 | 安装工程2016 | 通风、空调与供暖/车站及隧道通风空调/江星路 | 03安装工程投资
1125 | 30703001310 | 碳钢阀门 | 1、名称：电动组合风阀（甲供，自带就地控制箱） 2、型号：6000*4200 3、支架形式、材质：就地控制箱安装、执行器安装、检查接线、热镀锌支架制作安装 4、其他：详见设计图纸、招标文件 | 个 | 3978.46 | 3978.46 | 1 | 2 | [10 empty] | 分部分项工程量 | 安装工程2016 | 通风、空调与供暖/车站及隧道通风空调/江星路 | 03安装工程投资
1126 | 30703001311 | 碳钢阀门 | 1、名称：电动组合风阀（甲供，自带就地控制箱） 2、型号：5700*4400 3、支架形式、材质：就地控制箱安装、执行器安装、检查接线、热镀锌支架制作安装 4、其他：详见设计图纸、招标文件 | 个 | 3978.46 | 3978.46 | 1 | 1 | [10 empty] | 分部分项工程量 | 安装工程2016 | 通风、空调与供暖/车站及隧道通风空调/江星路 | 03安装工程投资
1127 | 30703001312 | 碳钢阀门 | 1、名称：电动组合风阀（甲供，自带就地控制箱） 2、型号：4850*5300 3、支架形式、材质：就地控制箱安装、执行器安装、检查接线、热镀锌支架制作安装 4、其他：详见设计图纸、招标文件 | 个 | 3978.46 | 3978.46 | 1 | 1 | [10 empty] | 分部分项工程量 | 安装工程2016 | 通风、空调与供暖/车站及隧道通风空调/江星路 | 03安装工程投资
1128 | 30703001313 | 碳钢阀门 | 1、名称：电动组合风阀（甲供，自带就地控制箱） 2、型号：3500*4200 3、支架形式、材质：就地控制箱安装、执行器安装、检查接线、热镀锌支架制作安装 4、其他：详见设计图纸、招标文件 | 个 | 3978.46 | 19892.3 | 5 | 5 | [10 empty] | 分部分项工程量 | 安装工程2016 | 通风、空调与供暖/车站及隧道通风空调/江星路 | 03安装工程投资
1129 | 30703001314 | 碳钢阀门 | 1、名称：电动组合风阀（甲供，自带就地控制箱） 2、型号：3400*4200 3、支架形式、材质：就地控制箱安装、执行器安装、检查接线、热镀锌支架制作安装 4、其他：详见设计图纸、招标文件 | 个 | 3978.46 | 3978.46 | 1 | 1 | [10 empty] | 分部分项工程量 | 安装工程2016 | 通风、空调与供暖/车站及隧道通风空调/江星路 | 03安装工程投资
1130 | 30703001315 | 碳钢阀门 | 1、名称：电动组合风阀（甲供，自带就地控制箱） 2、型号：3300*4400 3、支架形式、材质：就地控制箱安装、执行器安装、检查接线、热镀锌支架制作安装 4、其他：详见设计图纸、招标文件 | 个 | 3978.46 | 3978.46 | 1 | 1 | [10 empty] | 分部分项工程量 | 安装工程2016 | 通风、空调与供暖/车站及隧道通风空调/江星路 | 03安装工程投资
1131 | 30703001316 | 碳钢阀门 | 1、名称：电动组合风阀（甲供，自带就地控制箱） 2、型号：3000*4700 3、支架形式、材质：就地控制箱安装、执行器安装、检查接线、热镀锌支架制作安装 4、其他：详见设计图纸、招标文件 | 个 | 3978.46 | 3978.46 | 1 | 1 | [10 empty] | 分部分项工程量 | 安装工程2016 | 通风、空调与供暖/车站及隧道通风空调/江星路 | 03安装工程投资
1132 | 30703001317 | 碳钢阀门 | 1、名称：电动组合风阀（甲供，自带就地控制箱） 2、型号：3000*2500 3、支架形式、材质：就地控制箱安装、执行器安装、检查接线、热镀锌支架制作安装 4、其他：详见设计图纸、招标文件 | 个 | 3978.46 | 7956.92 | 2 | 2 | [10 empty] | 分部分项工程量 | 安装工程2016 | 通风、空调与供暖/车站及隧道通风空调/江星路 | 03安装工程投资
1133 | 30703001318 | 碳钢阀门 | 1、名称：电动风阀(甲供，自带就地控制箱) 2、型号：1600*1000 3、支架形式、材质：就地控制箱安装、执行器安装、检查接线、热镀锌支架制作安装 4、其他：详见设计图纸、招标文件 | 个 | 275.75 | 1654.5 | 6 | 6 | [10 empty] | 分部分项工程量 | 安装工程2016 | 通风、空调与供暖/车站及隧道通风空调/江星路 | 03安装工程投资
1134 | 30703001319 | 碳钢阀门 | 1、名称：电动风阀(甲供，自带就地控制箱) 2、型号：1600*800 3、支架形式、材质：就地控制箱安装、执行器安装、检查接线、热镀锌支架制作安装 4、其他：详见设计图纸、招标文件 | 个 | 357.46 | 2144.76 | 6 | 6 | [10 empty] | 分部分项工程量 | 安装工程2016 | 通风、空调与供暖/车站及隧道通风空调/江星路 | 03安装工程投资
1135 | 30703001320 | 碳钢阀门 | 1、名称：280℃排烟防火阀 2、型号：1600*1000 3、支架形式、材质：热镀锌支架制作安装 4、其他：详见设计图纸、招标文件 | 个 | 1095.69 | 6574.14 | 6 | 6 | [10 empty] | 分部分项工程量 | 安装工程2016 | 通风、空调与供暖/车站及隧道通风空调/江星路 | 03安装工程投资
1136 | 30703001321 | 碳钢阀门 | 1、名称：280℃排烟防火阀 2、型号：1600*800 3、支架形式、材质：热镀锌支架制作安装 4、其他：详见设计图纸、招标文件 | 个 | 1557.08 | 15570.8 | 10 | 10 | [10 empty] | 分部分项工程量 | 安装工程2016 | 通风、空调与供暖/车站及隧道通风空调/江星路 | 03安装工程投资
1137 | 30703007007 | 碳钢风口、散流器、百叶窗 | 1、名称：插板式可调轨顶排风口 2、材质：镀锌钢板，δ=3mm 3、规格：1000*500 4、其他：详见设计图纸、招标文件 | 个 | 566.16 | 54351.36 | 96 | 96 | [10 empty] | 分部分项工程量 | 安装工程2016 | 通风、空调与供暖/车站及隧道通风空调/江星路 | 03安装工程投资
1138 | 30703011120 | 铝及铝合金风口、散流器 | 1、名称：铝合金单层百叶风口(带调节阀) 2、喉部尺寸：1400*1400 3、其他：详见设计图纸、招标文件 | 个 | 1772.65 | 14181.2 | 8 | 8 | [10 empty] | 分部分项工程量 | 安装工程2016 | 通风、空调与供暖/车站及隧道通风空调/江星路 | 03安装工程投资
1139 | 30701003035 | 空调器 | 1、名称：组合式空调机组(甲供，粗效过滤器及电子除尘装置、就地控制箱、自带支架底座) 2、规格：风量Q=55500m3/h，余压Hq=600Pa，冷量CL=278kw，水量w=45.6m3/h，电机功率N=30KW，380V，噪声：≤70dB(A) 3、安装形式：减振器、电机检查接线、就地控制箱安装 4、其他：详见设计图纸、招标文件 | 台 | 3217.94 | 6435.88 | 2 | 2 | [10 empty] | 分部分项工程量 | 安装工程2016 | 通风、空调与供暖/车站及隧道通风空调/江星路 | 03安装工程投资
1140 | 30108003075 | 轴流通风机 | 1、名称：小新风机(甲供，含就地控制箱) 2、规格：Q=5550m3/h，N=0.9KW，380V，Hq=200Pa，n=1450rpm，W=101Kg 3、安装内容：吊装、减振器、电机检查接线、热镀锌支架制作安装、就地控制箱安装 4、其他：详见设计图纸、招标文件 | 台 | 579.88 | 1159.76 | 2 | 2 | [10 empty] | 分部分项工程量 | 安装工程2016 | 通风、空调与供暖/车站及隧道通风空调/江星路 | 03安装工程投资
1141 | 30108003076 | 轴流通风机 | 1、名称：回排风机(甲供，含就地控制箱) 2、规格：Q=49950m3/h，N=22KW，380V，Hq=550Pa，n=1450rpm，W=420Kg 3、安装内容：吊装、减振器、电机检查接线、热镀锌支架制作安装、就地控制箱安装 4、其他：详见设计图纸、招标文件 | 台 | 1480.38 | 2960.76 | 2 | 2 | [10 empty] | 分部分项工程量 | 安装工程2016 | 通风、空调与供暖/车站及隧道通风空调/江星路 | 03安装工程投资
1142 | 30108003077 | 轴流通风机 | 1、名称：排烟风机(甲供，含就地控制箱) 2、规格：Q=66000m3/h，N=30KW，380V，Hq=1000Pa，n=1450rpm，W=490Kg 3、安装内容：吊装、减振器、电机检查接线、热镀锌支架制作安装、就地控制箱安装 4、其他：详见设计图纸、招标文件 | 台 | 1480.38 | 2960.76 | 2 | 2 | [10 empty] | 分部分项工程量 | 安装工程2016 | 通风、空调与供暖/车站及隧道通风空调/江星路 | 03安装工程投资
1143 | 30108003078 | 轴流通风机 | 1、名称：排烟风机(甲供，含就地控制箱) 2、规格：Q=37200m3/h，N=15KW，380V，Hq=800Pa，n=1450rpm，W=490Kg 3、安装内容：吊装、减振器、电机检查接线、热镀锌支架制作安装、就地控制箱安装 4、其他：详见设计图纸、招标文件 | 台 | 1480.38 | 1480.38 | 1 | 1 | [10 empty] | 分部分项工程量 | 安装工程2016 | 通风、空调与供暖/车站及隧道通风空调/江星路 | 03安装工程投资
1144 | 30108003079 | 轴流通风机 | 1、名称：排烟风机(甲供，含就地控制箱) 2、规格：Q=39400m3/h，N=15KW，380V，Hq=800Pa，n=1450rpm，W=490Kg 3、安装内容：吊装、减振器、电机检查接线、热镀锌支架制作安装、就地控制箱安装 4、其他：详见设计图纸、招标文件 | 台 | 1480.38 | 1480.38 | 1 | 1 | [10 empty] | 分部分项工程量 | 安装工程2016 | 通风、空调与供暖/车站及隧道通风空调/江星路 | 03安装工程投资
1145 | 30108003080 | 轴流通风机 | 1、名称：人防风机(只计安装费，设备费详见乙供设备报价表） 2、规格：Q=8250m3/h，N=2.2KW，380V，Hq=300Pa，n=1450rpm，W=170Kg 3、吊装、减振器、电机检查接线、热镀锌支架制作安装 4、其他：详见设计图纸、招标文件 | 台 | 579.88 | 1159.76 | 2 | 2 | [10 empty] | 分部分项工程量 | 安装工程2016 | 通风、空调与供暖/车站及隧道通风空调/江星路 | 03安装工程投资
1146 | 30108006007 | 其他风机 | 1、名称：排气扇(带防火阀) 2、规格：Q=300m3/h，N=0.2KW，220V 3、材质：吊装、电机检查接线、热镀锌支架制作安装 4、其他：详见设计图纸、招标文件 | 台 | 501.97 | 1003.94 | 2 | 2 | [10 empty] | 分部分项工程量 | 安装工程2016 | 通风、空调与供暖/车站及隧道通风空调/江星路 | 03安装工程投资
1147 | 30701004017 | 风机盘管 | 1、名称：风机盘管(甲供) 2、型号：Q=2040m3/h，CL=12.5kw，w=2.2m3/h，N=0.2KW/220V 3、安装形式：吊装、检查接线、减振器安装、热镀锌支架制作安装 4、其他：详见设计图纸、招标文件 | 台 | 282.12 | 4231.8 | 15 | 15 | [10 empty] | 分部分项工程量 | 安装工程2016 | 通风、空调与供暖/车站及隧道通风空调/江星路 | 03安装工程投资
1148 | 30701004018 | 风机盘管 | 1、名称：风机盘管(甲供) 2、型号：Q=1500m3/h，CL=9kw，w=1.5m3/h，N=0.2KW/220V 3、安装形式：吊装、检查接线、减振器安装、热镀锌支架制作安装 4、其他：详见设计图纸、招标文件 | 台 | 282.12 | 282.12 | 1 | 1 | [10 empty] | 分部分项工程量 | 安装工程2016 | 通风、空调与供暖/车站及隧道通风空调/江星路 | 03安装工程投资
1149 | 30701004019 | 风机盘管 | 1、名称：风机盘管(甲供) 2、型号：Q=1000m3/h，CL=6.8kw，w=1.2m3/h，N=0.2KW/220V 3、安装形式：吊装、检查接线、减振器安装、热镀锌支架制作安装 4、其他：详见设计图纸、招标文件 | 台 | 282.12 | 282.12 | 1 | 1 | [10 empty] | 分部分项工程量 | 安装工程2016 | 通风、空调与供暖/车站及隧道通风空调/江星路 | 03安装工程投资
1150 | 30503003010 | 控制器 | 1、名称：风机盘管温控面板 2、其他：详见设计图纸、招标文件 | 套 | 42.84 | 728.28 | 17 | 17 | [10 empty] | 分部分项工程量 | 安装工程2016 | 通风、空调与供暖/车站及隧道通风空调/江星路 | 03安装工程投资
1151 | 30703020070 | 消声器 | 1、名称：金属管壳式消声器(只计安装费，设备费详见乙供设备报价表） 2、规格：2000*1000*2000(L) 3、安装：吊装、热镀锌支架制作安装 4、其他：详见设计图纸、招标文件 | 个 | 1456.35 | 1456.35 | 1 | 1 | [10 empty] | 分部分项工程量 | 安装工程2016 | 通风、空调与供暖/车站及隧道通风空调/江星路 | 03安装工程投资
1152 | 30703020071 | 消声器 | 1、名称：金属管壳式消声器(只计安装费，设备费详见乙供设备报价表） 2、规格：1600*1250*2000(L) 3、安装：吊装、热镀锌支架制作安装 4、其他：详见设计图纸、招标文件 | 个 | 1456.35 | 1456.35 | 1 | 1 | [10 empty] | 分部分项工程量 | 安装工程2016 | 通风、空调与供暖/车站及隧道通风空调/江星路 | 03安装工程投资
1153 | 30703021024 | 静压箱 | 1、名称：风机盘管回风箱(带回风口和过滤网) 2、回风箱规格：1850*500*250 3、风口规格：1200*300 4、其他：详见设计图纸、招标文件 | 个 | 49.28 | 788.48 | 16 | 0 | [10 empty] | 分部分项工程量 | 安装工程2016 | 通风、空调与供暖/车站及隧道通风空调/江星路 | 03安装工程投资
1154 | 30703021025 | 静压箱 | 1、名称：风机盘管回风箱(带回风口和过滤网) 2、回风箱规格：1550*500*250 3、风口规格：1000*300 4、其他：详见设计图纸、招标文件 | 个 | 671.29 | 671.29 | 1 | 0 | [10 empty] | 分部分项工程量 | 安装工程2016 | 通风、空调与供暖/车站及隧道通风空调/江星路 | 03安装工程投资
1155 | 30702001037 | 碳钢通风管道 | 1、名称：镀锌钢板风管 2、形状：矩形 3、规格：4000mm以下 4、板材厚度：0.8mm 5、管件、法兰等附件及支架设计要求：法兰连接，热镀锌支架制作安装 6、其他：详见设计图纸、招标文件 | m2 | 153.36 | 9505.25 | 61.98 | 56.168 | [10 empty] | 分部分项工程量 | 安装工程2016 | 通风、空调与供暖/车站及隧道通风空调/江星路 | 03安装工程投资
1156 | 30702001038 | 碳钢通风管道 | 1、名称：镀锌钢板风管 2、形状：矩形 3、规格：4000mm以下 4、板材厚度：1.0mm 5、管件、法兰等附件及支架设计要求：法兰连接，热镀锌支架制作安装 6、其他：详见设计图纸、招标文件 | m2 | 155.4 | 23087.78 | 148.57 | 148.57 | [10 empty] | 分部分项工程量 | 安装工程2016 | 通风、空调与供暖/车站及隧道通风空调/江星路 | 03安装工程投资
1157 | 30702007070 | 复合型风管 | 1、名称：双面彩钢复合风管 2、形状：矩形 3、周长：2000mm以下 4、板材厚度：厚度不小于24mm，内外彩钢板厚度0.5mm 5、支架材质：法兰连接、热镀锌支吊架制作安装 6、其他：详见设计图纸、招标文件 | m2 | 271.51 | 28114.86 | 103.55 | 101.929 | [10 empty] | 分部分项工程量 | 安装工程2016 | 通风、空调与供暖/车站及隧道通风空调/江星路 | 03安装工程投资
1158 | 30702007071 | 复合型风管 | 1、名称：双面彩钢复合风管 2、形状：矩形 3、周长：3200mm以下 4、板材厚度：厚度不小于24mm，内外彩钢板厚度0.5mm 5、支架材质：法兰连接、热镀锌支吊架制作安装 6、其他：详见设计图纸、招标文件 | m2 | 266.59 | 32649.28 | 122.47 | 122.021 | [10 empty] | 分部分项工程量 | 安装工程2016 | 通风、空调与供暖/车站及隧道通风空调/江星路 | 03安装工程投资
1159 | 30702007072 | 复合型风管 | 1、名称：双面彩钢复合风管 2、形状：矩形 3、周长：4500mm以下 4、板材厚度：厚度不小于24mm，内外彩钢板厚度0.5mm 5、支架材质：法兰连接、热镀锌支吊架制作安装 6、其他：详见设计图纸、招标文件 | m2 | 267.76 | 177741.77 | 663.81 | 823.616 | [10 empty] | 分部分项工程量 | 安装工程2016 | 通风、空调与供暖/车站及隧道通风空调/江星路 | 03安装工程投资
1160 | 30702007073 | 复合型风管 | 1、名称：双面彩钢复合风管 2、形状：矩形 3、周长：6500mm以下 4、板材厚度：厚度不小于24mm，内外彩钢板厚度0.5mm 5、支架材质：法兰连接、热镀锌支吊架制作安装 6、其他：详见设计图纸、招标文件 | m2 | 267.43 | 125718.84 | 470.1 | 360.29 | [10 empty] | 分部分项工程量 | 安装工程2016 | 通风、空调与供暖/车站及隧道通风空调/江星路 | 03安装工程投资
1161 | 30702007074 | 复合型风管 | 1、名称：双面彩钢耐火风管 2、材质：生产、制作技术以及材料相关要求应符合《通风管道技术规程》（JGJT 141-2017）的规定。主材和辅材料均应为 A 级不燃材料，满足A级不燃。 3、形状：矩形 4、周长：4500mm以下 5、板材厚度：外壁钢板厚度0.5mm，内壁彩钢板厚度1.2mm，耐火极限2H 6、支架材质：法兰连接、热镀锌支吊架制作安装 7、其他：详见设计图纸、招标文件 | m2 | 643.41 | 123747.05 | 192.33 | 196.051 | [10 empty] | 分部分项工程量 | 安装工程2016 | 通风、空调与供暖/车站及隧道通风空调/江星路 | 03安装工程投资
1162 | 30702007075 | 复合型风管 | 1、名称：双面彩钢耐火风管 2、材质：生产、制作技术以及材料相关要求应符合《通风管道技术规程》（JGJT 141-2017）的规定。主材和辅材料均应为 A 级不燃材料，满足A级不燃。 3、形状：矩形 4、周长：6500mm以下 5、板材厚度：外壁钢板厚度0.5mm，内壁彩钢板厚度1.5mm，耐火极限2H 6、支架材质：法兰连接、热镀锌支吊架制作安装 7、其他：详见设计图纸、招标文件 | m2 | 650.47 | 405002.14 | 622.63 | 610.05 | [10 empty] | 分部分项工程量 | 安装工程2016 | 通风、空调与供暖/车站及隧道通风空调/江星路 | 03安装工程投资
1163 | 30702007076 | 复合型风管 | 1、名称：双面彩钢耐火风管 2、材质：生产、制作技术以及材料相关要求应符合《通风管道技术规程》（JGJT 141-2017）的规定。主材和辅材料均应为 A 级不燃材料，满足A级不燃。 3、形状：矩形 4、周长：3200mm以下 5、板材厚度：外壁钢板厚度0.5mm，内壁彩钢板厚度1.0mm，耐火极限1H 6、支架材质：法兰连接、热镀锌支吊架制作安装 7、其他：详见设计图纸、招标文件 | m2 | 558.87 | 193145.47 | 345.6 | [11 empty] | 分部分项工程量 | 安装工程2016 | 通风、空调与供暖/车站及隧道通风空调/江星路 | 03安装工程投资
1164 | 30702007077 | 复合型风管 | 1、名称：双面彩钢耐火风管 2、材质：生产、制作技术以及材料相关要求应符合《通风管道技术规程》（JGJT 141-2017）的规定。主材和辅材料均应为 A 级不燃材料，满足A级不燃。 3、形状：矩形 4、周长：4500mm以下 5、板材厚度：外壁钢板厚度0.5mm，内壁彩钢板厚度1.0mm，耐火极限1H 6、支架材质：法兰连接、热镀锌支吊架制作安装 7、其他：详见设计图纸、招标文件 | m2 | 560.04 | 46651.33 | 83.3 | [11 empty] | 分部分项工程量 | 安装工程2016 | 通风、空调与供暖/车站及隧道通风空调/江星路 | 03安装工程投资
1165 | 30702007078 | 复合型风管 | 1、名称：双面彩钢耐火风管 2、材质：生产、制作技术以及材料相关要求应符合《通风管道技术规程》（JGJT 141-2017）的规定。主材和辅材料均应为 A 级不燃材料，满足A级不燃。 3、形状：矩形 4、周长：4500mm以下 5、板材厚度：外壁钢板厚度0.5mm，内壁彩钢板厚度1.2mm，耐火极限1H 6、支架材质：法兰连接、热镀锌支吊架制作安装 7、其他：详见设计图纸、招标文件 | m2 | 571.36 | 570771.5 | 998.97 | 1002.94 | [10 empty] | 分部分项工程量 | 安装工程2016 | 通风、空调与供暖/车站及隧道通风空调/江星路 | 03安装工程投资
1166 | 30702007079 | 复合型风管 | 1、名称：双面彩钢耐火风管 2、材质：生产、制作技术以及材料相关要求应符合《通风管道技术规程》（JGJT 141-2017）的规定。主材和辅材料均应为 A 级不燃材料，满足A级不燃。 3、形状：矩形 4、周长：6500mm以下 5、板材厚度：外壁钢板厚度0.5mm，内壁彩钢板厚度1.2mm，耐火极限1H 6、支架材质：法兰连接、热镀锌支吊架制作安装 7、其他：详见设计图纸、招标文件 | m2 | 502.15 | 57481.11 | 114.47 | 234.133 | [10 empty] | 分部分项工程量 | 安装工程2016 | 通风、空调与供暖/车站及隧道通风空调/江星路 | 03安装工程投资
1167 | 30702007080 | 复合型风管 | 1、名称：双面彩钢耐火风管 2、材质：生产、制作技术以及材料相关要求应符合《通风管道技术规程》（JGJT 141-2017）的规定。主材和辅材料均应为 A 级不燃材料，满足A级不燃。 3、形状：矩形 4、周长：6500mm以下 5、板材厚度：外壁钢板厚度0.5mm，内壁彩钢板厚度1.5mm，耐火极限1H 6、支架材质：法兰连接、热镀锌支吊架制作安装 7、其他：详见设计图纸、招标文件 | m2 | 587.51 | 60108.15 | 102.31 | 65.126 | [10 empty] | 分部分项工程量 | 安装工程2016 | 通风、空调与供暖/车站及隧道通风空调/江星路 | 03安装工程投资
1168 | 30702008013 | 柔性软风管 | 1、名称：风管软接头 2、材质：不燃A级材料 3、其他：详见设计图纸、招标文件 | m2 | 92.37 | 259.56 | 2.81 | 2.81 | [10 empty] | 分部分项工程量 | 安装工程2016 | 通风、空调与供暖/车站及隧道通风空调/江星路 | 03安装工程投资
1169 | 30702008014 | 柔性软风管 | 1、名称：风管软接头 2、材质：帆布 3、其他：详见设计图纸、招标文件 | m2 | 92.37 | 958.8 | 10.38 | 8.097 | [10 empty] | 分部分项工程量 | 安装工程2016 | 通风、空调与供暖/车站及隧道通风空调/江星路 | 03安装工程投资
1170 | 30702001039 | 防火板制作安装 | 1、名称：防火板 2、材质：纤维增强硅酸钙板B类，A级不燃，耐火极限不小于2h 3、板材厚度：9mm，内包50mm岩棉 4、管件、法兰等附件及支架设计要求：含轻钢龙骨 5、其他：详见设计图纸、招标文件 | m2 | 135.58 | 25583.95 | 188.7 | 137.953 | [10 empty] | 分部分项工程量 | 安装工程2016 | 通风、空调与供暖/车站及隧道通风空调/江星路 | 03安装工程投资
1171 | 30702001040 | 防火板制作安装 | 1、名称：防火板 2、材质：纤维增强硅酸钙板B类，A级不燃，耐火极限不小于3h 3、板材厚度：12mm，内包50mm岩棉 4、管件、法兰等附件及支架设计要求：含轻钢龙骨 5、其他：详见设计图纸、招标文件 | m2 | 135.8 | 86285.96 | 635.39 | 538.019 | [10 empty] | 分部分项工程量 | 安装工程2016 | 通风、空调与供暖/车站及隧道通风空调/江星路 | 03安装工程投资
1172 | 30703001322 | 碳钢阀门 | 1、名称：三位电动风阀(甲供就地控制箱) 2、型号：1250*1000 N=120W，220V 3、支架形式、材质：就地控制箱安装、执行器安装、检查接线、热镀锌支架制作安装 4、其他：详见设计图纸、招标文件 | 个 | 2925.28 | 2925.28 | 1 | 1 | [10 empty] | 分部分项工程量 | 安装工程2016 | 通风、空调与供暖/车站及隧道通风空调/江星路 | 03安装工程投资
1173 | 30703001323 | 碳钢阀门 | 1、名称：三位电动风阀(甲供就地控制箱) 2、型号：1600*800 N=120W，220V 3、支架形式、材质：就地控制箱安装、执行器安装、检查接线、热镀锌支架制作安装 4、其他：详见设计图纸、招标文件 | 个 | 2991.82 | 8975.46 | 3 | 3 | [10 empty] | 分部分项工程量 | 安装工程2016 | 通风、空调与供暖/车站及隧道通风空调/江星路 | 03安装工程投资
1174 | 30703001324 | 碳钢阀门 | 1、名称：电动风阀(甲供，自带就地控制箱) 2、型号：2000*1250 N=120W，220V 3、支架形式、材质：就地控制箱安装、执行器安装、检查接线、热镀锌支架制作安装 4、其他：详见设计图纸、招标文件 | 个 | 493.7 | 1974.8 | 4 | 4 | [10 empty] | 分部分项工程量 | 安装工程2016 | 通风、空调与供暖/车站及隧道通风空调/江星路 | 03安装工程投资
1175 | 30703001325 | 碳钢阀门 | 1、名称：电动风阀(甲供就地控制箱) 2、型号：2500*800 N=120W，220V 3、支架形式、材质：就地控制箱安装、执行器安装、检查接线、热镀锌支架制作安装 4、其他：详见设计图纸、招标文件 | 个 | 2960.37 | 5920.74 | 2 | 2 | [10 empty] | 分部分项工程量 | 安装工程2016 | 通风、空调与供暖/车站及隧道通风空调/江星路 | 03安装工程投资
1176 | 30703001326 | 碳钢阀门 | 1、名称：电动风阀(甲供就地控制箱) 2、型号：2000*1000 N=120W，220V 3、支架形式、材质：就地控制箱安装、执行器安装、检查接线、热镀锌支架制作安装 4、其他：详见设计图纸、招标文件 | 个 | 3255.28 | 13021.12 | 4 | 4 | [10 empty] | 分部分项工程量 | 安装工程2016 | 通风、空调与供暖/车站及隧道通风空调/江星路 | 03安装工程投资
1177 | 30703001327 | 碳钢阀门 | 1、名称：电动风阀(甲供就地控制箱) 2、型号：1600*1250 N=120W，220V 3、支架形式、材质：就地控制箱安装、执行器安装、检查接线、热镀锌支架制作安装 4、其他：详见设计图纸、招标文件 | 个 | 3270.92 | 6541.84 | 2 | 2 | [10 empty] | 分部分项工程量 | 安装工程2016 | 通风、空调与供暖/车站及隧道通风空调/江星路 | 03安装工程投资
1178 | 30703001328 | 碳钢阀门 | 1、名称：电动风阀(甲供就地控制箱) 2、型号：1600*1000 N=120W，220V 3、支架形式、材质：就地控制箱安装、执行器安装、检查接线、热镀锌支架制作安装 4、其他：详见设计图纸、招标文件 | 个 | 3022.88 | 6045.76 | 2 | 2 | [10 empty] | 分部分项工程量 | 安装工程2016 | 通风、空调与供暖/车站及隧道通风空调/江星路 | 03安装工程投资
1179 | 30703001329 | 碳钢阀门 | 1、名称：电动风阀(甲供就地控制箱) 2、型号：1000*500 N=120W，220V 3、支架形式、材质：就地控制箱安装、执行器安装、检查接线、热镀锌支架制作安装 4、其他：详见设计图纸、招标文件 | 个 | 1876.42 | 3752.84 | 2 | 2 | [10 empty] | 分部分项工程量 | 安装工程2016 | 通风、空调与供暖/车站及隧道通风空调/江星路 | 03安装工程投资
1180 | 30703001330 | 碳钢阀门 | 1、名称：70℃防烟防火阀(带自然引风口) 2、型号：400*200 3、其他：详见设计图纸、招标文件 | 个 | 380.72 | 761.44 | 2 | 2 | [10 empty] | 分部分项工程量 | 安装工程2016 | 通风、空调与供暖/车站及隧道通风空调/江星路 | 03安装工程投资
1181 | 30703001331 | 碳钢阀门 | 1、名称：70℃防烟防火阀 2、型号：2500*800 3、支架形式、材质：热镀锌支架制作安装 4、其他：详见设计图纸、招标文件 | 个 | 2333.94 | 2333.94 | 1 | 1 | [10 empty] | 分部分项工程量 | 安装工程2016 | 通风、空调与供暖/车站及隧道通风空调/江星路 | 03安装工程投资
1182 | 30703001332 | 碳钢阀门 | 1、名称：70℃防烟防火阀 2、型号：2000*1250 3、支架形式、材质：热镀锌支架制作安装 4、其他：详见设计图纸、招标文件 | 个 | 2514.95 | 10059.8 | 4 | 4 | [10 empty] | 分部分项工程量 | 安装工程2016 | 通风、空调与供暖/车站及隧道通风空调/江星路 | 03安装工程投资
1183 | 30703001333 | 碳钢阀门 | 1、名称：70℃防烟防火阀 2、型号：2000*1000 3、支架形式、材质：热镀锌支架制作安装 4、其他：详见设计图纸、招标文件 | 个 | 2102.36 | 2102.36 | 1 | 1 | [10 empty] | 分部分项工程量 | 安装工程2016 | 通风、空调与供暖/车站及隧道通风空调/江星路 | 03安装工程投资
1184 | 30703001334 | 碳钢阀门 | 1、名称：70℃防烟防火阀 2、型号：1600*1250 3、支架形式、材质：热镀锌支架制作安装 4、其他：详见设计图纸、招标文件 | 个 | 2233.68 | 2233.68 | 1 | 1 | [10 empty] | 分部分项工程量 | 安装工程2016 | 通风、空调与供暖/车站及隧道通风空调/江星路 | 03安装工程投资
1185 | 30703001335 | 碳钢阀门 | 1、名称：70℃防烟防火阀 2、型号：1600*800 3、支架形式、材质：热镀锌支架制作安装 4、其他：详见设计图纸、招标文件 | 个 | 1557.08 | 1557.08 | 1 | 1 | [10 empty] | 分部分项工程量 | 安装工程2016 | 通风、空调与供暖/车站及隧道通风空调/江星路 | 03安装工程投资
1186 | 30703001336 | 碳钢阀门 | 1、名称：70℃防烟防火阀 2、型号：1250*1000 3、支架形式、材质：热镀锌支架制作安装 4、其他：详见设计图纸、招标文件 | 个 | 1511.82 | 3023.64 | 2 | 2 | [10 empty] | 分部分项工程量 | 安装工程2016 | 通风、空调与供暖/车站及隧道通风空调/江星路 | 03安装工程投资
1187 | 30703001337 | 碳钢阀门 | 1、名称：70℃防烟防火阀 2、型号：1250*630 3、支架形式、材质：热镀锌支架制作安装 4、其他：详见设计图纸、招标文件 | 个 | 1252.74 | 5010.96 | 4 | 4 | [10 empty] | 分部分项工程量 | 安装工程2016 | 通风、空调与供暖/车站及隧道通风空调/江星路 | 03安装工程投资
1188 | 30703001338 | 碳钢阀门 | 1、名称：70℃防烟防火阀 2、型号：1000*500 3、支架形式、材质：热镀锌支架制作安装 4、其他：详见设计图纸、招标文件 | 个 | 976.71 | 1953.42 | 2 | 2 | [10 empty] | 分部分项工程量 | 安装工程2016 | 通风、空调与供暖/车站及隧道通风空调/江星路 | 03安装工程投资
1189 | 30703001339 | 碳钢阀门 | 1、名称：70℃防烟防火阀 2、型号：800*500 3、支架形式、材质：热镀锌支架制作安装 4、其他：详见设计图纸、招标文件 | 个 | 859.78 | 1719.56 | 2 | 2 | [10 empty] | 分部分项工程量 | 安装工程2016 | 通风、空调与供暖/车站及隧道通风空调/江星路 | 03安装工程投资
1190 | 30703001340 | 碳钢阀门 | 1、名称：70℃防烟防火阀 2、型号：500*320 3、支架形式、材质：热镀锌支架制作安装 4、其他：详见设计图纸、招标文件 | 个 | 512.25 | 1024.5 | 2 | 2 | [10 empty] | 分部分项工程量 | 安装工程2016 | 通风、空调与供暖/车站及隧道通风空调/江星路 | 03安装工程投资
1191 | 30703001341 | 碳钢阀门 | 1、名称：280℃排烟防火阀 2、型号：1600*1000 3、支架形式、材质：热镀锌支架制作安装 4、其他：详见设计图纸、招标文件 | 个 | 1095.69 | 4382.76 | 4 | 4 | [10 empty] | 分部分项工程量 | 安装工程2016 | 通风、空调与供暖/车站及隧道通风空调/江星路 | 03安装工程投资
1192 | 30703001342 | 碳钢阀门 | 1、名称：280℃排烟防火阀 2、型号：1600*800 3、支架形式、材质：热镀锌支架制作安装 4、其他：详见设计图纸、招标文件 | 个 | 1557.08 | 7785.4 | 5 | 5 | [10 empty] | 分部分项工程量 | 安装工程2016 | 通风、空调与供暖/车站及隧道通风空调/江星路 | 03安装工程投资
1193 | 30703001343 | 碳钢阀门 | 1、名称：280℃排烟防火阀 2、型号：1250*1000 3、支架形式、材质：热镀锌支架制作安装 4、其他：详见设计图纸、招标文件 | 个 | 1511.82 | 6047.28 | 4 | 4 | [10 empty] | 分部分项工程量 | 安装工程2016 | 通风、空调与供暖/车站及隧道通风空调/江星路 | 03安装工程投资
1194 | 30703001344 | 碳钢阀门 | 1、名称：280℃排烟防火阀 2、型号：1250*630 3、支架形式、材质：热镀锌支架制作安装 4、其他：详见设计图纸、招标文件 | 个 | 1252.74 | 5010.96 | 4 | 4 | [10 empty] | 分部分项工程量 | 安装工程2016 | 通风、空调与供暖/车站及隧道通风空调/江星路 | 03安装工程投资
1195 | 30703001345 | 碳钢阀门 | 1、名称：280℃排烟防火阀 2、型号：1250*500 3、支架形式、材质：热镀锌支架制作安装 4、其他：详见设计图纸、招标文件 | 个 | 1080.52 | 2161.04 | 2 | 2 | [10 empty] | 分部分项工程量 | 安装工程2016 | 通风、空调与供暖/车站及隧道通风空调/江星路 | 03安装工程投资
1196 | 30703001346 | 碳钢阀门 | 1、名称：风量调节阀 2、规格：1250*400 3、其他：详见设计图纸、招标文件 | 个 | 689.47 | 3447.35 | 5 | 5 | [10 empty] | 分部分项工程量 | 安装工程2016 | 通风、空调与供暖/车站及隧道通风空调/江星路 | 03安装工程投资
1197 | 30703001347 | 碳钢阀门 | 1、名称：风量调节阀 2、规格：800*400 3、其他：详见设计图纸、招标文件 | 个 | 510.28 | 510.28 | 1 | 1 | [10 empty] | 分部分项工程量 | 安装工程2016 | 通风、空调与供暖/车站及隧道通风空调/江星路 | 03安装工程投资
1198 | 30703001348 | 碳钢阀门 | 1、名称：风量调节阀 2、规格：630*320 3、其他：详见设计图纸、招标文件 | 个 | 408.25 | 408.25 | 1 | 1 | [10 empty] | 分部分项工程量 | 安装工程2016 | 通风、空调与供暖/车站及隧道通风空调/江星路 | 03安装工程投资
1199 | 30703001349 | 碳钢阀门 | 1、名称：风量调节阀 2、规格：500*320 3、其他：详见设计图纸、招标文件 | 个 | 363.88 | 363.88 | 1 | 1 | [10 empty] | 分部分项工程量 | 安装工程2016 | 通风、空调与供暖/车站及隧道通风空调/江星路 | 03安装工程投资
1200 | 30703001350 | 碳钢阀门 | 1、名称：插板阀 2、规格：800*500 3、其他：详见设计图纸、招标文件 | 个 | 418.89 | 837.78 | 2 | 2 | [10 empty] | 分部分项工程量 | 安装工程2016 | 通风、空调与供暖/车站及隧道通风空调/江星路 | 03安装工程投资
1201 | 30703001351 | 碳钢阀门 | 1、名称：风管止回阀 2、规格：1250*630 3、其他：详见设计图纸、招标文件 | 个 | 806.59 | 1613.18 | 2 | 2 | [10 empty] | 分部分项工程量 | 安装工程2016 | 通风、空调与供暖/车站及隧道通风空调/江星路 | 03安装工程投资
1202 | 30703011121 | 铝及铝合金风口、散流器 | 1、名称：铝合金方型散流器(带调节阀) 2、喉部尺寸：540*540 3、其他：详见设计图纸、招标文件 | 个 | 310.29 | 10549.86 | 34 | 34 | [10 empty] | 分部分项工程量 | 安装工程2016 | 通风、空调与供暖/车站及隧道通风空调/江星路 | 03安装工程投资
1203 | 30703011122 | 铝及铝合金风口、散流器 | 1、名称：铝合金方型散流器(带调节阀) 2、喉部尺寸：400*400 3、其他：详见设计图纸、招标文件 | 个 | 206.48 | 619.44 | 3 | 3 | [10 empty] | 分部分项工程量 | 安装工程2016 | 通风、空调与供暖/车站及隧道通风空调/江星路 | 03安装工程投资
1204 | 30703011123 | 铝及铝合金风口、散流器 | 1、名称：铝合金双层百叶风口(带调节阀) 2、喉部尺寸：600*600 3、其他：详见设计图纸、招标文件 | 个 | 383.22 | 9197.28 | 24 | 24 | [10 empty] | 分部分项工程量 | 安装工程2016 | 通风、空调与供暖/车站及隧道通风空调/江星路 | 03安装工程投资
1205 | 30703011124 | 铝及铝合金风口、散流器 | 1、名称：铝合金双层百叶风口(带调节阀) 2、喉部尺寸：600*400 3、其他：详见设计图纸、招标文件 | 个 | 295.38 | 7384.5 | 25 | 25 | [10 empty] | 分部分项工程量 | 安装工程2016 | 通风、空调与供暖/车站及隧道通风空调/江星路 | 03安装工程投资
1206 | 30703011125 | 铝及铝合金风口、散流器 | 1、名称：铝合金单层百叶风口(带调节阀) 2、喉部尺寸：800*600 3、其他：详见设计图纸、招标文件 | 个 | 496.06 | 16866.04 | 34 | 34 | [10 empty] | 分部分项工程量 | 安装工程2016 | 通风、空调与供暖/车站及隧道通风空调/江星路 | 03安装工程投资
1207 | 30703011126 | 铝及铝合金风口、散流器 | 1、名称：铝合金单层百叶风口(带调节阀) 2、喉部尺寸：800*400 3、其他：详见设计图纸、招标文件 | 个 | 350.39 | 5255.85 | 15 | 15 | [10 empty] | 分部分项工程量 | 安装工程2016 | 通风、空调与供暖/车站及隧道通风空调/江星路 | 03安装工程投资
1208 | 30703007008 | 风管检查孔 | 1、名称：风管检查孔 2、规格：720*570 3、其他：详见设计图纸、06K131图集、招标文件 | 个 | 53.27 | 426.16 | 8 | 8 | [10 empty] | 分部分项工程量 | 安装工程2016 | 通风、空调与供暖/车站及隧道通风空调/江星路 | 03安装工程投资
1209 | 31208003007 | 通风管道绝热 | 1、绝热材料：带护面层贴面超细玻璃棉板保温 2、绝热厚度：30mm，A级，容重48kg/m3 3、软木品种：防腐垫木 4、其他：详见设计图纸、招标文件 | m3 | 1337.35 | 42407.37 | 31.71 | 40.67 | [10 empty] | 分部分项工程量 | 安装工程2016 | 通风、空调与供暖/车站及隧道通风空调/江星路 | 03安装工程投资
1210 | 31208007016 | 防潮层、保护层 | 1、材料：彩色铝合金板 2、厚度：0.5mm 3、其他：详见设计图纸、招标文件 | m2 | 101.65 | 107433.89 | 1056.9 | 1300.21 | [10 empty] | 分部分项工程量 | 安装工程2016 | 通风、空调与供暖/车站及隧道通风空调/江星路 | 03安装工程投资
1211 | 30701003036 | 空调器 | 1、名称：新风空调器(甲供，含就地控制箱、消毒净化装置) 2、规格：风量Q=5275m3/h,，余压Hq=400Pa,，冷量CL=13.5kw，水量w=2.31m3/h,，电机功率N=2.2KW，380V ，噪声：≤70dB(A) 3、安装形式：吊装、减振器、电机检查接线、热镀锌支架制作安装、就地控制箱安装 4、其他：详见设计图纸、招标文件 | 台 | 1888.65 | 1888.65 | 1 | 1 | [10 empty] | 分部分项工程量 | 安装工程2016 | 通风、空调与供暖/车站及隧道通风空调/江星路 | 03安装工程投资
1212 | 30701003037 | 空调器 | 1、名称：柜式空调器(甲供，含就地控制箱、自带支架底座) 2、规格：风量Q=21600m3/h，余压Hq=500Pa，冷量CL=111kw，水量w=19m3/h,，电机功率N=9KW，380V，噪声：≤70dB(A) 3、安装形式：减振器、电机检查接线、就地控制箱安装 4、其他：详见设计图纸、招标文件 | 台 | 3217.94 | 3217.94 | 1 | 1 | [10 empty] | 分部分项工程量 | 安装工程2016 | 通风、空调与供暖/车站及隧道通风空调/江星路 | 03安装工程投资
1213 | 30701003038 | 空调器 | 1、名称：柜式空调器(甲供，含就地控制箱、自带支架底座) 2、规格：风量Q=46670m3/h，余压Hq=600Pa，冷量CL=237kw，水量w=40.74m3/h,，电机功率N=22KW，380V，噪声：≤70dB(A) 3、安装形式：减振器、电机检查接线、就地控制箱安装 4、其他：详见设计图纸、招标文件 | 台 | 3217.94 | 3217.94 | 1 | 1 | [10 empty] | 分部分项工程量 | 安装工程2016 | 通风、空调与供暖/车站及隧道通风空调/江星路 | 03安装工程投资
1214 | 30701003039 | 空调器 | 1、名称：柜式空调器(甲供，含就地控制箱、自带支架底座) 2、规格：风量Q=8182m3/h，余压Hq=400Pa，冷量CL=51kw，水量w=8.82m3/h,，电机功率N=3KW，380V，噪声：≤70dB(A) 3、安装形式：减振器、电机检查接线、就地控制箱安装 4、其他：详见设计图纸、招标文件 | 台 | 1888.65 | 1888.65 | 1 | 1 | [10 empty] | 分部分项工程量 | 安装工程2016 | 通风、空调与供暖/车站及隧道通风空调/江星路 | 03安装工程投资
1215 | 30108003081 | 轴流通风机 | 1、名称：回排风机(甲供，含就地控制箱) 2、规格：Q=21600m3/h， N=9KW，380V，Hq=480Pa 3、安装内容：吊装、减振器、电机检查接线、热镀锌支架制作安装、就地控制箱安装 4、其他：详见设计图纸、招标文件 | 台 | 671.74 | 671.74 | 1 | 1 | [10 empty] | 分部分项工程量 | 安装工程2016 | 通风、空调与供暖/车站及隧道通风空调/江星路 | 03安装工程投资
1216 | 30108003082 | 轴流通风机 | 1、名称：回排风机(甲供，含就地控制箱) 2、规格：Q=5275m3/h， N=1.5KW，380V，Hq=380Pa 3、安装内容：吊装、减振器、电机检查接线、热镀锌支架制作安装、就地控制箱安装 4、其他：详见设计图纸、招标文件 | 台 | 579.88 | 579.88 | 1 | 1 | [10 empty] | 分部分项工程量 | 安装工程2016 | 通风、空调与供暖/车站及隧道通风空调/江星路 | 03安装工程投资
1217 | 30108003083 | 轴流通风机 | 1、名称：回排风机(甲供，含就地控制箱) 2、规格：Q=46670m3/h， N=22KW，380V，Hq=600Pa 3、安装内容：吊装、减振器、电机检查接线、热镀锌支架制作安装、就地控制箱安装 4、其他：详见设计图纸、招标文件 | 台 | 1480.38 | 1480.38 | 1 | 1 | [10 empty] | 分部分项工程量 | 安装工程2016 | 通风、空调与供暖/车站及隧道通风空调/江星路 | 03安装工程投资
1218 | 30108003084 | 轴流通风机 | 1、名称：回排风机(甲供，含就地控制箱) 2、规格：Q=8182m3/h， N=3KW，380V，Hq=400Pa 3、安装内容：吊装、减振器、电机检查接线、热镀锌支架制作安装、就地控制箱安装 4、其他：详见设计图纸、招标文件 | 台 | 579.88 | 579.88 | 1 | 1 | [10 empty] | 分部分项工程量 | 安装工程2016 | 通风、空调与供暖/车站及隧道通风空调/江星路 | 03安装工程投资
1219 | 30108003085 | 轴流通风机 | 1、名称：送风机(甲供，含就地控制箱) 2、规格：Q=2940m3/h，N=0.75KW，380V，Hq=300Pa 3、安装内容：吊装、减振器、电机检查接线、热镀锌支架制作安装、就地控制箱安装 4、其他：详见设计图纸、招标文件 | 台 | 579.88 | 579.88 | 1 | 1 | [10 empty] | 分部分项工程量 | 安装工程2016 | 通风、空调与供暖/车站及隧道通风空调/江星路 | 03安装工程投资
1220 | 30108003086 | 轴流通风机 | 1、名称：送风机(甲供，含就地控制箱) 2、规格：Q=3400m3/h，N=0.9KW，380V，Hq=300Pa 3、安装内容：吊装、减振器、电机检查接线、热镀锌支架制作安装、就地控制箱安装 4、其他：详见设计图纸、招标文件 | 台 | 579.88 | 579.88 | 1 | 1 | [10 empty] | 分部分项工程量 | 安装工程2016 | 通风、空调与供暖/车站及隧道通风空调/江星路 | 03安装工程投资
1221 | 30108003087 | 轴流通风机 | 1、名称：送风机(甲供，含就地控制箱) 2、规格：Q=11951m3/h，N=4.0KW，380V，Hq=400Pa 3、安装内容：吊装、减振器、电机检查接线、热镀锌支架制作安装、就地控制箱安装 4、其他：详见设计图纸、招标文件 | 台 | 671.74 | 671.74 | 1 | 1 | [10 empty] | 分部分项工程量 | 安装工程2016 | 通风、空调与供暖/车站及隧道通风空调/江星路 | 03安装工程投资
1222 | 30108003088 | 轴流通风机 | 1、名称：排风机(甲供，含就地控制箱) 2、规格：Q=11165m3/h，N=4KW，380V，Hq=400Pa 3、安装内容：吊装、减振器、电机检查接线、热镀锌支架制作安装、就地控制箱安装 4、其他：详见设计图纸、招标文件 | 台 | 671.74 | 671.74 | 1 | 1 | [10 empty] | 分部分项工程量 | 安装工程2016 | 通风、空调与供暖/车站及隧道通风空调/江星路 | 03安装工程投资
1223 | 30108003089 | 轴流通风机 | 1、名称：排风机(甲供，含就地控制箱) 2、规格：Q=15091m3/h，N=5.5KW，380V，Hq=400Pa 3、安装内容：吊装、减振器、电机检查接线、热镀锌支架制作安装、就地控制箱安装 4、其他：详见设计图纸、招标文件 | 台 | 671.74 | 671.74 | 1 | 1 | [10 empty] | 分部分项工程量 | 安装工程2016 | 通风、空调与供暖/车站及隧道通风空调/江星路 | 03安装工程投资
1224 | 30108003090 | 轴流通风机 | 1、名称：排风机(甲供，含就地控制箱) 2、规格：Q=6650m3/h，N=2.2KW，380V，Hq=450Pa 3、安装内容：吊装、减振器、电机检查接线、热镀锌支架制作安装、就地控制箱安装 4、其他：详见设计图纸、招标文件 | 台 | 579.88 | 579.88 | 1 | 1 | [10 empty] | 分部分项工程量 | 安装工程2016 | 通风、空调与供暖/车站及隧道通风空调/江星路 | 03安装工程投资
1225 | 30108003091 | 轴流通风机 | 1、名称：排风机(甲供，含就地控制箱) 2、规格：Q=3400m3/h，N=0.9KW，380V，Hq=320Pa 3、安装内容：吊装、减振器、电机检查接线、热镀锌支架制作安装、就地控制箱安装 4、其他：详见设计图纸、招标文件 | 台 | 579.88 | 579.88 | 1 | 1 | [10 empty] | 分部分项工程量 | 安装工程2016 | 通风、空调与供暖/车站及隧道通风空调/江星路 | 03安装工程投资
1226 | 30108003092 | 轴流通风机 | 1、名称：排风机(甲供，含就地控制箱) 2、规格：Q=13830m3/h，N=5.5KW，380V，Hq=450Pa 3、安装内容：吊装、减振器、电机检查接线、热镀锌支架制作安装、就地控制箱安装 4、其他：详见设计图纸、招标文件 | 台 | 671.74 | 671.74 | 1 | 1 | [10 empty] | 分部分项工程量 | 安装工程2016 | 通风、空调与供暖/车站及隧道通风空调/江星路 | 03安装工程投资
1227 | 30108003093 | 轴流通风机 | 1、名称：排风机(甲供，含就地控制箱) 2、规格：Q=12128m3/h，N=3KW，380V，Hq=350Pa 3、安装内容：吊装、减振器、电机检查接线、热镀锌支架制作安装、就地控制箱安装 4、其他：详见设计图纸、招标文件 | 台 | 671.74 | 671.74 | 1 | 1 | [10 empty] | 分部分项工程量 | 安装工程2016 | 通风、空调与供暖/车站及隧道通风空调/江星路 | 03安装工程投资
1228 | 30108003094 | 轴流通风机 | 1、名称：送风机兼补风机 (甲供，含就地控制箱) 2、规格：Q=15600m3/h，N=5.5KW，380V，Hq=500Pa 3、安装内容：吊装、减振器、电机检查接线、热镀锌支架制作安装、就地控制箱安装 4、其他：详见设计图纸、招标文件 | 台 | 671.74 | 671.74 | 1 | 1 | [10 empty] | 分部分项工程量 | 安装工程2016 | 通风、空调与供暖/车站及隧道通风空调/江星路 | 03安装工程投资
1229 | 30108003095 | 轴流通风机 | 1、名称：送风机兼补风机 (甲供，含就地控制箱) 2、规格：Q=15091m3/h，N=5.5KW，380V，Hq=400Pa 3、安装内容：吊装、减振器、电机检查接线、热镀锌支架制作安装、就地控制箱安装 4、其他：详见设计图纸、招标文件 | 台 | 671.74 | 671.74 | 1 | 1 | [10 empty] | 分部分项工程量 | 安装工程2016 | 通风、空调与供暖/车站及隧道通风空调/江星路 | 03安装工程投资
1230 | 30108003096 | 轴流通风机 | 1、名称：送风机兼补风机 (甲供，含就地控制箱) 2、规格：Q=12128m3/h，N=4.0KW，380V，Hq=400Pa 3、安装内容：吊装、减振器、电机检查接线、热镀锌支架制作安装、就地控制箱安装 4、其他：详见设计图纸、招标文件 | 台 | 671.74 | 671.74 | 1 | 1 | [10 empty] | 分部分项工程量 | 安装工程2016 | 通风、空调与供暖/车站及隧道通风空调/江星路 | 03安装工程投资
1231 | 30108003097 | 轴流通风机 | 1、名称：补风机(甲供，含就地控制箱) 2、规格：Q=8410m3/h，N=2.2KW，380V，Hq=400Pa 3、安装内容：吊装、减振器、电机检查接线、热镀锌支架制作安装、就地控制箱安装 4、其他：详见设计图纸、招标文件 | 台 | 579.88 | 579.88 | 1 | 1 | [10 empty] | 分部分项工程量 | 安装工程2016 | 通风、空调与供暖/车站及隧道通风空调/江星路 | 03安装工程投资
1232 | 30108003098 | 轴流通风机 | 1、名称：补风机(甲供，含就地控制箱) 2、规格：Q=7884m3/h，N=2.2KW，380V，Hq=350Pa 3、安装内容：吊装、减振器、电机检查接线、热镀锌支架制作安装、就地控制箱安装 4、其他：详见设计图纸、招标文件 | 台 | 579.88 | 579.88 | 1 | 1 | [10 empty] | 分部分项工程量 | 安装工程2016 | 通风、空调与供暖/车站及隧道通风空调/江星路 | 03安装工程投资
1233 | 30108003099 | 轴流通风机 | 1、名称：补风风机(甲供，含就地控制箱) 2、规格：Q=15600m3/h，N=7.5KW，380V，Hq=600Pa 3、安装内容：吊装、减振器、电机检查接线、热镀锌支架制作安装、就地控制箱安装 4、其他：详见设计图纸、招标文件 | 台 | 671.74 | 671.74 | 1 | 1 | [10 empty] | 分部分项工程量 | 安装工程2016 | 通风、空调与供暖/车站及隧道通风空调/江星路 | 03安装工程投资
1234 | 30108003100 | 轴流通风机 | 1、名称：补风风机(甲供，含就地控制箱) 2、规格：Q=7800m3/h，N=3.0KW，380V，Hq=450Pa 3、安装内容：吊装、减振器、电机检查接线、热镀锌支架制作安装、就地控制箱安装 4、其他：详见设计图纸、招标文件 | 台 | 579.88 | 579.88 | 1 | 1 | [10 empty] | 分部分项工程量 | 安装工程2016 | 通风、空调与供暖/车站及隧道通风空调/江星路 | 03安装工程投资
1235 | 30108003101 | 轴流通风机 | 1、名称：加压风机(甲供，含就地控制箱) 2、规格：Q=19200m3/h，N=5.5KW，380V，Hq=450Pa 3、安装内容：吊装、减振器、电机检查接线、热镀锌支架制作安装、就地控制箱安装 4、其他：详见设计图纸、招标文件 | 台 | 671.74 | 671.74 | 1 | 1 | [10 empty] | 分部分项工程量 | 安装工程2016 | 通风、空调与供暖/车站及隧道通风空调/江星路 | 03安装工程投资
1236 | 30108003102 | 轴流通风机 | 1、名称：加压风机(甲供，含就地控制箱) 2、规格：Q=15000m3/h，N=5.5KW，380V，Hq=500Pa 3、安装内容：吊装、减振器、电机检查接线、热镀锌支架制作安装、就地控制箱安装 4、其他：详见设计图纸、招标文件 | 台 | 671.74 | 671.74 | 1 | 1 | [10 empty] | 分部分项工程量 | 安装工程2016 | 通风、空调与供暖/车站及隧道通风空调/江星路 | 03安装工程投资
1237 | 30108003103 | 轴流通风机 | 1、名称：排烟风机(甲供，含就地控制箱) 2、规格：Q=16800m3/h，N=9.0KW，380V，Hq=650Pa 3、安装内容：吊装、减振器、电机检查接线、热镀锌支架制作安装、就地控制箱安装 4、其他：详见设计图纸、招标文件 | 台 | 671.74 | 671.74 | 1 | 1 | [10 empty] | 分部分项工程量 | 安装工程2016 | 通风、空调与供暖/车站及隧道通风空调/江星路 | 03安装工程投资
1238 | 30108003104 | 轴流通风机 | 1、名称：排烟风机(甲供，含就地控制箱) 2、规格：Q=31200m3/h，N=18.5KW，380V，Hq=900Pa 3、安装内容：吊装、减振器、电机检查接线、热镀锌支架制作安装、就地控制箱安装 4、其他：详见设计图纸、招标文件 | 台 | 1480.38 | 2960.76 | 2 | 2 | [10 empty] | 分部分项工程量 | 安装工程2016 | 通风、空调与供暖/车站及隧道通风空调/江星路 | 03安装工程投资
1239 | 30108003105 | 轴流通风机 | 1、名称：排烟风机(甲供，含就地控制箱) 2、规格：Q=27600m3/h，N=18.5KW，380V，Hq=900Pa 3、安装内容：吊装、减振器、电机检查接线、热镀锌支架制作安装、就地控制箱安装 4、其他：详见设计图纸、招标文件 | 台 | 1480.38 | 1480.38 | 1 | 1 | [10 empty] | 分部分项工程量 | 安装工程2016 | 通风、空调与供暖/车站及隧道通风空调/江星路 | 03安装工程投资
1240 | 30108003106 | 轴流通风机 | 1、名称：排烟风机(甲供，含就地控制箱) 2、规格：Q=15600m3/h，N=9.0KW，380V，Hq=700Pa 3、安装内容：吊装、减振器、电机检查接线、热镀锌支架制作安装、就地控制箱安装 4、其他：详见设计图纸、招标文件 | 台 | 671.74 | 671.74 | 1 | 1 | [10 empty] | 分部分项工程量 | 安装工程2016 | 通风、空调与供暖/车站及隧道通风空调/江星路 | 03安装工程投资
1241 | 30108003107 | 轴流通风机 | 1、名称：排烟风机(甲供，含就地控制箱) 2、规格：Q=22716m3/h，N=15KW，380V，Hq=800Pa 3、安装内容：吊装、减振器、电机检查接线、热镀锌支架制作安装、就地控制箱安装 4、其他：详见设计图纸、招标文件 | 台 | 1480.38 | 1480.38 | 1 | 1 | [10 empty] | 分部分项工程量 | 安装工程2016 | 通风、空调与供暖/车站及隧道通风空调/江星路 | 03安装工程投资
1242 | 30108003108 | 轴流通风机 | 1、名称：排烟风机(甲供，含就地控制箱) 2、规格：Q=15768m3/h，N=7.5KW，380V，Hq=550Pa 3、安装内容：吊装、减振器、电机检查接线、热镀锌支架制作安装、就地控制箱安装 4、其他：详见设计图纸、招标文件 | 台 | 671.74 | 671.74 | 1 | 1 | [10 empty] | 分部分项工程量 | 安装工程2016 | 通风、空调与供暖/车站及隧道通风空调/江星路 | 03安装工程投资
1243 | 30701004020 | 风机盘管 | 1、名称：风机盘管(甲供) 2、型号：Q=800m3/h，CL=3.6kw，w=0.6m3/h，N=0.1KW/220V 3、安装形式：吊装、检查接线、减振器安装、热镀锌支架制作安装 4、其他：详见设计图纸、招标文件 | 台 | 282.12 | 564.24 | 2 | 2 | [10 empty] | 分部分项工程量 | 安装工程2016 | 通风、空调与供暖/车站及隧道通风空调/江星路 | 03安装工程投资
1244 | 30503003011 | 控制器 | 1、名称：风机盘管温控面板 2、其他：详见设计图纸、招标文件 | 套 | 42.84 | 85.68 | 2 | 2 | [10 empty] | 分部分项工程量 | 安装工程2016 | 通风、空调与供暖/车站及隧道通风空调/江星路 | 03安装工程投资
1245 | 30703020072 | 消声器 | 1、名称：金属管壳式消声器 (只计安装费，设备费详见乙供设备报价表） 2、规格：1500*1600*1000(L) 3、安装：吊装、热镀锌支架制作安装 4、其他：详见设计图纸、招标文件 | 个 | 1456.35 | 2912.7 | 2 | 0 | [10 empty] | 分部分项工程量 | 安装工程2016 | 通风、空调与供暖/车站及隧道通风空调/江星路 | 03安装工程投资
1246 | 30703020073 | 消声器 | 1、名称：金属管壳式消声器(只计安装费，设备费详见乙供设备报价表） 2、规格：1500*1600*630(L) 3、安装：吊装、热镀锌支架制作安装 4、其他：详见设计图纸、招标文件 | 个 | 1456.35 | 2912.7 | 2 | 0 | [10 empty] | 分部分项工程量 | 安装工程2016 | 通风、空调与供暖/车站及隧道通风空调/江星路 | 03安装工程投资
1247 | 30703020074 | 消声器 | 1、名称：金属管壳式消声器(只计安装费，设备费详见乙供设备报价表） 2、规格：1000*1000*500(L) 3、安装：吊装、热镀锌支架制作安装 4、其他：详见设计图纸、招标文件 | 个 | 992.72 | 1985.44 | 2 | 0 | [10 empty] | 分部分项工程量 | 安装工程2016 | 通风、空调与供暖/车站及隧道通风空调/江星路 | 03安装工程投资
1248 | 30703020075 | 消声器 | 1、名称：金属管壳式消声器(只计安装费，设备费详见乙供设备报价表） 2、规格：1000*800*500(L) 3、安装：吊装、热镀锌支架制作安装 4、其他：详见设计图纸、招标文件 | 个 | 992.72 | 2978.16 | 3 | 0 | [10 empty] | 分部分项工程量 | 安装工程2016 | 通风、空调与供暖/车站及隧道通风空调/江星路 | 03安装工程投资
1249 | 30703020076 | 消声器 | 1、名称：金属管壳式消声器(只计安装费，设备费详见乙供设备报价表） 2、规格：800*630*400(L) 3、安装：吊装、热镀锌支架制作安装 4、其他：详见设计图纸、招标文件 | 个 | 760.31 | 2280.93 | 3 | 0 | [10 empty] | 分部分项工程量 | 安装工程2016 | 通风、空调与供暖/车站及隧道通风空调/江星路 | 03安装工程投资
1250 | 30703020077 | 消声器 | 1、名称：金属管壳式消声器(只计安装费，设备费详见乙供设备报价表） 2、规格：800*500*630(L) 3、安装：吊装、热镀锌支架制作安装 4、其他：详见设计图纸、招标文件 | 个 | 760.31 | 760.31 | 1 | 2 | [10 empty] | 分部分项工程量 | 安装工程2016 | 通风、空调与供暖/车站及隧道通风空调/江星路 | 03安装工程投资
1251 | 30703020078 | 消声器 | 1、名称：金属管壳式消声器(只计安装费，设备费详见乙供设备报价表） 2、规格：800*500*320(L) 3、安装：吊装、热镀锌支架制作安装 4、其他：详见设计图纸、招标文件 | 个 | 760.31 | 1520.62 | 2 | 0 | [10 empty] | 分部分项工程量 | 安装工程2016 | 通风、空调与供暖/车站及隧道通风空调/江星路 | 03安装工程投资
1252 | 30703020079 | 消声器 | 1、名称：金属管壳式消声器(只计安装费，设备费详见乙供设备报价表） 2、规格：600*400*320(L) 3、安装：吊装、热镀锌支架制作安装 4、其他：详见设计图纸、招标文件 | 个 | 477.48 | 477.48 | 1 | 0 | [10 empty] | 分部分项工程量 | 安装工程2016 | 通风、空调与供暖/车站及隧道通风空调/江星路 | 03安装工程投资
1253 | 30703021026 | 静压箱 | 1、名称：混风箱 2、规格：4450*1700*1600 3、材质：热镀锌钢板 δ=1.2mm 4、支架形式、材质：热镀锌支架制作安装 5、其他：详见设计图纸、招标文件 | 个 | 9074.8 | 9074.8 | 1 | 1 | [10 empty] | 分部分项工程量 | 安装工程2016 | 通风、空调与供暖/车站及隧道通风空调/江星路 | 03安装工程投资
1254 | 30703021027 | 静压箱 | 1、名称：混风箱 2、规格：1700*2700*750 3、材质：热镀锌钢板 δ=1.2mm 4、支架形式、材质：热镀锌支架制作安装 5、其他：详见设计图纸、招标文件 | 个 | 4113.76 | 4113.76 | 1 | 1 | [10 empty] | 分部分项工程量 | 安装工程2016 | 通风、空调与供暖/车站及隧道通风空调/江星路 | 03安装工程投资
1255 | 30703021028 | 静压箱 | 1、名称：风机盘管回风箱(带回风口和过滤网) 2、回风箱规格：700*500*300 3、风口规格：400*300 4、其他：详见设计图纸、招标文件 | 个 | 175.35 | 350.7 | 2 | 0 | [10 empty] | 分部分项工程量 | 安装工程2016 | 通风、空调与供暖/车站及隧道通风空调/江星路 | 03安装工程投资
1256 | 30701010007 | 过滤器 | 1、名称：金属板式初效过滤器 (只计安装费，设备费详见乙供设备报价表） 2、规格：过滤风量Q=15600m3/h，800*500 3、其他：热镀锌支架制作安装，详见设计图纸、招标文件 | 台 | 242.4 | 242.4 | 1 | 1 | [10 empty] | 分部分项工程量 | 安装工程2016 | 通风、空调与供暖/车站及隧道通风空调/江星路 | 03安装工程投资
1257 | 30701010008 | 过滤器 | 1、名称：金属板式初效过滤器(只计安装费，设备费详见乙供设备报价表） 2、规格：过滤风量Q=11951m3/h，1000*500 3、其他：热镀锌支架制作安装，详见设计图纸、招标文件 | 台 | 242.4 | 242.4 | 1 | 1 | [10 empty] | 分部分项工程量 | 安装工程2016 | 通风、空调与供暖/车站及隧道通风空调/江星路 | 03安装工程投资
1258 | 30701010009 | 过滤器 | 1、名称：金属板式初效过滤器(只计安装费，设备费详见乙供设备报价表） 2、规格：过滤风量Q=3400m3/h，500*320 3、其他：热镀锌支架制作安装，详见设计图纸、招标文件 | 台 | 242.4 | 242.4 | 1 | 1 | [10 empty] | 分部分项工程量 | 安装工程2016 | 通风、空调与供暖/车站及隧道通风空调/江星路 | 03安装工程投资
1259 | 30701010010 | 过滤器 | 1、名称：金属板式初效过滤器(只计安装费，设备费详见乙供设备报价表） 2、规格：过滤风量Q=2548m3/h，400*320 3、其他：热镀锌支架制作安装，详见设计图纸、招标文件 | 台 | 242.4 | 242.4 | 1 | 1 | [10 empty] | 分部分项工程量 | 安装工程2016 | 通风、空调与供暖/车站及隧道通风空调/江星路 | 03安装工程投资
1260 | 30702001041 | 碳钢通风管道 | 1、名称：镀锌钢板风管 2、形状：矩形 3、规格：800mm以下 4、板材厚度：0.8mm 5、管件、法兰等附件及支架设计要求：法兰连接、热镀锌支吊架制作安装 6、其他：详见设计图纸、招标文件 | m2 | 232.76 | 688.97 | 2.96 | 0 | [10 empty] | 分部分项工程量 | 安装工程2016 | 通风、空调与供暖/车站及隧道通风空调/江星路 | 03安装工程投资
1261 | 30702001042 | 碳钢通风管道 | 1、名称：镀锌钢板风管 2、形状：矩形 3、规格：2000mm以下 4、板材厚度：0.8mm 5、管件、法兰等附件及支架设计要求：法兰连接、热镀锌支吊架制作安装 6、其他：详见设计图纸、招标文件 | m2 | 183.74 | 46232.66 | 251.62 | 248.27 | [10 empty] | 分部分项工程量 | 安装工程2016 | 通风、空调与供暖/车站及隧道通风空调/江星路 | 03安装工程投资
1262 | 30702001043 | 碳钢通风管道 | 1、名称：镀锌钢板风管 2、形状：矩形 3、规格：4000mm以下 4、板材厚度：0.8mm 5、管件、法兰等附件及支架设计要求：法兰连接、热镀锌支吊架制作安装 6、其他：详见设计图纸、招标文件 | m2 | 153.36 | 64432.67 | 420.14 | 411.3 | [10 empty] | 分部分项工程量 | 安装工程2016 | 通风、空调与供暖/车站及隧道通风空调/江星路 | 03安装工程投资
1263 | 30702007081 | 复合型风管 | 1、名称：双面彩钢复合风管 2、形状：矩形 3、周长：1300mm以下 4、板材厚度：厚度不小于24mm，内外彩钢板厚度0.5mm 5、支架材质：法兰连接、热镀锌支吊架制作安装 6、其他：详见设计图纸、招标文件 | m2 | 269.82 | 92426.84 | 342.55 | 366.12 | [10 empty] | 分部分项工程量 | 安装工程2016 | 通风、空调与供暖/车站及隧道通风空调/江星路 | 03安装工程投资
1264 | 30702007082 | 复合型风管 | 1、名称：双面彩钢复合风管 2、形状：矩形 3、周长：2000mm以下 4、板材厚度：厚度不小于24mm，内外彩钢板厚度0.5mm 5、支架材质：法兰连接、热镀锌支吊架制作安装 6、其他：详见设计图纸、招标文件 | m2 | 271.51 | 203222.52 | 748.49 | 692.47 | [10 empty] | 分部分项工程量 | 安装工程2016 | 通风、空调与供暖/车站及隧道通风空调/江星路 | 03安装工程投资
1265 | 30702007083 | 复合型风管 | 1、名称：双面彩钢复合风管 2、形状：矩形 3、周长：3200mm以下 4、板材厚度：厚度不小于24mm，内外彩钢板厚度0.5mm 5、支架材质：法兰连接、热镀锌支吊架制作安装 6、其他：详见设计图纸、招标文件 | m2 | 266.59 | 300644.21 | 1127.74 | 1098.89 | [10 empty] | 分部分项工程量 | 安装工程2016 | 通风、空调与供暖/车站及隧道通风空调/江星路 | 03安装工程投资
1266 | 30702007084 | 复合型风管 | 1、名称：双面彩钢复合风管 2、形状：矩形 3、周长：4500mm以下 4、板材厚度：厚度不小于24mm，内外彩钢板厚度0.5mm 5、支架材质：法兰连接、热镀锌支吊架制作安装 6、其他：详见设计图纸、招标文件 | m2 | 267.76 | 183075.54 | 683.73 | 656.41 | [10 empty] | 分部分项工程量 | 安装工程2016 | 通风、空调与供暖/车站及隧道通风空调/江星路 | 03安装工程投资
1267 | 30702007085 | 复合型风管 | 1、名称：双面彩钢复合风管 2、形状：矩形 3、周长：6500mm以下 4、板材厚度：厚度不小于24mm，内外彩钢板厚度0.5mm 5、支架材质：法兰连接、热镀锌支吊架制作安装 6、其他：详见设计图纸、招标文件 | m2 | 267.43 | 47979.62 | 179.41 | 157.43 | [10 empty] | 分部分项工程量 | 安装工程2016 | 通风、空调与供暖/车站及隧道通风空调/江星路 | 03安装工程投资
1268 | 30702007086 | 复合型风管 | 1、名称：双面彩钢耐火风管 2、材质：生产、制作技术以及材料相关要求应符合《通风管道技术规程》（JGJT 141-2017）的规定。主材和辅材料均应为 A 级不燃材料，满足A级不燃。 3、形状：矩形 4、周长：2000mm以下 5、板材厚度：外壁钢板厚度0.5mm，内壁彩钢板厚度1.0mm，耐火极限2H 6、支架材质：法兰连接、热镀锌支吊架制作安装 7、其他：详见设计图纸、招标文件 | m2 | 615.25 | 18451.35 | 29.99 | 35.77 | [10 empty] | 分部分项工程量 | 安装工程2016 | 通风、空调与供暖/车站及隧道通风空调/江星路 | 03安装工程投资
1269 | 30702007087 | 复合型风管 | 1、名称：双面彩钢耐火风管 2、材质：生产、制作技术以及材料相关要求应符合《通风管道技术规程》（JGJT 141-2017）的规定。主材和辅材料均应为 A 级不燃材料，满足A级不燃。 3、形状：矩形 4、周长：3200mm以下 5、板材厚度：外壁钢板厚度0.5mm，内壁彩钢板厚度1.0mm，耐火极限2H 6、支架材质：法兰连接、热镀锌支吊架制作安装 7、其他：详见设计图纸、招标文件 | m2 | 610.33 | 473207.16 | 775.33 | 364.82 | [10 empty] | 分部分项工程量 | 安装工程2016 | 通风、空调与供暖/车站及隧道通风空调/江星路 | 03安装工程投资
1270 | 30702007088 | 复合型风管 | 1、名称：双面彩钢耐火风管 2、材质：生产、制作技术以及材料相关要求应符合《通风管道技术规程》（JGJT 141-2017）的规定。主材和辅材料均应为 A 级不燃材料，满足A级不燃。 3、形状：矩形 4、周长：4500mm以下 5、板材厚度：外壁钢板厚度0.5mm，内壁彩钢板厚度1.0mm，耐火极限2H 6、支架材质：法兰连接、热镀锌支吊架制作安装 7、其他：详见设计图纸、招标文件 | m2 | 610.33 | 131483.39 | 215.43 | [11 empty] | 分部分项工程量 | 安装工程2016 | 通风、空调与供暖/车站及隧道通风空调/江星路 | 03安装工程投资
1271 | 30702007089 | 复合型风管 | 1、名称：双面彩钢耐火风管 2、材质：生产、制作技术以及材料相关要求应符合《通风管道技术规程》（JGJT 141-2017）的规定。主材和辅材料均应为 A 级不燃材料，满足A级不燃。 3、形状：矩形 4、周长：4500mm以下 5、板材厚度：外壁钢板厚度0.5mm，内壁彩钢板厚度1.2mm，耐火极限2H 6、支架材质：法兰连接、热镀锌支吊架制作安装 7、其他：详见设计图纸、招标文件 | m2 | 643.41 | 323660.97 | 503.04 | 537.2 | [10 empty] | 分部分项工程量 | 安装工程2016 | 通风、空调与供暖/车站及隧道通风空调/江星路 | 03安装工程投资
1272 | 30702009003 | 弯头导流叶片 | 1、名称：风管直角弯头导流片 2、其他：详见设计图纸、招标文件 | m2 | 252.79 | 1314.51 | 5.2 | 5.2 | [10 empty] | 分部分项工程量 | 安装工程2016 | 通风、空调与供暖/车站及隧道通风空调/江星路 | 03安装工程投资
1273 | 30702008015 | 柔性软风管 | 1、名称：风管软接头 2、材质：不燃A级材料 3、其他：详见设计图纸、招标文件 | m2 | 92.37 | 261.41 | 2.83 | 2.83 | [10 empty] | 分部分项工程量 | 安装工程2016 | 通风、空调与供暖/车站及隧道通风空调/江星路 | 03安装工程投资
1274 | 30702008016 | 柔性软风管 | 1、名称：风管软接头 2、材质：帆布 3、其他：详见设计图纸、招标文件 | m2 | 92.37 | 1774.43 | 19.21 | 19.21 | [10 empty] | 分部分项工程量 | 安装工程2016 | 通风、空调与供暖/车站及隧道通风空调/江星路 | 03安装工程投资
1275 | 30702001044 | 防火板制作安装 | 1、名称：防火板 2、材质：纤维增强硅酸钙板B类，A级不燃，耐火极限不小于2h 3、板材厚度：9mm，内包50mm岩棉 4、管件、法兰等附件及支架设计要求：含轻钢龙骨 5、其他：详见设计图纸、招标文件 | m2 | 135.58 | 40890.93 | 301.6 | 281.32 | [10 empty] | 分部分项工程量 | 安装工程2016 | 通风、空调与供暖/车站及隧道通风空调/江星路 | 03安装工程投资
1276 | 30702001045 | 防火板制作安装 | 1、名称：防火板 2、材质：纤维增强硅酸钙板B类，A级不燃，耐火极限不小于3h 3、板材厚度：12mm，内包50mm岩棉 4、管件、法兰等附件及支架设计要求：含轻钢龙骨 5、其他：详见设计图纸、招标文件 | m2 | 135.8 | 218811.82 | 1611.28 | 1542.1 | [10 empty] | 分部分项工程量 | 安装工程2016 | 通风、空调与供暖/车站及隧道通风空调/江星路 | 03安装工程投资
1277 | 30703001352 | 碳钢阀门 | 1、名称：三位电动风阀(甲供就地控制箱) 2、型号：500*400 N=120W，220V 3、支架形式、材质：就地控制箱安装、执行器安装、检查接线、热镀锌支架制作安装 4、其他：详见设计图纸、招标文件 | 个 | 1511.34 | 3022.68 | 2 | 2 | [10 empty] | 分部分项工程量 | 安装工程2016 | 通风、空调与供暖/车站及隧道通风空调/江星路 | 03安装工程投资
1278 | 30703001353 | 碳钢阀门 | 1、名称：电动风阀(甲供就地控制箱) 2、型号：1600*1000 N=120W，220V 3、支架形式、材质：就地控制箱安装、执行器安装、检查接线、热镀锌支架制作安装 4、其他：详见设计图纸、招标文件 | 个 | 3022.88 | 15114.4 | 5 | 5 | [10 empty] | 分部分项工程量 | 安装工程2016 | 通风、空调与供暖/车站及隧道通风空调/江星路 | 03安装工程投资
1279 | 30703001354 | 碳钢阀门 | 1、名称：电动风阀(甲供就地控制箱) 2、型号：1600*630 N=120W，220V 3、支架形式、材质：就地控制箱安装、执行器安装、检查接线、热镀锌支架制作安装 4、其他：详见设计图纸、招标文件 | 个 | 2475.42 | 12377.1 | 5 | 5 | [10 empty] | 分部分项工程量 | 安装工程2016 | 通风、空调与供暖/车站及隧道通风空调/江星路 | 03安装工程投资
1280 | 30703001355 | 碳钢阀门 | 1、名称：电动风阀(甲供就地控制箱) 2、型号：1000*500 N=120W，220V 3、支架形式、材质：就地控制箱安装、执行器安装、检查接线、热镀锌支架制作安装 4、其他：详见设计图纸、招标文件 | 个 | 1876.42 | 11258.52 | 6 | 6 | [10 empty] | 分部分项工程量 | 安装工程2016 | 通风、空调与供暖/车站及隧道通风空调/江星路 | 03安装工程投资
1281 | 30703001356 | 碳钢阀门 | 1、名称：电动风阀(甲供就地控制箱) 2、型号：800*500 N=120W，220V 3、支架形式、材质：就地控制箱安装、执行器安装、检查接线、热镀锌支架制作安装 4、其他：详见设计图纸、招标文件 | 个 | 1753.28 | 12272.96 | 7 | 7 | [10 empty] | 分部分项工程量 | 安装工程2016 | 通风、空调与供暖/车站及隧道通风空调/江星路 | 03安装工程投资
1282 | 30703001357 | 碳钢阀门 | 1、名称：电动风阀(甲供就地控制箱) 2、型号：630*400 N=120W，220V 3、支架形式、材质：就地控制箱安装、执行器安装、检查接线、热镀锌支架制作安装 4、其他：详见设计图纸、招标文件 | 个 | 1484.72 | 8908.32 | 6 | 6 | [10 empty] | 分部分项工程量 | 安装工程2016 | 通风、空调与供暖/车站及隧道通风空调/江星路 | 03安装工程投资
1283 | 30703001358 | 碳钢阀门 | 1、名称：电动风阀(甲供就地控制箱) 2、型号：500*320 N=120W，220V 3、支架形式、材质：就地控制箱安装、执行器安装、检查接线、热镀锌支架制作安装 4、其他：详见设计图纸、招标文件 | 个 | 1391.55 | 2783.1 | 2 | 2 | [10 empty] | 分部分项工程量 | 安装工程2016 | 通风、空调与供暖/车站及隧道通风空调/江星路 | 03安装工程投资
1284 | 30703001359 | 碳钢阀门 | 1、名称：电动风阀(甲供就地控制箱) 2、型号：400*320 N=120W，220V 3、支架形式、材质：就地控制箱安装、执行器安装、检查接线、热镀锌支架制作安装 4、其他：详见设计图纸、招标文件 | 个 | 1347.19 | 1347.19 | 1 | 1 | [10 empty] | 分部分项工程量 | 安装工程2016 | 通风、空调与供暖/车站及隧道通风空调/江星路 | 03安装工程投资
1285 | 30703001360 | 碳钢阀门 | 1、名称：70℃防烟防火阀(带自然引风口，带过滤网) 2、型号：400*200 3、其他：详见设计图纸、招标文件 | 个 | 380.72 | 1903.6 | 5 | 3 | [10 empty] | 分部分项工程量 | 安装工程2016 | 通风、空调与供暖/车站及隧道通风空调/江星路 | 03安装工程投资
1286 | 30703001361 | 碳钢阀门 | 1、名称：70℃防烟防火阀(带自然引风口，带过滤网) 2、型号：200*200 3、其他：详见设计图纸、招标文件 | 个 | 322.16 | 322.16 | 1 | 3 | [10 empty] | 分部分项工程量 | 安装工程2016 | 通风、空调与供暖/车站及隧道通风空调/江星路 | 03安装工程投资
1287 | 30703001362 | 碳钢阀门 | 1、名称：70℃防烟防火阀(带自然引风口) 2、型号：400*320 3、其他：详见设计图纸、招标文件 | 个 | 425.98 | 425.98 | 1 | 1 | [10 empty] | 分部分项工程量 | 安装工程2016 | 通风、空调与供暖/车站及隧道通风空调/江星路 | 03安装工程投资
1288 | 30703001363 | 碳钢阀门 | 1、名称：70℃防烟防火阀(带自然引风口) 2、型号：400*200 3、其他：详见设计图纸、招标文件 | 个 | 380.72 | 5330.08 | 14 | 13 | [10 empty] | 分部分项工程量 | 安装工程2016 | 通风、空调与供暖/车站及隧道通风空调/江星路 | 03安装工程投资
1289 | 30703001364 | 碳钢阀门 | 1、名称：70℃防烟防火阀(带自然引风口) 2、型号：200*200 3、其他：详见设计图纸、招标文件 | 个 | 322.16 | 1288.64 | 4 | 5 | [10 empty] | 分部分项工程量 | 安装工程2016 | 通风、空调与供暖/车站及隧道通风空调/江星路 | 03安装工程投资
1290 | 30703001365 | 碳钢阀门 | 1、名称：70℃防烟防火阀 2、型号：1600*1000 3、支架形式、材质：热镀锌支架制作安装 4、其他：详见设计图纸、招标文件 | 个 | 1723.89 | 3447.78 | 2 | 2 | [10 empty] | 分部分项工程量 | 安装工程2016 | 通风、空调与供暖/车站及隧道通风空调/江星路 | 03安装工程投资
1291 | 30703001366 | 碳钢阀门 | 1、名称：70℃防烟防火阀 2、型号：1600*630 3、支架形式、材质：热镀锌支架制作安装 4、其他：详见设计图纸、招标文件 | 个 | 1415.11 | 4245.33 | 3 | 2 | [10 empty] | 分部分项工程量 | 安装工程2016 | 通风、空调与供暖/车站及隧道通风空调/江星路 | 03安装工程投资
1292 | 30703001367 | 碳钢阀门 | 1、名称：70℃防烟防火阀 2、型号：1250*800 3、支架形式、材质：热镀锌支架制作安装 4、其他：详见设计图纸、招标文件 | 个 | 1371.63 | 4114.89 | 3 | 3 | [10 empty] | 分部分项工程量 | 安装工程2016 | 通风、空调与供暖/车站及隧道通风空调/江星路 | 03安装工程投资
1293 | 30703001368 | 碳钢阀门 | 1、名称：70℃防烟防火阀 2、型号：1100*800 3、支架形式、材质：热镀锌支架制作安装 4、其他：详见设计图纸、招标文件 | 个 | 1292.66 | 1292.66 | 1 | 1 | [10 empty] | 分部分项工程量 | 安装工程2016 | 通风、空调与供暖/车站及隧道通风空调/江星路 | 03安装工程投资
1294 | 30703001369 | 碳钢阀门 | 1、名称：70℃防烟防火阀 2、型号：1000*630 3、支架形式、材质：热镀锌支架制作安装 4、其他：详见设计图纸、招标文件 | 个 | 1054.79 | 3164.37 | 3 | 3 | [10 empty] | 分部分项工程量 | 安装工程2016 | 通风、空调与供暖/车站及隧道通风空调/江星路 | 03安装工程投资
1295 | 30703001370 | 碳钢阀门 | 1、名称：70℃防烟防火阀 2、型号：1000*500 3、支架形式、材质：热镀锌支架制作安装 4、其他：详见设计图纸、招标文件 | 个 | 976.71 | 9767.1 | 10 | 10 | [10 empty] | 分部分项工程量 | 安装工程2016 | 通风、空调与供暖/车站及隧道通风空调/江星路 | 03安装工程投资
1296 | 30703001371 | 碳钢阀门 | 1、名称：70℃防烟防火阀 2、型号：1000*400 3、支架形式、材质：热镀锌支架制作安装 4、其他：详见设计图纸、招标文件 | 个 | 915.49 | 6408.43 | 7 | 5 | [10 empty] | 分部分项工程量 | 安装工程2016 | 通风、空调与供暖/车站及隧道通风空调/江星路 | 03安装工程投资
1297 | 30703001372 | 碳钢阀门 | 1、名称：70℃防烟防火阀 2、型号：800*500 3、支架形式、材质：热镀锌支架制作安装 4、其他：详见设计图纸、招标文件 | 个 | 859.78 | 18055.38 | 21 | 21 | [10 empty] | 分部分项工程量 | 安装工程2016 | 通风、空调与供暖/车站及隧道通风空调/江星路 | 03安装工程投资
1298 | 30703001373 | 碳钢阀门 | 1、名称：70℃防烟防火阀 2、型号：800*400 3、支架形式、材质：热镀锌支架制作安装 4、其他：详见设计图纸、招标文件 | 个 | 806.54 | 2419.62 | 3 | 3 | [10 empty] | 分部分项工程量 | 安装工程2016 | 通风、空调与供暖/车站及隧道通风空调/江星路 | 03安装工程投资
1299 | 30703001374 | 碳钢阀门 | 1、名称：70℃防烟防火阀 2、型号：800*320 3、支架形式、材质：热镀锌支架制作安装 4、其他：详见设计图纸、招标文件 | 个 | 763.95 | 2291.85 | 3 | 3 | [10 empty] | 分部分项工程量 | 安装工程2016 | 通风、空调与供暖/车站及隧道通风空调/江星路 | 03安装工程投资
1300 | 30703001375 | 碳钢阀门 | 1、名称：70℃防烟防火阀 2、型号：630*500 3、支架形式、材质：热镀锌支架制作安装 4、其他：详见设计图纸、招标文件 | 个 | 823.21 | 6585.68 | 8 | 8 | [10 empty] | 分部分项工程量 | 安装工程2016 | 通风、空调与供暖/车站及隧道通风空调/江星路 | 03安装工程投资
1301 | 30703001376 | 碳钢阀门 | 1、名称：70℃防烟防火阀 2、型号：630*400 3、支架形式、材质：热镀锌支架制作安装 4、其他：详见设计图纸、招标文件 | 个 | 593.88 | 5938.8 | 10 | 10 | [10 empty] | 分部分项工程量 | 安装工程2016 | 通风、空调与供暖/车站及隧道通风空调/江星路 | 03安装工程投资
1302 | 30703001377 | 碳钢阀门 | 1、名称：70℃防烟防火阀 2、型号：500*400 3、支架形式、材质：热镀锌支架制作安装 4、其他：详见设计图纸、招标文件 | 个 | 545.97 | 1091.94 | 2 | 2 | [10 empty] | 分部分项工程量 | 安装工程2016 | 通风、空调与供暖/车站及隧道通风空调/江星路 | 03安装工程投资
1303 | 30703001378 | 碳钢阀门 | 1、名称：70℃防烟防火阀 2、型号：500*320 3、支架形式、材质：热镀锌支架制作安装 4、其他：详见设计图纸、招标文件 | 个 | 512.25 | 6659.25 | 13 | 13 | [10 empty] | 分部分项工程量 | 安装工程2016 | 通风、空调与供暖/车站及隧道通风空调/江星路 | 03安装工程投资
1304 | 30703001379 | 碳钢阀门 | 1、名称：70℃防烟防火阀 2、型号：500*250 3、支架形式、材质：热镀锌支架制作安装 4、其他：详见设计图纸、招标文件 | 个 | 483.86 | 1451.58 | 3 | 3 | [10 empty] | 分部分项工程量 | 安装工程2016 | 通风、空调与供暖/车站及隧道通风空调/江星路 | 03安装工程投资
1305 | 30703001380 | 碳钢阀门 | 1、名称：70℃防烟防火阀 2、型号：400*320 3、支架形式、材质：热镀锌支架制作安装 4、其他：详见设计图纸、招标文件 | 个 | 477.65 | 10508.3 | 22 | 22 | [10 empty] | 分部分项工程量 | 安装工程2016 | 通风、空调与供暖/车站及隧道通风空调/江星路 | 03安装工程投资
1306 | 30703001381 | 碳钢阀门 | 1、名称：70℃防烟防火阀 2、型号：400*250 3、支架形式、材质：热镀锌支架制作安装 4、其他：详见设计图纸、招标文件 | 个 | 451.03 | 902.06 | 2 | 2 | [10 empty] | 分部分项工程量 | 安装工程2016 | 通风、空调与供暖/车站及隧道通风空调/江星路 | 03安装工程投资
1307 | 30703001382 | 碳钢阀门 | 1、名称：70℃防烟防火阀 2、型号：320*250 3、支架形式、材质：热镀锌支架制作安装 4、其他：详见设计图纸、招标文件 | 个 | 425.3 | 1701.2 | 4 | 4 | [10 empty] | 分部分项工程量 | 安装工程2016 | 通风、空调与供暖/车站及隧道通风空调/江星路 | 03安装工程投资
1308 | 30703001383 | 碳钢阀门 | 1、名称：70℃防烟防火阀 2、型号：320*200 3、支架形式、材质：热镀锌支架制作安装 4、其他：详见设计图纸、招标文件 | 个 | 409.33 | 1637.32 | 4 | 3 | [10 empty] | 分部分项工程量 | 安装工程2016 | 通风、空调与供暖/车站及隧道通风空调/江星路 | 03安装工程投资
1309 | 30703001384 | 碳钢阀门 | 1、名称：70℃防烟防火阀 2、型号：250*250 3、支架形式、材质：热镀锌支架制作安装 4、其他：详见设计图纸、招标文件 | 个 | 404 | 1212 | 3 | 2 | [10 empty] | 分部分项工程量 | 安装工程2016 | 通风、空调与供暖/车站及隧道通风空调/江星路 | 03安装工程投资
1310 | 30703001385 | 碳钢阀门 | 1、名称：70℃防烟防火阀 2、型号：250*200 3、支架形式、材质：热镀锌支架制作安装 4、其他：详见设计图纸、招标文件 | 个 | 388.03 | 5044.39 | 13 | 15 | [10 empty] | 分部分项工程量 | 安装工程2016 | 通风、空调与供暖/车站及隧道通风空调/江星路 | 03安装工程投资
1311 | 30703001386 | 碳钢阀门 | 1、名称：70℃防烟防火阀 2、型号：200*200 3、支架形式、材质：热镀锌支架制作安装 4、其他：详见设计图纸、招标文件 | 个 | 373.83 | 373.83 | 1 | 1 | [10 empty] | 分部分项工程量 | 安装工程2016 | 通风、空调与供暖/车站及隧道通风空调/江星路 | 03安装工程投资
1312 | 30703001387 | 碳钢阀门 | 1、名称：280℃排烟防火阀 2、型号：1250*500 3、支架形式、材质：热镀锌支架制作安装 4、其他：详见设计图纸、招标文件 | 个 | 1080.52 | 6483.12 | 6 | 6 | [10 empty] | 分部分项工程量 | 安装工程2016 | 通风、空调与供暖/车站及隧道通风空调/江星路 | 03安装工程投资
1313 | 30703001388 | 碳钢阀门 | 1、名称：280℃排烟防火阀 2、型号：1000*630 3、支架形式、材质：热镀锌支架制作安装 4、其他：详见设计图纸、招标文件 | 个 | 1054.79 | 4219.16 | 4 | 4 | [10 empty] | 分部分项工程量 | 安装工程2016 | 通风、空调与供暖/车站及隧道通风空调/江星路 | 03安装工程投资
1314 | 30703001389 | 碳钢阀门 | 1、名称：280℃排烟防火阀 2、型号：1000*500 3、支架形式、材质：热镀锌支架制作安装 4、其他：详见设计图纸、招标文件 | 个 | 976.71 | 3906.84 | 4 | 4 | [10 empty] | 分部分项工程量 | 安装工程2016 | 通风、空调与供暖/车站及隧道通风空调/江星路 | 03安装工程投资
1315 | 30703001390 | 碳钢阀门 | 1、名称：280℃排烟防火阀 2、型号：800*400 3、支架形式、材质：热镀锌支架制作安装 4、其他：详见设计图纸、招标文件 | 个 | 840.95 | 3363.8 | 4 | 4 | [10 empty] | 分部分项工程量 | 安装工程2016 | 通风、空调与供暖/车站及隧道通风空调/江星路 | 03安装工程投资
1316 | 30703001391 | 碳钢阀门 | 1、名称：280℃排烟防火阀 2、型号：630*500 3、支架形式、材质：热镀锌支架制作安装 4、其他：详见设计图纸、招标文件 | 个 | 788.8 | 3155.2 | 4 | 4 | [10 empty] | 分部分项工程量 | 安装工程2016 | 通风、空调与供暖/车站及隧道通风空调/江星路 | 03安装工程投资
1317 | 30703001392 | 碳钢阀门 | 1、名称：70℃电动防烟防火阀 2、型号：1250*800 3、支架形式、材质：检查接线、热镀锌支架制作安装 4、功能：手动关闭，输出电信号，手动复位；电动关闭，输出电信号，电动复位 5、其他：详见设计图纸、招标文件 | 个 | 1755.83 | 5267.49 | 3 | 3 | [10 empty] | 分部分项工程量 | 安装工程2016 | 通风、空调与供暖/车站及隧道通风空调/江星路 | 03安装工程投资
1318 | 30703001393 | 碳钢阀门 | 1、名称：70℃电动防烟防火阀 2、型号：1250*630 3、支架形式、材质：检查接线、热镀锌支架制作安装 4、功能：手动关闭，输出电信号，手动复位；电动关闭，输出电信号，电动复位 5、其他：详见设计图纸、招标文件 | 个 | 1636.04 | 13088.32 | 8 | 8 | [10 empty] | 分部分项工程量 | 安装工程2016 | 通风、空调与供暖/车站及隧道通风空调/江星路 | 03安装工程投资
1319 | 30703001394 | 碳钢阀门 | 1、名称：70℃电动防烟防火阀 2、型号：1100*800 3、支架形式、材质：检查接线、热镀锌支架制作安装 4、功能：手动关闭，输出电信号，手动复位；电动关闭，输出电信号，电动复位 5、其他：详见设计图纸、招标文件 | 个 | 1675.97 | 1675.97 | 1 | 1 | [10 empty] | 分部分项工程量 | 安装工程2016 | 通风、空调与供暖/车站及隧道通风空调/江星路 | 03安装工程投资
1320 | 30703001395 | 碳钢阀门 | 1、名称：70℃电动防烟防火阀 2、型号：1000*500 3、支架形式、材质：检查接线、热镀锌支架制作安装 4、功能：手动关闭，输出电信号，手动复位；电动关闭，输出电信号，电动复位 5、其他：详见设计图纸、招标文件 | 个 | 1359.13 | 5436.52 | 4 | 4 | [10 empty] | 分部分项工程量 | 安装工程2016 | 通风、空调与供暖/车站及隧道通风空调/江星路 | 03安装工程投资
1321 | 30703001396 | 碳钢阀门 | 1、名称：70℃电动防烟防火阀 2、型号：800*500 3、支架形式、材质：检查接线、热镀锌支架制作安装 4、功能：手动关闭，输出电信号，手动复位；电动关闭，输出电信号，电动复位 5、其他：详见设计图纸、招标文件 | 个 | 1242.2 | 2484.4 | 2 | 2 | [10 empty] | 分部分项工程量 | 安装工程2016 | 通风、空调与供暖/车站及隧道通风空调/江星路 | 03安装工程投资
1322 | 30703001397 | 碳钢阀门 | 1、名称：70℃电动防烟防火阀 2、型号：800*400 3、支架形式、材质：检查接线、热镀锌支架制作安装 4、功能：手动关闭，输出电信号，手动复位；电动关闭，输出电信号，电动复位 5、其他：详见设计图纸、招标文件 | 个 | 1189.85 | 2379.7 | 2 | 2 | [10 empty] | 分部分项工程量 | 安装工程2016 | 通风、空调与供暖/车站及隧道通风空调/江星路 | 03安装工程投资
1323 | 30703001398 | 碳钢阀门 | 1、名称：70℃电动防烟防火阀 2、型号：800*320 3、支架形式、材质：检查接线、热镀锌支架制作安装 4、功能：手动关闭，输出电信号，手动复位；电动关闭，输出电信号，电动复位 5、其他：详见设计图纸、招标文件 | 个 | 1147.26 | 2294.52 | 2 | 2 | [10 empty] | 分部分项工程量 | 安装工程2016 | 通风、空调与供暖/车站及隧道通风空调/江星路 | 03安装工程投资
1324 | 30703001399 | 碳钢阀门 | 1、名称：70℃电动防烟防火阀 2、型号：630*500 3、支架形式、材质：检查接线、热镀锌支架制作安装 4、功能：手动关闭，输出电信号，手动复位；电动关闭，输出电信号，电动复位 5、其他：详见设计图纸、招标文件 | 个 | 1172.11 | 5860.55 | 5 | 5 | [10 empty] | 分部分项工程量 | 安装工程2016 | 通风、空调与供暖/车站及隧道通风空调/江星路 | 03安装工程投资
1325 | 30703001400 | 碳钢阀门 | 1、名称：70℃电动防烟防火阀 2、型号：630*400 3、支架形式、材质：检查接线、热镀锌支架制作安装 4、功能：手动关闭，输出电信号，手动复位；电动关闭，输出电信号，电动复位 5、其他：详见设计图纸、招标文件 | 个 | 978.08 | 3912.32 | 4 | 4 | [10 empty] | 分部分项工程量 | 安装工程2016 | 通风、空调与供暖/车站及隧道通风空调/江星路 | 03安装工程投资
1326 | 30703001401 | 碳钢阀门 | 1、名称：70℃电动防烟防火阀 2、型号：500*320 3、支架形式、材质：检查接线、热镀锌支架制作安装 4、功能：手动关闭，输出电信号，手动复位；电动关闭，输出电信号，电动复位 5、其他：详见设计图纸、招标文件 | 个 | 895.56 | 3582.24 | 4 | 4 | [10 empty] | 分部分项工程量 | 安装工程2016 | 通风、空调与供暖/车站及隧道通风空调/江星路 | 03安装工程投资
1327 | 30703001402 | 碳钢阀门 | 1、名称：70℃电动防烟防火阀 2、型号：400*320 3、支架形式、材质：检查接线、热镀锌支架制作安装 4、功能：手动关闭，输出电信号，手动复位；电动关闭，输出电信号，电动复位 5、其他：详见设计图纸、招标文件 | 个 | 861.84 | 8618.4 | 10 | 9 | [10 empty] | 分部分项工程量 | 安装工程2016 | 通风、空调与供暖/车站及隧道通风空调/江星路 | 03安装工程投资
1328 | 30703001403 | 碳钢阀门 | 1、名称：70℃电动防烟防火阀 2、型号：400*250 3、支架形式、材质：检查接线、热镀锌支架制作安装 4、功能：手动关闭，输出电信号，手动复位；电动关闭，输出电信号，电动复位 5、其他：详见设计图纸、招标文件 | 个 | 835.22 | 2505.66 | 3 | 4 | [10 empty] | 分部分项工程量 | 安装工程2016 | 通风、空调与供暖/车站及隧道通风空调/江星路 | 03安装工程投资
1329 | 30703001404 | 碳钢阀门 | 1、名称：70℃电动防烟防火阀 2、型号：320*320 3、支架形式、材质：检查接线、热镀锌支架制作安装 4、功能：手动关闭，输出电信号，手动复位；电动关闭，输出电信号，电动复位 5、其他：详见设计图纸、招标文件 | 个 | 833.45 | 2500.35 | 3 | 3 | [10 empty] | 分部分项工程量 | 安装工程2016 | 通风、空调与供暖/车站及隧道通风空调/江星路 | 03安装工程投资
1330 | 30703001405 | 碳钢阀门 | 1、名称：70℃电动防烟防火阀 2、型号：320*250 3、支架形式、材质：检查接线、热镀锌支架制作安装 4、功能：手动关闭，输出电信号，手动复位；电动关闭，输出电信号，电动复位 5、其他：详见设计图纸、招标文件 | 个 | 809.49 | 2428.47 | 3 | 3 | [10 empty] | 分部分项工程量 | 安装工程2016 | 通风、空调与供暖/车站及隧道通风空调/江星路 | 03安装工程投资
1331 | 30703001406 | 碳钢阀门 | 1、名称：风量调节阀 2、规格：1000*630 3、其他：详见设计图纸、招标文件 | 个 | 734.72 | 734.72 | 1 | 1 | [10 empty] | 分部分项工程量 | 安装工程2016 | 通风、空调与供暖/车站及隧道通风空调/江星路 | 03安装工程投资
1332 | 30703001407 | 碳钢阀门 | 1、名称：风量调节阀 2、规格：1000*500 3、其他：详见设计图纸、招标文件 | 个 | 645.15 | 645.15 | 1 | 1 | [10 empty] | 分部分项工程量 | 安装工程2016 | 通风、空调与供暖/车站及隧道通风空调/江星路 | 03安装工程投资
1333 | 30703001408 | 碳钢阀门 | 1、名称：风量调节阀 2、规格：630*500 3、其他：详见设计图纸、招标文件 | 个 | 492.54 | 985.08 | 2 | 2 | [10 empty] | 分部分项工程量 | 安装工程2016 | 通风、空调与供暖/车站及隧道通风空调/江星路 | 03安装工程投资
1334 | 30703001409 | 碳钢阀门 | 1、名称：风量调节阀 2、规格：630*400 3、其他：详见设计图纸、招标文件 | 个 | 446.4 | 2232 | 5 | 5 | [10 empty] | 分部分项工程量 | 安装工程2016 | 通风、空调与供暖/车站及隧道通风空调/江星路 | 03安装工程投资
1335 | 30703001410 | 碳钢阀门 | 1、名称：风量调节阀 2、规格：500*400 3、其他：详见设计图纸、招标文件 | 个 | 396.71 | 396.71 | 1 | 1 | [10 empty] | 分部分项工程量 | 安装工程2016 | 通风、空调与供暖/车站及隧道通风空调/江星路 | 03安装工程投资
1336 | 30703001411 | 碳钢阀门 | 1、名称：风量调节阀 2、规格：500*320 3、其他：详见设计图纸、招标文件 | 个 | 363.88 | 727.76 | 2 | 2 | [10 empty] | 分部分项工程量 | 安装工程2016 | 通风、空调与供暖/车站及隧道通风空调/江星路 | 03安装工程投资
1337 | 30703001412 | 碳钢阀门 | 1、名称：风量调节阀 2、规格：400*320 3、其他：详见设计图纸、招标文件 | 个 | 330.16 | 5942.88 | 18 | 16 | [10 empty] | 分部分项工程量 | 安装工程2016 | 通风、空调与供暖/车站及隧道通风空调/江星路 | 03安装工程投资
1338 | 30703001413 | 碳钢阀门 | 1、名称：风量调节阀 2、规格：400*250 3、其他：详见设计图纸、招标文件 | 个 | 303.55 | 910.65 | 3 | 3 | [10 empty] | 分部分项工程量 | 安装工程2016 | 通风、空调与供暖/车站及隧道通风空调/江星路 | 03安装工程投资
1339 | 30703001414 | 碳钢阀门 | 1、名称：风量调节阀 2、规格：400*200 3、其他：详见设计图纸、招标文件 | 个 | 284.03 | 852.09 | 3 | 3 | [10 empty] | 分部分项工程量 | 安装工程2016 | 通风、空调与供暖/车站及隧道通风空调/江星路 | 03安装工程投资
1340 | 30703001415 | 碳钢阀门 | 1、名称：风量调节阀 2、规格：320*320 3、其他：详见设计图纸、招标文件 | 个 | 301.77 | 301.77 | 1 | 1 | [10 empty] | 分部分项工程量 | 安装工程2016 | 通风、空调与供暖/车站及隧道通风空调/江星路 | 03安装工程投资
1341 | 30703001416 | 碳钢阀门 | 1、名称：风量调节阀 2、规格：320*250 3、其他：详见设计图纸、招标文件 | 个 | 277.81 | 2500.29 | 9 | 9 | [10 empty] | 分部分项工程量 | 安装工程2016 | 通风、空调与供暖/车站及隧道通风空调/江星路 | 03安装工程投资
1342 | 30703001417 | 碳钢阀门 | 1、名称：风量调节阀 2、规格：320*200 3、其他：详见设计图纸、招标文件 | 个 | 260.96 | 6263.04 | 24 | 24 | [10 empty] | 分部分项工程量 | 安装工程2016 | 通风、空调与供暖/车站及隧道通风空调/江星路 | 03安装工程投资
1343 | 30703001418 | 碳钢阀门 | 1、名称：风量调节阀 2、规格：250*200 3、其他：详见设计图纸、招标文件 | 个 | 238.77 | 2865.24 | 12 | 12 | [10 empty] | 分部分项工程量 | 安装工程2016 | 通风、空调与供暖/车站及隧道通风空调/江星路 | 03安装工程投资
1344 | 30703001419 | 碳钢阀门 | 1、名称：风量调节阀 2、规格：200*200 3、其他：详见设计图纸、招标文件 | 个 | 224.58 | 449.16 | 2 | 2 | [10 empty] | 分部分项工程量 | 安装工程2016 | 通风、空调与供暖/车站及隧道通风空调/江星路 | 03安装工程投资
1345 | 30703001420 | 碳钢阀门 | 1、名称：风管止回阀 2、规格：1250*500 3、其他：详见设计图纸、招标文件 | 个 | 716.09 | 716.09 | 1 | 1 | [10 empty] | 分部分项工程量 | 安装工程2016 | 通风、空调与供暖/车站及隧道通风空调/江星路 | 03安装工程投资
1346 | 30703001421 | 碳钢阀门 | 1、名称：风管止回阀 2、规格：1000*630 3、其他：详见设计图纸、招标文件 | 个 | 691.24 | 691.24 | 1 | 1 | [10 empty] | 分部分项工程量 | 安装工程2016 | 通风、空调与供暖/车站及隧道通风空调/江星路 | 03安装工程投资
1347 | 30703001422 | 碳钢阀门 | 1、名称：风管止回阀 2、规格：1000*500 3、其他：详见设计图纸、招标文件 | 个 | 612.28 | 1224.56 | 2 | 2 | [10 empty] | 分部分项工程量 | 安装工程2016 | 通风、空调与供暖/车站及隧道通风空调/江星路 | 03安装工程投资
1348 | 30703001423 | 碳钢阀门 | 1、名称：风管止回阀 2、规格：800*500 3、其他：详见设计图纸、招标文件 | 个 | 519.16 | 1038.32 | 2 | 2 | [10 empty] | 分部分项工程量 | 安装工程2016 | 通风、空调与供暖/车站及隧道通风空调/江星路 | 03安装工程投资
1349 | 30703001424 | 碳钢阀门 | 1、名称：风管止回阀 2、规格：800*400 3、其他：详见设计图纸、招标文件 | 个 | 465.92 | 931.84 | 2 | 2 | [10 empty] | 分部分项工程量 | 安装工程2016 | 通风、空调与供暖/车站及隧道通风空调/江星路 | 03安装工程投资
1350 | 30703001425 | 碳钢阀门 | 1、名称：风管止回阀 2、规格：630*500 3、其他：详见设计图纸、招标文件 | 个 | 448.17 | 896.34 | 2 | 2 | [10 empty] | 分部分项工程量 | 安装工程2016 | 通风、空调与供暖/车站及隧道通风空调/江星路 | 03安装工程投资
1351 | 30703001426 | 碳钢阀门 | 1、名称：风管止回阀 2、规格：630*400 3、其他：详见设计图纸、招标文件 | 个 | 402.04 | 1206.12 | 3 | 3 | [10 empty] | 分部分项工程量 | 安装工程2016 | 通风、空调与供暖/车站及隧道通风空调/江星路 | 03安装工程投资
1352 | 30703001427 | 碳钢阀门 | 1、名称：风管止回阀 2、规格：500*320 3、其他：详见设计图纸、招标文件 | 个 | 319.52 | 319.52 | 1 | 1 | [10 empty] | 分部分项工程量 | 安装工程2016 | 通风、空调与供暖/车站及隧道通风空调/江星路 | 03安装工程投资
1353 | 30703001428 | 碳钢阀门 | 1、名称：余压阀 2、型号： 壁挂式，使用压差范围：0.5~25mmAq 3、规格：1000*400 风量：0-900m3/h 4、其他：详见设计图纸、招标文件 | 个 | 2060.16 | 8240.64 | 4 | 4 | [10 empty] | 分部分项工程量 | 安装工程2016 | 通风、空调与供暖/车站及隧道通风空调/江星路 | 03安装工程投资
1354 | 30703001429 | 碳钢阀门 | 1、名称：余压阀 2、型号： 壁挂式，使用压差范围：0.5~25mmAq 3、规格：800*320 风量：0-900m3/h 4、其他：详见设计图纸、招标文件 | 个 | 1887.14 | 7548.56 | 4 | 4 | [10 empty] | 分部分项工程量 | 安装工程2016 | 通风、空调与供暖/车站及隧道通风空调/江星路 | 03安装工程投资
1355 | 30703001430 | 碳钢阀门 | 1、名称：排烟阀 2、规格：1250*500 3、支架形式、材质：热镀锌支架制作安装 4、功能：常闭，手动和电动启闭，电动复位，给出反馈状态信号。带手动开启装置 5、其他：详见设计图纸、招标文件 | 个 | 1709.61 | 3419.22 | 2 | 2 | [10 empty] | 分部分项工程量 | 安装工程2016 | 通风、空调与供暖/车站及隧道通风空调/江星路 | 03安装工程投资
1356 | 30703001431 | 碳钢阀门 | 1、名称：排烟阀 2、规格：1000*630 3、支架形式、材质：热镀锌支架制作安装 4、功能：常闭，手动和电动启闭，电动复位，给出反馈状态信号。带手动开启装置 5、其他：详见设计图纸、招标文件 | 个 | 1683.88 | 3367.76 | 2 | 2 | [10 empty] | 分部分项工程量 | 安装工程2016 | 通风、空调与供暖/车站及隧道通风空调/江星路 | 03安装工程投资
1357 | 30703011127 | 铝及铝合金风口、散流器 | 1、名称：铝合金方型散流器(带调节阀) 2、喉部尺寸：450*450 3、其他：详见设计图纸、招标文件 | 个 | 241.08 | 482.16 | 2 | 2 | [10 empty] | 分部分项工程量 | 安装工程2016 | 通风、空调与供暖/车站及隧道通风空调/江星路 | 03安装工程投资
1358 | 30703011128 | 铝及铝合金风口、散流器 | 1、名称：铝合金方型散流器(带调节阀) 2、喉部尺寸：400*400 3、其他：详见设计图纸、招标文件 | 个 | 206.48 | 412.96 | 2 | 2 | [10 empty] | 分部分项工程量 | 安装工程2016 | 通风、空调与供暖/车站及隧道通风空调/江星路 | 03安装工程投资
1359 | 30703011129 | 铝及铝合金风口、散流器 | 1、名称：铝合金方型散流器(带调节阀) 2、喉部尺寸：300*300 3、其他：详见设计图纸、招标文件 | 个 | 153.24 | 306.48 | 2 | 2 | [10 empty] | 分部分项工程量 | 安装工程2016 | 通风、空调与供暖/车站及隧道通风空调/江星路 | 03安装工程投资
1360 | 30703011130 | 铝及铝合金风口、散流器 | 1、名称：铝合金方型散流器(带调节阀) 2、喉部尺寸：250*250 3、其他：详见设计图纸、招标文件 | 个 | 121.11 | 1332.21 | 11 | 11 | [10 empty] | 分部分项工程量 | 安装工程2016 | 通风、空调与供暖/车站及隧道通风空调/江星路 | 03安装工程投资
1361 | 30703011131 | 铝及铝合金风口、散流器 | 1、名称：铝合金双层百叶风口(带调节阀) 2、喉部尺寸：1500*600 3、其他：详见设计图纸、招标文件 | 个 | 830.92 | 1661.84 | 2 | 2 | [10 empty] | 分部分项工程量 | 安装工程2016 | 通风、空调与供暖/车站及隧道通风空调/江星路 | 03安装工程投资
1362 | 30703011132 | 铝及铝合金风口、散流器 | 1、名称：铝合金双层百叶风口(带调节阀) 2、喉部尺寸：1200*600 3、其他：详见设计图纸、招标文件 | 个 | 677.07 | 677.07 | 1 | 1 | [10 empty] | 分部分项工程量 | 安装工程2016 | 通风、空调与供暖/车站及隧道通风空调/江星路 | 03安装工程投资
1363 | 30703011133 | 铝及铝合金风口、散流器 | 1、名称：铝合金双层百叶风口(带调节阀) 2、喉部尺寸：1200*400 3、其他：详见设计图纸、招标文件 | 个 | 506.71 | 1013.42 | 2 | 1 | [10 empty] | 分部分项工程量 | 安装工程2016 | 通风、空调与供暖/车站及隧道通风空调/江星路 | 03安装工程投资
1364 | 30703011134 | 铝及铝合金风口、散流器 | 1、名称：铝合金双层百叶风口(带调节阀) 2、喉部尺寸：1000*400 3、其他：详见设计图纸、招标文件 | 个 | 447.26 | 447.26 | 1 | 0 | [10 empty] | 分部分项工程量 | 安装工程2016 | 通风、空调与供暖/车站及隧道通风空调/江星路 | 03安装工程投资
1365 | 30703011135 | 铝及铝合金风口、散流器 | 1、名称：铝合金双层百叶风口(带调节阀) 2、喉部尺寸：800*800 3、其他：详见设计图纸、招标文件 | 个 | 617.62 | 1235.24 | 2 | 2 | [10 empty] | 分部分项工程量 | 安装工程2016 | 通风、空调与供暖/车站及隧道通风空调/江星路 | 03安装工程投资
1366 | 30703011136 | 铝及铝合金风口、散流器 | 1、名称：铝合金双层百叶风口(带调节阀) 2、喉部尺寸：800*500 3、其他：详见设计图纸、招标文件 | 个 | 444.6 | 444.6 | 1 | 1 | [10 empty] | 分部分项工程量 | 安装工程2016 | 通风、空调与供暖/车站及隧道通风空调/江星路 | 03安装工程投资
1367 | 30703011137 | 铝及铝合金风口、散流器 | 1、名称：铝合金双层百叶风口(带调节阀) 2、喉部尺寸：800*400 3、其他：详见设计图纸、招标文件 | 个 | 355.71 | 2134.26 | 6 | 6 | [10 empty] | 分部分项工程量 | 安装工程2016 | 通风、空调与供暖/车站及隧道通风空调/江星路 | 03安装工程投资
1368 | 30703011138 | 铝及铝合金风口、散流器 | 1、名称：铝合金双层百叶风口(带调节阀) 2、喉部尺寸：500*500 3、其他：详见设计图纸、招标文件 | 个 | 302.47 | 1209.88 | 4 | 4 | [10 empty] | 分部分项工程量 | 安装工程2016 | 通风、空调与供暖/车站及隧道通风空调/江星路 | 03安装工程投资
1369 | 30703011139 | 铝及铝合金风口、散流器 | 1、名称：铝合金双层百叶风口(带调节阀) 2、喉部尺寸：500*400 3、其他：详见设计图纸、招标文件 | 个 | 266.09 | 4257.44 | 16 | 16 | [10 empty] | 分部分项工程量 | 安装工程2016 | 通风、空调与供暖/车站及隧道通风空调/江星路 | 03安装工程投资
1370 | 30703011140 | 铝及铝合金风口、散流器 | 1、名称：铝合金双层百叶风口(带调节阀) 2、喉部尺寸：500*300 3、其他：详见设计图纸、招标文件 | 个 | 196.25 | 785 | 4 | 4 | [10 empty] | 分部分项工程量 | 安装工程2016 | 通风、空调与供暖/车站及隧道通风空调/江星路 | 03安装工程投资
1371 | 30703011141 | 铝及铝合金风口、散流器 | 1、名称：铝合金双层百叶风口(带调节阀) 2、喉部尺寸：500*250 3、其他：详见设计图纸、招标文件 | 个 | 177.61 | 532.83 | 3 | 3 | [10 empty] | 分部分项工程量 | 安装工程2016 | 通风、空调与供暖/车站及隧道通风空调/江星路 | 03安装工程投资
1372 | 30703011142 | 铝及铝合金风口、散流器 | 1、名称：铝合金双层百叶风口(带调节阀) 2、喉部尺寸：400*400 3、其他：详见设计图纸、招标文件 | 个 | 203.34 | 813.36 | 4 | 4 | [10 empty] | 分部分项工程量 | 安装工程2016 | 通风、空调与供暖/车站及隧道通风空调/江星路 | 03安装工程投资
1373 | 30703011143 | 铝及铝合金风口、散流器 | 1、名称：铝合金双层百叶风口(带调节阀) 2、喉部尺寸：400*300 3、其他：详见设计图纸、招标文件 | 个 | 173.18 | 173.18 | 1 | 1 | [10 empty] | 分部分项工程量 | 安装工程2016 | 通风、空调与供暖/车站及隧道通风空调/江星路 | 03安装工程投资
1374 | 30703011144 | 铝及铝合金风口、散流器 | 1、名称：铝合金双层百叶风口(带调节阀) 2、喉部尺寸：400*200 3、其他：详见设计图纸、招标文件 | 个 | 117.4 | 821.8 | 7 | 7 | [10 empty] | 分部分项工程量 | 安装工程2016 | 通风、空调与供暖/车站及隧道通风空调/江星路 | 03安装工程投资
1375 | 30703011145 | 铝及铝合金风口、散流器 | 1、名称：铝合金双层百叶风口(带调节阀) 2、喉部尺寸：300*300 3、其他：详见设计图纸、招标文件 | 个 | 120.95 | 1814.25 | 15 | 15 | [10 empty] | 分部分项工程量 | 安装工程2016 | 通风、空调与供暖/车站及隧道通风空调/江星路 | 03安装工程投资
1376 | 30703011146 | 铝及铝合金风口、散流器 | 1、名称：铝合金双层百叶风口(带调节阀) 2、喉部尺寸：300*200 3、其他：详见设计图纸、招标文件 | 个 | 110.3 | 772.1 | 7 | 7 | [10 empty] | 分部分项工程量 | 安装工程2016 | 通风、空调与供暖/车站及隧道通风空调/江星路 | 03安装工程投资
1377 | 30703011147 | 铝及铝合金风口、散流器 | 1、名称：铝合金双层百叶风口(带调节阀) 2、喉部尺寸：200*200 3、其他：详见设计图纸、招标文件 | 个 | 102.14 | 102.14 | 1 | 1 | [10 empty] | 分部分项工程量 | 安装工程2016 | 通风、空调与供暖/车站及隧道通风空调/江星路 | 03安装工程投资
1378 | 30703011148 | 铝及铝合金风口、散流器 | 1、名称：铝合金单层百叶风口(带调节阀) 2、喉部尺寸：1500*500 3、其他：详见设计图纸、招标文件 | 个 | 715.57 | 2862.28 | 4 | 4 | [10 empty] | 分部分项工程量 | 安装工程2016 | 通风、空调与供暖/车站及隧道通风空调/江星路 | 03安装工程投资
1379 | 30703011149 | 铝及铝合金风口、散流器 | 1、名称：铝合金单层百叶风口(带调节阀) 2、喉部尺寸：1200*500 3、其他：详见设计图纸、招标文件 | 个 | 607.32 | 1214.64 | 2 | 2 | [10 empty] | 分部分项工程量 | 安装工程2016 | 通风、空调与供暖/车站及隧道通风空调/江星路 | 03安装工程投资
1380 | 30703011150 | 铝及铝合金风口、散流器 | 1、名称：铝合金单层百叶风口(带调节阀) 2、喉部尺寸：1000*400 3、其他：详见设计图纸、招标文件 | 个 | 441.94 | 1767.76 | 4 | 4 | [10 empty] | 分部分项工程量 | 安装工程2016 | 通风、空调与供暖/车站及隧道通风空调/江星路 | 03安装工程投资
1381 | 30703011151 | 铝及铝合金风口、散流器 | 1、名称：铝合金单层百叶风口(带调节阀) 2、喉部尺寸：800*500 3、其他：详见设计图纸、招标文件 | 个 | 440.16 | 3521.28 | 8 | 8 | [10 empty] | 分部分项工程量 | 安装工程2016 | 通风、空调与供暖/车站及隧道通风空调/江星路 | 03安装工程投资
1382 | 30703011152 | 铝及铝合金风口、散流器 | 1、名称：铝合金单层百叶风口(带调节阀) 2、喉部尺寸：800*400 3、其他：详见设计图纸、招标文件 | 个 | 350.39 | 4204.68 | 12 | 12 | [10 empty] | 分部分项工程量 | 安装工程2016 | 通风、空调与供暖/车站及隧道通风空调/江星路 | 03安装工程投资
1383 | 30703011153 | 铝及铝合金风口、散流器 | 1、名称：铝合金单层百叶风口(带调节阀) 2、喉部尺寸：600*600 3、其他：详见设计图纸、招标文件 | 个 | 378.78 | 1515.12 | 4 | 4 | [10 empty] | 分部分项工程量 | 安装工程2016 | 通风、空调与供暖/车站及隧道通风空调/江星路 | 03安装工程投资
1384 | 30703011154 | 铝及铝合金风口、散流器 | 1、名称：铝合金单层百叶风口(带调节阀) 2、喉部尺寸：600*400 3、其他：详见设计图纸、招标文件 | 个 | 292.71 | 292.71 | 1 | 1 | [10 empty] | 分部分项工程量 | 安装工程2016 | 通风、空调与供暖/车站及隧道通风空调/江星路 | 03安装工程投资
1385 | 30703011155 | 铝及铝合金风口、散流器 | 1、名称：铝合金单层百叶风口(带调节阀) 2、喉部尺寸：600*300 3、其他：详见设计图纸、招标文件 | 个 | 249.24 | 747.72 | 3 | 3 | [10 empty] | 分部分项工程量 | 安装工程2016 | 通风、空调与供暖/车站及隧道通风空调/江星路 | 03安装工程投资
1386 | 30703011156 | 铝及铝合金风口、散流器 | 1、名称：铝合金单层百叶风口(带调节阀) 2、喉部尺寸：500*500 3、其他：详见设计图纸、招标文件 | 个 | 299.81 | 1199.24 | 4 | 4 | [10 empty] | 分部分项工程量 | 安装工程2016 | 通风、空调与供暖/车站及隧道通风空调/江星路 | 03安装工程投资
1387 | 30703011157 | 铝及铝合金风口、散流器 | 1、名称：铝合金单层百叶风口(带调节阀) 2、喉部尺寸：500*400 3、其他：详见设计图纸、招标文件 | 个 | 229.96 | 3679.36 | 16 | 16 | [10 empty] | 分部分项工程量 | 安装工程2016 | 通风、空调与供暖/车站及隧道通风空调/江星路 | 03安装工程投资
1388 | 30703011158 | 铝及铝合金风口、散流器 | 1、名称：铝合金单层百叶风口(带调节阀) 2、喉部尺寸：500*300 3、其他：详见设计图纸、招标文件 | 个 | 194.47 | 972.35 | 5 | 5 | [10 empty] | 分部分项工程量 | 安装工程2016 | 通风、空调与供暖/车站及隧道通风空调/江星路 | 03安装工程投资
1389 | 30703011159 | 铝及铝合金风口、散流器 | 1、名称：铝合金单层百叶风口(带调节阀) 2、喉部尺寸：500*250 3、其他：详见设计图纸、招标文件 | 个 | 174.95 | 524.85 | 3 | 3 | [10 empty] | 分部分项工程量 | 安装工程2016 | 通风、空调与供暖/车站及隧道通风空调/江星路 | 03安装工程投资
1390 | 30703011160 | 铝及铝合金风口、散流器 | 1、名称：铝合金单层百叶风口(带调节阀) 2、喉部尺寸：450*450 3、其他：详见设计图纸、招标文件 | 个 | 231.74 | 463.48 | 2 | 2 | [10 empty] | 分部分项工程量 | 安装工程2016 | 通风、空调与供暖/车站及隧道通风空调/江星路 | 03安装工程投资
1391 | 30703011161 | 铝及铝合金风口、散流器 | 1、名称：铝合金单层百叶风口(带调节阀) 2、喉部尺寸：400*400 3、其他：详见设计图纸、招标文件 | 个 | 200.68 | 802.72 | 4 | 4 | [10 empty] | 分部分项工程量 | 安装工程2016 | 通风、空调与供暖/车站及隧道通风空调/江星路 | 03安装工程投资
1392 | 30703011162 | 铝及铝合金风口、散流器 | 1、名称：铝合金单层百叶风口(带调节阀) 2、喉部尺寸：400*300 3、其他：详见设计图纸、招标文件 | 个 | 171.4 | 342.8 | 2 | 2 | [10 empty] | 分部分项工程量 | 安装工程2016 | 通风、空调与供暖/车站及隧道通风空调/江星路 | 03安装工程投资
1393 | 30703011163 | 铝及铝合金风口、散流器 | 1、名称：铝合金单层百叶风口(带调节阀) 2、喉部尺寸：400*200 3、其他：详见设计图纸、招标文件 | 个 | 148.33 | 1631.63 | 11 | 11 | [10 empty] | 分部分项工程量 | 安装工程2016 | 通风、空调与供暖/车站及隧道通风空调/江星路 | 03安装工程投资
1394 | 30703011164 | 铝及铝合金风口、散流器 | 1、名称：铝合金单层百叶风口(带调节阀) 2、喉部尺寸：300*300 3、其他：详见设计图纸、招标文件 | 个 | 151.88 | 3797 | 25 | 25 | [10 empty] | 分部分项工程量 | 安装工程2016 | 通风、空调与供暖/车站及隧道通风空调/江星路 | 03安装工程投资
1395 | 30703011165 | 铝及铝合金风口、散流器 | 1、名称：铝合金单层百叶风口(带调节阀) 2、喉部尺寸：300*200 3、其他：详见设计图纸、招标文件 | 个 | 142.12 | 6395.4 | 45 | 45 | [10 empty] | 分部分项工程量 | 安装工程2016 | 通风、空调与供暖/车站及隧道通风空调/江星路 | 03安装工程投资
1396 | 30703011166 | 铝及铝合金风口、散流器 | 1、名称：铝合金单层百叶风口(带调节阀) 2、喉部尺寸：200*200 3、其他：详见设计图纸、招标文件 | 个 | 142.12 | 3268.76 | 23 | 23 | [10 empty] | 分部分项工程量 | 安装工程2016 | 通风、空调与供暖/车站及隧道通风空调/江星路 | 03安装工程投资
1397 | 30703011167 | 铝及铝合金风口、散流器 | 1、名称：铝合金单层百叶风口(带调节阀) 2、喉部尺寸：200*150 3、其他：详见设计图纸、招标文件 | 个 | 142.12 | 568.48 | 4 | 4 | [10 empty] | 分部分项工程量 | 安装工程2016 | 通风、空调与供暖/车站及隧道通风空调/江星路 | 03安装工程投资
1398 | 31208003008 | 通风管道绝热 | 1、绝热材料：带护面层贴面超细玻璃棉板保温 2、绝热厚度：30mm，A级，容重48kg/m3 3、软木品种：防腐垫木 4、其他：详见设计图纸、招标文件 | m3 | 1337.35 | 18656.03 | 13.95 | 10.44 | [10 empty] | 分部分项工程量 | 安装工程2016 | 通风、空调与供暖/车站及隧道通风空调/江星路 | 03安装工程投资
1399 | 31208007017 | 防潮层、保护层 | 1、材料：彩色铝合金板 2、厚度：0.5mm 3、其他：详见设计图纸、招标文件 | m2 | 101.65 | 47252 | 464.85 | 348.03 | [10 empty] | 分部分项工程量 | 安装工程2016 | 通风、空调与供暖/车站及隧道通风空调/江星路 | 03安装工程投资
1400 | 30113001004 | 冷水机组 | 1、名称：水冷式冷水机组(甲供，含水流开关、减振装置) 2、规格：制冷量：566KW，配电要求：110KW/380V/50HZ，水侧参数：冷冻水量：97.3m3/h，进出水温度：12/7℃，冷冻水压力降：3mH2O，冷却水量：117m3/h，进出水温度：32/37℃，冷冻水压力降：3mH2O 3、工作内容：设备安装、水流开关、减振装置安装、电机检查接线 4、其他：详见设计图纸、招标文件 | 台 | 6055.87 | 12111.74 | 2 | 2 | [10 empty] | 分部分项工程量 | 安装工程2016 | 通风、空调与供暖/车站及隧道通风空调/江星路 | 03安装工程投资
1401 | 30113017004 | 冷却塔 | 1、名称：冷却塔(甲供，含就地控制箱，浮球阀、减振装置、热镀锌槽钢支架) 2、规格：冷却水量：175m3/h，进出水温度：37/32℃，配电要求：5.5KW/380V/50HZ，噪声≤58dB（A） 3、其他：电机检查接线，详见设计图纸、招标文件 | 台 | 8044.8 | 16089.6 | 2 | 2 | [10 empty] | 分部分项工程量 | 安装工程2016 | 通风、空调与供暖/车站及隧道通风空调/江星路 | 03安装工程投资
1402 | 30109001007 | 离心式泵 | 1、名称：冷冻水泵(甲供，含减振装置、地脚螺栓) 2、规格：流量：102m3/h，扬程：28mH2O，配电要求：15KW/380V/50HZ，工作压力≤1.0MPa 3、其他：电机检查接线，详见设计图纸、招标文件 | 台 | 1096.2 | 2192.4 | 2 | 2 | [10 empty] | 分部分项工程量 | 安装工程2016 | 通风、空调与供暖/车站及隧道通风空调/江星路 | 03安装工程投资
1403 | 30109001008 | 离心式泵 | 1、名称：冷却水泵(甲供，含减振装置、地脚螺栓) 2、规格：流量：123m3/h，扬程：26mH2O，配电要求：15KW/380V/50HZ，工作压力≤1.0MPa 3、其他：电机检查接线，详见设计图纸、招标文件 | 台 | 1096.2 | 2192.4 | 2 | 2 | [10 empty] | 分部分项工程量 | 安装工程2016 | 通风、空调与供暖/车站及隧道通风空调/江星路 | 03安装工程投资
1404 | 31006015004 | 水箱 | 1、名称：304不锈钢高位膨胀水箱(含热镀锌槽钢)(只计安装费，设备费详见乙供设备报价表） 2、型号、规格：1m3 3、其他：详见设计图纸、招标文件 | 台 | 496.37 | 496.37 | 1 | 1 | [10 empty] | 分部分项工程量 | 安装工程2016 | 通风、空调与供暖/车站及隧道通风空调/江星路 | 03安装工程投资
1405 | 30225002007 | 水处理设备 | 1、名称：全程水处理器(只计安装费，设备费详见乙供设备报价表） 2、型号：水处理流量：101m3/h，配电要求：2.2KW/220V/50HZ，工作压力≤1.0MPa 3、其他：检查接线，详见设计图纸、招标文件 | 台 | 1478.1 | 2956.2 | 2 | 2 | [10 empty] | 分部分项工程量 | 安装工程2016 | 通风、空调与供暖/车站及隧道通风空调/江星路 | 03安装工程投资
1406 | 30225002008 | 水处理设备 | 1、名称：AOP循环冷却水处理设备(只计安装费，设备费详见乙供设备报价表） 2、型号：水处理流量：246m3/h，配电要求：5.5KW/220V/50HZ 3、其他：检查接线，详见设计图纸、招标文件 | 台 | 1478.1 | 1478.1 | 1 | 1 | [10 empty] | 分部分项工程量 | 安装工程2016 | 通风、空调与供暖/车站及隧道通风空调/江星路 | 03安装工程投资
1407 | 30817002004 | 分、集汽（水）缸 | 1、名称：分、集水器（只计安装费，设备费详见乙供设备报价表） 2、材质、规格：Φ=600mm L=2800mm 工作压力：≤1.0MPa 3、支架材质、形式：含热镀锌设备支架 4、其他：详见设计图纸、招标文件 | 台 | 946.79 | 1893.58 | 2 | 2 | [10 empty] | 分部分项工程量 | 安装工程2016 | 通风、空调与供暖/车站及隧道通风空调/江星路 | 03安装工程投资
1408 | 31001001042 | 镀锌钢管 | 1、名称：热镀锌钢管 2、规格、压力等级：DN80 3、连接形式：螺纹连接 4、试验、冲洗要求：管道试压、水冲洗 5、其他：详见设计图纸、招标文件 | m | 129.57 | 20291.96 | 156.61 | 159.42 | [10 empty] | 分部分项工程量 | 安装工程2016 | 通风、空调与供暖/车站及隧道通风空调/江星路 | 03安装工程投资
1409 | 31001001043 | 镀锌钢管 | 1、名称：热镀锌钢管 2、规格、压力等级：DN65 3、连接形式：螺纹连接 4、试验、冲洗要求：管道试压、水冲洗 5、其他：详见设计图纸、招标文件 | m | 114.84 | 20184.28 | 175.76 | 175.65 | [10 empty] | 分部分项工程量 | 安装工程2016 | 通风、空调与供暖/车站及隧道通风空调/江星路 | 03安装工程投资
1410 | 31001001044 | 镀锌钢管 | 1、名称：热镀锌钢管 2、规格、压力等级：DN50 3、连接形式：螺纹连接 4、试验、冲洗要求：管道试压、水冲洗 5、其他：详见设计图纸、招标文件 | m | 96.69 | 16599.74 | 171.68 | 206.31 | [10 empty] | 分部分项工程量 | 安装工程2016 | 通风、空调与供暖/车站及隧道通风空调/江星路 | 03安装工程投资
1411 | 31001001045 | 镀锌钢管 | 1、名称：热镀锌钢管 2、规格、压力等级：DN40 3、连接形式：螺纹连接 4、试验、冲洗要求：管道试压、水冲洗 5、其他：详见设计图纸、招标文件 | m | 85.39 | 6506.72 | 76.2 | 88.2 | [10 empty] | 分部分项工程量 | 安装工程2016 | 通风、空调与供暖/车站及隧道通风空调/江星路 | 03安装工程投资
1412 | 31001001046 | 镀锌钢管 | 1、名称：热镀锌钢管 2、规格、压力等级：DN32 3、连接形式：螺纹连接 4、试验、冲洗要求：管道试压、水冲洗 5、其他：详见设计图纸、招标文件 | m | 73.95 | 8320.11 | 112.51 | 112.4 | [10 empty] | 分部分项工程量 | 安装工程2016 | 通风、空调与供暖/车站及隧道通风空调/江星路 | 03安装工程投资
1413 | 31001001047 | 镀锌钢管 | 1、名称：热镀锌钢管 2、规格、压力等级：DN25 3、连接形式：螺纹连接 4、试验、冲洗要求：管道试压、水冲洗 5、其他：详见设计图纸、招标文件 | m | 65.61 | 7837.77 | 119.46 | 130.36 | [10 empty] | 分部分项工程量 | 安装工程2016 | 通风、空调与供暖/车站及隧道通风空调/江星路 | 03安装工程投资
1414 | 31001001048 | 镀锌钢管 | 1、名称：热镀锌钢管 2、规格、压力等级：DN20 3、连接形式：螺纹连接 4、试验、冲洗要求：管道试压、水冲洗 5、其他：详见设计图纸、招标文件 | m | 51.99 | 1512.91 | 29.1 | 17.83 | [10 empty] | 分部分项工程量 | 安装工程2016 | 通风、空调与供暖/车站及隧道通风空调/江星路 | 03安装工程投资
1415 | 31001001049 | 镀锌钢管 | 1、名称：热镀锌无缝钢管 2、规格、压力等级： ?273x7.0 3、连接形式：法兰连接（含管道、管件及法兰连接件安装，焊缝处刷漆） 4、试验、冲洗要求：管道试压、水冲洗 5、其他：详见设计图纸、招标文件 | m | 656.16 | 95661.57 | 145.79 | 138.31 | [10 empty] | 分部分项工程量 | 安装工程2016 | 通风、空调与供暖/车站及隧道通风空调/江星路 | 03安装工程投资
1416 | 31001001050 | 镀锌钢管 | 1、名称：热镀锌无缝钢管 2、规格、压力等级： ?219x6.0 3、连接形式：法兰连接（含管道、管件及法兰连接件安装，焊缝处刷漆） 4、试验、冲洗要求：管道试压、水冲洗 5、其他：详见设计图纸、招标文件 | m | 455.44 | 56010.01 | 122.98 | 130.97 | [10 empty] | 分部分项工程量 | 安装工程2016 | 通风、空调与供暖/车站及隧道通风空调/江星路 | 03安装工程投资
1417 | 31001001051 | 镀锌钢管 | 1、名称：热镀锌无缝钢管 2、规格、压力等级： ?159x4.5 3、连接形式：法兰连接（含管道、管件及法兰连接件安装，焊缝处刷漆） 4、试验、冲洗要求：管道试压、水冲洗 5、其他：详见设计图纸、招标文件 | m | 309.7 | 102823.5 | 332.01 | 343.87 | [10 empty] | 分部分项工程量 | 安装工程2016 | 通风、空调与供暖/车站及隧道通风空调/江星路 | 03安装工程投资
1418 | 31001001052 | 镀锌钢管 | 1、名称：热镀锌无缝钢管 2、规格、压力等级： ?133x4.0 3、连接形式：法兰连接（含管道、管件及法兰连接件安装，焊缝处刷漆） 4、试验、冲洗要求：管道试压、水冲洗 5、其他：详见设计图纸、招标文件 | m | 219.56 | 61391.17 | 279.61 | 277.72 | [10 empty] | 分部分项工程量 | 安装工程2016 | 通风、空调与供暖/车站及隧道通风空调/江星路 | 03安装工程投资
1419 | 31001001053 | 镀锌钢管 | 1、名称：热镀锌无缝钢管 2、规格、压力等级： ?108x4.0 3、连接形式：法兰连接（含管道、管件及法兰连接件安装，焊缝处刷漆） 4、试验、冲洗要求：管道试压、水冲洗 5、其他：详见设计图纸、招标文件 | m | 180.68 | 18425.75 | 101.98 | 101.98 | [10 empty] | 分部分项工程量 | 安装工程2016 | 通风、空调与供暖/车站及隧道通风空调/江星路 | 03安装工程投资
1420 | 30503008030 | 电动、电磁阀门 | 1、名称：电动蝶阀（甲供，配套法兰、螺栓、螺帽、垫片等紧固件） 2、规格：DN200 3、连接方式：法兰连接，检查接线 4、其他：详见设计图纸、招标文件 | 个 | 653.93 | 3923.58 | 6 | 6 | [10 empty] | 分部分项工程量 | 安装工程2016 | 通风、空调与供暖/车站及隧道通风空调/江星路 | 03安装工程投资
1421 | 30503008031 | 电动、电磁阀门 | 1、名称：电动蝶阀（甲供，配套法兰、螺栓、螺帽、垫片等紧固件） 2、规格：DN150 3、连接方式：法兰连接，检查接线 4、其他：详见设计图纸、招标文件 | 个 | 440.65 | 881.3 | 2 | 2 | [10 empty] | 分部分项工程量 | 安装工程2016 | 通风、空调与供暖/车站及隧道通风空调/江星路 | 03安装工程投资
1422 | 30503008032 | 电动、电磁阀门 | 1、名称：电动蝶阀（甲供，配套法兰、螺栓、螺帽、垫片等紧固件） 2、规格：DN125 3、连接方式：法兰连接，检查接线 4、其他：详见设计图纸、招标文件 | 个 | 358.81 | 717.62 | 2 | 2 | [10 empty] | 分部分项工程量 | 安装工程2016 | 通风、空调与供暖/车站及隧道通风空调/江星路 | 03安装工程投资
1423 | 30503008033 | 电动、电磁阀门 | 1、名称：电动压差旁通阀（甲供，配套法兰、螺栓、螺帽、垫片等紧固件） 2、规格：DN100 3、连接方式：法兰连接，检查接线 4、其他：详见设计图纸、招标文件 | 个 | 291.81 | 291.81 | 1 | 1 | [10 empty] | 分部分项工程量 | 安装工程2016 | 通风、空调与供暖/车站及隧道通风空调/江星路 | 03安装工程投资
1424 | 30503008034 | 电动、电磁阀门 | 1、名称：动态平衡电动调节阀（甲供，配套法兰、螺栓、螺帽、垫片等紧固件） 2、规格：DN100 3、连接方式：法兰连接，检查接线 4、其他：详见设计图纸、招标文件 | 个 | 291.81 | 875.43 | 3 | 3 | [10 empty] | 分部分项工程量 | 安装工程2016 | 通风、空调与供暖/车站及隧道通风空调/江星路 | 03安装工程投资
1425 | 30503008035 | 电动、电磁阀门 | 1、名称：动态平衡电动调节阀（甲供，配套法兰、螺栓、螺帽、垫片等紧固件） 2、规格：DN80 3、连接方式：法兰连接，检查接线 4、其他：详见设计图纸、招标文件 | 个 | 249.25 | 249.25 | 1 | 1 | [10 empty] | 分部分项工程量 | 安装工程2016 | 通风、空调与供暖/车站及隧道通风空调/江星路 | 03安装工程投资
1426 | 30503008036 | 电动、电磁阀门 | 1、名称：动态平衡电动调节阀（甲供，配套法兰、螺栓、螺帽、垫片等紧固件） 2、规格：DN65 3、连接方式：法兰连接，检查接线 4、其他：详见设计图纸、招标文件 | 个 | 213.82 | 213.82 | 1 | 1 | [10 empty] | 分部分项工程量 | 安装工程2016 | 通风、空调与供暖/车站及隧道通风空调/江星路 | 03安装工程投资
1427 | 30503008037 | 电动、电磁阀门 | 1、名称：动态平衡电动调节阀（甲供） 2、规格：DN50 3、连接方式：螺纹连接，检查接线 4、其他：详见设计图纸、招标文件 | 个 | 163.11 | 163.11 | 1 | 1 | [10 empty] | 分部分项工程量 | 安装工程2016 | 通风、空调与供暖/车站及隧道通风空调/江星路 | 03安装工程投资
1428 | 30503008038 | 电动、电磁阀门 | 1、名称：动态平衡电动调节阀（甲供） 2、规格：DN32 3、连接方式：螺纹连接，检查接线 4、其他：详见设计图纸、招标文件 | 个 | 35.26 | 35.26 | 1 | 1 | [10 empty] | 分部分项工程量 | 安装工程2016 | 通风、空调与供暖/车站及隧道通风空调/江星路 | 03安装工程投资
1429 | 30503008039 | 电动、电磁阀门 | 1、名称：电动二通阀 2、规格：DN25 3、连接方式：螺纹连接，检查接线 4、其他：详见设计图纸、招标文件 | 个 | 449.97 | 899.94 | 2 | 2 | [10 empty] | 分部分项工程量 | 安装工程2016 | 通风、空调与供暖/车站及隧道通风空调/江星路 | 03安装工程投资
1430 | 30503008040 | 电动、电磁阀门 | 1、名称：电动二通阀 2、规格：DN20 3、连接方式：螺纹连接，检查接线 4、其他：详见设计图纸、招标文件 | 个 | 423.14 | 846.28 | 2 | 2 | [10 empty] | 分部分项工程量 | 安装工程2016 | 通风、空调与供暖/车站及隧道通风空调/江星路 | 03安装工程投资
1431 | 31003003047 | 焊接法兰阀门 | 1、类型：静音式止回阀 2、规格、压力等级：DN200，配套法兰、螺栓、螺帽、垫片等紧固件 3、连接形式：法兰连接 4、其他：详见设计图纸、招标文件 | 个 | 2693.81 | 5387.62 | 2 | 2 | [10 empty] | 分部分项工程量 | 安装工程2016 | 通风、空调与供暖/车站及隧道通风空调/江星路 | 03安装工程投资
1432 | 31003003048 | 焊接法兰阀门 | 1、类型：静音式止回阀 2、规格、压力等级：DN150，配套法兰、螺栓、螺帽、垫片等紧固件 3、连接形式：法兰连接 4、其他：详见设计图纸、招标文件 | 个 | 1787.56 | 3575.12 | 2 | 2 | [10 empty] | 分部分项工程量 | 安装工程2016 | 通风、空调与供暖/车站及隧道通风空调/江星路 | 03安装工程投资
1433 | 31003003049 | 焊接法兰阀门 | 1、类型：Y型过滤器 2、规格、压力等级：DN200，配套法兰、螺栓、螺帽、垫片等紧固件 3、连接形式：法兰连接 4、其他：详见设计图纸、招标文件 | 个 | 2583.31 | 5166.62 | 2 | 2 | [10 empty] | 分部分项工程量 | 安装工程2016 | 通风、空调与供暖/车站及隧道通风空调/江星路 | 03安装工程投资
1434 | 31003003050 | 焊接法兰阀门 | 1、类型：Y型过滤器 2、规格、压力等级：DN150，配套法兰、螺栓、螺帽、垫片等紧固件 3、连接形式：法兰连接 4、其他：详见设计图纸、招标文件 | 个 | 1708.13 | 3416.26 | 2 | 2 | [10 empty] | 分部分项工程量 | 安装工程2016 | 通风、空调与供暖/车站及隧道通风空调/江星路 | 03安装工程投资
1435 | 31003003051 | 焊接法兰阀门 | 1、类型：Y型过滤器 2、规格、压力等级：DN125，配套法兰、螺栓、螺帽、垫片等紧固件 3、连接形式：法兰连接 4、其他：详见设计图纸、招标文件 | 个 | 1157.04 | 3471.12 | 3 | 3 | [10 empty] | 分部分项工程量 | 安装工程2016 | 通风、空调与供暖/车站及隧道通风空调/江星路 | 03安装工程投资
1436 | 31003003052 | 焊接法兰阀门 | 1、类型：Y型过滤器 2、规格、压力等级：DN80，配套法兰、螺栓、螺帽、垫片等紧固件 3、连接形式：法兰连接 4、其他：详见设计图纸、招标文件 | 个 | 733.05 | 733.05 | 1 | 1 | [10 empty] | 分部分项工程量 | 安装工程2016 | 通风、空调与供暖/车站及隧道通风空调/江星路 | 03安装工程投资
1437 | 31003003053 | 焊接法兰阀门 | 1、类型：Y型过滤器 2、规格、压力等级：DN65，配套法兰、螺栓、螺帽、垫片等紧固件 3、连接形式：法兰连接 4、其他：详见设计图纸、招标文件 | 个 | 559.4 | 559.4 | 1 | 1 | [10 empty] | 分部分项工程量 | 安装工程2016 | 通风、空调与供暖/车站及隧道通风空调/江星路 | 03安装工程投资
1438 | 31003001033 | 螺纹阀门 | 1、类型：Y型过滤器 2、规格、压力等级：DN40 3、连接形式：螺纹连接 4、其他：详见设计图纸、招标文件 | 个 | 246.92 | 246.92 | 1 | 1 | [10 empty] | 分部分项工程量 | 安装工程2016 | 通风、空调与供暖/车站及隧道通风空调/江星路 | 03安装工程投资
1439 | 31003001034 | 螺纹阀门 | 1、类型：Y型过滤器 2、规格、压力等级：DN32 3、连接形式：螺纹连接 4、其他：详见设计图纸、招标文件 | 个 | 173.89 | 2956.13 | 17 | 17 | [10 empty] | 分部分项工程量 | 安装工程2016 | 通风、空调与供暖/车站及隧道通风空调/江星路 | 03安装工程投资
1440 | 31003001035 | 螺纹阀门 | 1、类型：Y型过滤器 2、规格、压力等级：DN20 3、连接形式：螺纹连接 4、其他：详见设计图纸、招标文件 | 个 | 161.81 | 323.62 | 2 | 2 | [10 empty] | 分部分项工程量 | 安装工程2016 | 通风、空调与供暖/车站及隧道通风空调/江星路 | 03安装工程投资
1441 | 31003001036 | 螺纹阀门 | 1、类型：自动排气阀 2、规格：DN25 3、连接形式：螺纹连接 4、其他：详见设计图纸、招标文件 | 个 | 280.83 | 8424.9 | 30 | 30 | [10 empty] | 分部分项工程量 | 安装工程2016 | 通风、空调与供暖/车站及隧道通风空调/江星路 | 03安装工程投资
1442 | 31003001037 | 螺纹阀门 | 1、类型：铜球阀 2、规格：DN25 3、连接形式：螺纹连接 4、其他：详见设计图纸、招标文件 | 个 | 102.52 | 3075.6 | 30 | 30 | [10 empty] | 分部分项工程量 | 安装工程2016 | 通风、空调与供暖/车站及隧道通风空调/江星路 | 03安装工程投资
1443 | 31003001038 | 螺纹阀门 | 1、类型：闸阀 2、规格、压力等级：DN50 3、连接形式：螺纹连接 4、焊接方法：详见设计图纸、招标文件 | 个 | 353.43 | 12016.62 | 34 | 26 | [10 empty] | 分部分项工程量 | 安装工程2016 | 通风、空调与供暖/车站及隧道通风空调/江星路 | 03安装工程投资
1444 | 31003001039 | 螺纹阀门 | 1、类型：闸阀 2、规格、压力等级：DN40 3、连接形式：螺纹连接 4、其他：详见设计图纸、招标文件 | 个 | 174.47 | 1046.82 | 6 | 6 | [10 empty] | 分部分项工程量 | 安装工程2016 | 通风、空调与供暖/车站及隧道通风空调/江星路 | 03安装工程投资
1445 | 31003003054 | 焊接法兰阀门 | 1、类型：防护铜芯闸阀 2、规格、压力等级：DN200，配套法兰、螺栓、螺帽、垫片等紧固件 3、连接形式：法兰连接 4、其他：详见设计图纸、招标文件 | 个 | 2586.44 | 10345.76 | 4 | 4 | [10 empty] | 分部分项工程量 | 安装工程2016 | 通风、空调与供暖/车站及隧道通风空调/江星路 | 03安装工程投资
1446 | 31003003055 | 焊接法兰阀门 | 1、类型：防护铜芯闸阀 2、规格、压力等级：DN80，配套法兰、螺栓、螺帽、垫片等紧固件 3、连接形式：法兰连接 4、其他：详见设计图纸、招标文件 | 个 | 922.7 | 1845.4 | 2 | 2 | [10 empty] | 分部分项工程量 | 安装工程2016 | 通风、空调与供暖/车站及隧道通风空调/江星路 | 03安装工程投资
1447 | 31003003056 | 焊接法兰阀门 | 1、类型：防护铜芯闸阀 2、规格、压力等级：DN65，配套法兰、螺栓、螺帽、垫片等紧固件 3、连接形式：法兰连接 4、其他：详见设计图纸、招标文件 | 个 | 750.63 | 1501.26 | 2 | 2 | [10 empty] | 分部分项工程量 | 安装工程2016 | 通风、空调与供暖/车站及隧道通风空调/江星路 | 03安装工程投资
1448 | 31003003057 | 焊接法兰阀门 | 1、类型：蝶阀 2、规格、压力等级：DN200，配套法兰、螺栓、螺帽、垫片等紧固件 3、连接形式：法兰连接 4、其他：详见设计图纸、招标文件 | 个 | 1415.23 | 28304.6 | 20 | 20 | [10 empty] | 分部分项工程量 | 安装工程2016 | 通风、空调与供暖/车站及隧道通风空调/江星路 | 03安装工程投资
1449 | 31003003058 | 焊接法兰阀门 | 1、类型：蝶阀 2、规格、压力等级：DN150，配套法兰、螺栓、螺帽、垫片等紧固件 3、连接形式：法兰连接 4、其他：详见设计图纸、招标文件 | 个 | 889.62 | 20461.26 | 23 | 27 | [10 empty] | 分部分项工程量 | 安装工程2016 | 通风、空调与供暖/车站及隧道通风空调/江星路 | 03安装工程投资
1450 | 31003003059 | 焊接法兰阀门 | 1、类型：涡轮蝶阀 2、规格、压力等级：DN125，配套法兰、螺栓、螺帽、垫片等紧固件 3、连接形式：法兰连接 4、其他：详见设计图纸、招标文件 | 个 | 739.45 | 17746.8 | 24 | 20 | [10 empty] | 分部分项工程量 | 安装工程2016 | 通风、空调与供暖/车站及隧道通风空调/江星路 | 03安装工程投资
1451 | 31003003060 | 焊接法兰阀门 | 1、类型：手动蝶阀 2、规格、压力等级：DN100，配套法兰、螺栓、螺帽、垫片等紧固件 3、连接形式：法兰连接 4、其他：详见设计图纸、招标文件 | 个 | 613.9 | 6752.9 | 11 | 11 | [10 empty] | 分部分项工程量 | 安装工程2016 | 通风、空调与供暖/车站及隧道通风空调/江星路 | 03安装工程投资
1452 | 31003003061 | 焊接法兰阀门 | 1、类型：手动蝶阀 2、规格、压力等级：DN80，配套法兰、螺栓、螺帽、垫片等紧固件 3、连接形式：法兰连接 4、其他：详见设计图纸、招标文件 | 个 | 488.38 | 2441.9 | 5 | 5 | [10 empty] | 分部分项工程量 | 安装工程2016 | 通风、空调与供暖/车站及隧道通风空调/江星路 | 03安装工程投资
1453 | 31003003062 | 焊接法兰阀门 | 1、类型：手动蝶阀 2、规格、压力等级：DN65，配套法兰、螺栓、螺帽、垫片等紧固件 3、连接形式：法兰连接 4、其他：详见设计图纸、招标文件 | 个 | 428.54 | 1714.16 | 4 | 4 | [10 empty] | 分部分项工程量 | 安装工程2016 | 通风、空调与供暖/车站及隧道通风空调/江星路 | 03安装工程投资
1454 | 31003003063 | 焊接法兰阀门 | 1、类型：手动蝶阀 2、规格、压力等级：DN50，配套法兰、螺栓、螺帽、垫片等紧固件 3、连接形式：法兰连接 4、其他：详见设计图纸、招标文件 | 个 | 338.79 | 1355.16 | 4 | 4 | [10 empty] | 分部分项工程量 | 安装工程2016 | 通风、空调与供暖/车站及隧道通风空调/江星路 | 03安装工程投资
1455 | 31003003064 | 焊接法兰阀门 | 1、类型：手动蝶阀 2、规格、压力等级：DN40，配套法兰、螺栓、螺帽、垫片等紧固件 3、连接形式：法兰连接 4、其他：详见设计图纸、招标文件 | 个 | 319.55 | 1278.2 | 4 | 4 | [10 empty] | 分部分项工程量 | 安装工程2016 | 通风、空调与供暖/车站及隧道通风空调/江星路 | 03安装工程投资
1456 | 31003001040 | 螺纹阀门 | 1、类型：截止阀 2、规格、压力等级：DN50 3、连接形式：螺纹连接 4、其他：详见设计图纸、招标文件 | 个 | 292.46 | 584.92 | 2 | 2 |  |  | 28 | [7 empty] | 分部分项工程量 | 安装工程2016 | 通风、空调与供暖/车站及隧道通风空调/江星路 | 03安装工程投资
1457 | 31003001041 | 螺纹阀门 | 1、类型：截止阀 2、规格、压力等级：DN32 3、连接形式：螺纹连接 4、其他：详见设计图纸、招标文件 | 个 | 140.67 | 4923.45 | 35 | 34 |  |  | 20 | [7 empty] | 分部分项工程量 | 安装工程2016 | 通风、空调与供暖/车站及隧道通风空调/江星路 | 03安装工程投资
1458 | 31003001042 | 螺纹阀门 | 1、类型：截止阀 2、规格、压力等级：DN20 3、连接形式：螺纹连接 4、其他：详见设计图纸、招标文件 | 个 | 70.02 | 2800.8 | 40 | 40 |  |  | 102 | [7 empty] | 分部分项工程量 | 安装工程2016 | 通风、空调与供暖/车站及隧道通风空调/江星路 | 03安装工程投资
1459 | 31003009008 | 补偿器 | 1、类型：波纹补偿器 2、规格、压力等级：DN150，补偿量20mm 3、其他：详见设计图纸、招标文件 | 个 | 1181.19 | 2362.38 | 2 | 0 | [10 empty] | 分部分项工程量 | 安装工程2016 | 通风、空调与供暖/车站及隧道通风空调/江星路 | 03安装工程投资
1460 | 31003009009 | 补偿器 | 1、类型：波纹补偿器 2、规格、压力等级：DN125，补偿量20mm 3、其他：详见设计图纸、招标文件 | 个 | 1150.76 | 2301.52 | 2 | 0 | [10 empty] | 分部分项工程量 | 安装工程2016 | 通风、空调与供暖/车站及隧道通风空调/江星路 | 03安装工程投资
1461 | 31003010035 | 软接头（软管） | 1、名称：橡胶挠性接管 2、规格：DN200，配套法兰、螺栓、螺帽、垫片等紧固件 3、连接形式：法兰连接 4、其他：详见设计图纸、招标文件 | 个 | 1095.88 | 10958.8 | 10 | 10 | [10 empty] | 分部分项工程量 | 安装工程2016 | 通风、空调与供暖/车站及隧道通风空调/江星路 | 03安装工程投资
1462 | 31003010036 | 软接头（软管） | 1、名称：橡胶挠性接管 2、规格：DN150，配套法兰、螺栓、螺帽、垫片等紧固件 3、连接形式：法兰连接 4、其他：详见设计图纸、招标文件 | 个 | 748.93 | 5991.44 | 8 | 12 | [10 empty] | 分部分项工程量 | 安装工程2016 | 通风、空调与供暖/车站及隧道通风空调/江星路 | 03安装工程投资
1463 | 31003010037 | 软接头（软管） | 1、名称：橡胶挠性接管 2、规格：DN125，配套法兰、螺栓、螺帽、垫片等紧固件 3、连接形式：法兰连接 4、其他：详见设计图纸、招标文件 | 个 | 639.57 | 6395.7 | 10 | 6 | [10 empty] | 分部分项工程量 | 安装工程2016 | 通风、空调与供暖/车站及隧道通风空调/江星路 | 03安装工程投资
1464 | 31003010038 | 软接头（软管） | 1、名称：橡胶挠性接管 2、规格：DN80，配套法兰、螺栓、螺帽、垫片等紧固件 3、连接形式：法兰连接 4、其他：详见设计图纸、招标文件 | 个 | 370.66 | 741.32 | 2 | 2 | [10 empty] | 分部分项工程量 | 安装工程2016 | 通风、空调与供暖/车站及隧道通风空调/江星路 | 03安装工程投资
1465 | 31003010039 | 软接头（软管） | 1、名称：橡胶挠性接管 2、规格：DN65，配套法兰、螺栓、螺帽、垫片等紧固件 3、连接形式：法兰连接 4、其他：详见设计图纸、招标文件 | 个 | 318.16 | 636.32 | 2 | 2 | [10 empty] | 分部分项工程量 | 安装工程2016 | 通风、空调与供暖/车站及隧道通风空调/江星路 | 03安装工程投资
1466 | 31003010040 | 软接头（软管） | 1、名称：橡胶挠性接管 2、规格：DN40 3、连接形式：螺纹连接 4、其他：详见设计图纸、招标文件 | 个 | 123.24 | 246.48 | 2 | 2 | [10 empty] | 分部分项工程量 | 安装工程2016 | 通风、空调与供暖/车站及隧道通风空调/江星路 | 03安装工程投资
1467 | 31003010041 | 软接头（软管） | 1、名称：橡胶挠性接管 2、规格：DN32 3、连接形式：螺纹连接 4、其他：详见设计图纸、招标文件 | 个 | 102.32 | 3478.88 | 34 | 34 | [10 empty] | 分部分项工程量 | 安装工程2016 | 通风、空调与供暖/车站及隧道通风空调/江星路 | 03安装工程投资
1468 | 31003010042 | 软接头（软管） | 1、名称：橡胶挠性接管 2、规格：DN20 3、连接形式：螺纹连接 4、其他：详见设计图纸、招标文件 | 个 | 60.54 | 242.16 | 4 | 4 | [10 empty] | 分部分项工程量 | 安装工程2016 | 通风、空调与供暖/车站及隧道通风空调/江星路 | 03安装工程投资
1469 | 31003010043 | 软接头（软管） | 1、名称：绝缘接头 2、规格：DN250，配套法兰、螺栓、螺帽、垫片等紧固件 3、连接形式：法兰连接 4、其他：详见设计图纸、招标文件 | 个 | 1438.17 | 2876.34 | 2 | 2 | [10 empty] | 分部分项工程量 | 安装工程2016 | 通风、空调与供暖/车站及隧道通风空调/江星路 | 03安装工程投资
1470 | 31003010044 | 软接头（软管） | 1、名称：绝缘接头 2、规格：DN50 3、连接形式：螺纹连接 4、其他：详见设计图纸、招标文件 | 个 | 264.53 | 264.53 | 1 | 1 | [10 empty] | 分部分项工程量 | 安装工程2016 | 通风、空调与供暖/车站及隧道通风空调/江星路 | 03安装工程投资
1471 | 31003010045 | 软接头（软管） | 1、名称：法兰短管 2、规格：DN65，配套法兰、螺栓、螺帽、垫片等紧固件 3、连接形式：法兰连接 4、其他：详见设计图纸、招标文件 | 个 | 318.16 | 636.32 | 2 | 2 | [10 empty] | 分部分项工程量 | 安装工程2016 | 通风、空调与供暖/车站及隧道通风空调/江星路 | 03安装工程投资
1472 | 31003010046 | 软接头（软管） | 1、名称：法兰短管 2、规格：DN50，配套法兰、螺栓、螺帽、垫片等紧固件 3、连接形式：法兰连接 4、其他：详见设计图纸、招标文件 | 个 | 248.77 | 497.54 | 2 | 2 | [10 empty] | 分部分项工程量 | 安装工程2016 | 通风、空调与供暖/车站及隧道通风空调/江星路 | 03安装工程投资
1473 | 31003010047 | 软接头（软管） | 1、名称：金属软管 2、规格：DN65，配套法兰、螺栓、螺帽、垫片等紧固件 3、连接形式：法兰连接 4、其他：详见设计图纸、招标文件 | 个 | 351.36 | 702.72 | 2 | 2 | [10 empty] | 分部分项工程量 | 安装工程2016 | 通风、空调与供暖/车站及隧道通风空调/江星路 | 03安装工程投资
1474 | 31003010048 | 软接头（软管） | 1、名称：金属软管 2、规格：DN50，配套法兰、螺栓、螺帽、垫片等紧固件 3、连接形式：法兰连接 4、其他：详见设计图纸、招标文件 | 个 | 354.72 | 709.44 | 2 | 2 | [10 empty] | 分部分项工程量 | 安装工程2016 | 通风、空调与供暖/车站及隧道通风空调/江星路 | 03安装工程投资
1475 | 31003010049 | 软接头（软管） | 1、名称：金属软管 2、规格：DN32，配套法兰、螺栓、螺帽、垫片等紧固件 3、连接形式：法兰连接 4、其他：详见设计图纸、招标文件 | 个 | 191.68 | 383.36 | 2 | 2 | [10 empty] | 分部分项工程量 | 安装工程2016 | 通风、空调与供暖/车站及隧道通风空调/江星路 | 03安装工程投资
1476 | 40502007007 | 盲堵板制作、安装 | 1、名称：管道盲板 2、规格：DN200 3、其他：详见设计图纸、招标文件 | 个 | 653.93 | 1307.86 | 2 | 2 | [10 empty] | 分部分项工程量 | 安装工程2016 | 通风、空调与供暖/车站及隧道通风空调/江星路 | 03安装工程投资
1477 | 40502007008 | 盲堵板制作、安装 | 1、名称：管道盲板 2、规格：DN150 3、其他：详见设计图纸、招标文件 | 个 | 440.65 | 881.3 | 2 | 2 | [10 empty] | 分部分项工程量 | 安装工程2016 | 通风、空调与供暖/车站及隧道通风空调/江星路 | 03安装工程投资
1478 | 30601001004 | 温度仪表 | 1、名称：不锈钢压力式温度计 2、规格：量程：0~45℃,最小分度值:0.5℃ 3、其他：详见设计图纸、招标文件 | 支 | 328.57 | 9857.1 | 30 | 30 | [10 empty] | 分部分项工程量 | 安装工程2016 | 通风、空调与供暖/车站及隧道通风空调/江星路 | 03安装工程投资
1479 | 30601002004 | 压力仪表 | 1、名称：耐震压力表(带三通旋塞阀及DN15不锈钢截止阀) 2、规格：量程：0~0.6MPa 1.5级 3、其他：详见设计图纸、招标文件 | 台 | 212.97 | 8092.86 | 38 | 38 | [10 empty] | 分部分项工程量 | 安装工程2016 | 通风、空调与供暖/车站及隧道通风空调/江星路 | 03安装工程投资
1480 | 31208001004 | 设备绝热 | 1、绝热材料品种：不燃泡沫玻璃 2、绝热厚度：δ=60mm，密度120kg/m3 3、设备形式：分、集水器级其他配件 4、其他：详见设计图纸、招标文件 | m3 | 5939.71 | 3920.21 | 0.66 | 1.1 | [10 empty] | 分部分项工程量 | 安装工程2016 | 通风、空调与供暖/车站及隧道通风空调/江星路 | 03安装工程投资
1481 | 31208002031 | 管道绝热 | 1、绝热材料品种：不燃离心玻璃棉管壳，外贴高强度防潮防火带肋铝箔 2、绝热厚度：δ=40mm，密度80kg/m3 3、管道外径：57mm以内 4、软木品种：防腐垫木 5、其他：详见设计图纸、招标文件 | m3 | 3206.04 | 288.54 | 0.09 | 0.15 | [10 empty] | 分部分项工程量 | 安装工程2016 | 通风、空调与供暖/车站及隧道通风空调/江星路 | 03安装工程投资
1482 | 31208002032 | 管道绝热 | 1、绝热材料品种：不燃泡沫玻璃 2、绝热厚度：δ=40mm，密度120kg/m3 3、管道外径：57mm以内 4、软木品种：防腐垫木 5、其他：详见设计图纸、招标文件 | m3 | 4734.08 | 5302.17 | 1.12 | 2.29 | [10 empty] | 分部分项工程量 | 安装工程2016 | 通风、空调与供暖/车站及隧道通风空调/江星路 | 03安装工程投资
1483 | 31208002033 | 管道绝热 | 1、绝热材料品种：不燃泡沫玻璃 2、绝热厚度：δ=50mm，密度120kg/m3 3、管道外径：57mm以内 4、软木品种：防腐垫木 5、其他：详见设计图纸、招标文件 | m3 | 4386.45 | 7764.02 | 1.77 | 2.59 | [10 empty] | 分部分项工程量 | 安装工程2016 | 通风、空调与供暖/车站及隧道通风空调/江星路 | 03安装工程投资
1484 | 31208002034 | 管道绝热 | 1、绝热材料品种：不燃泡沫玻璃 2、绝热厚度：δ=50mm，密度120kg/m3 3、管道外径：133mm以内 4、软木品种：防腐垫木 5、其他：详见设计图纸、招标文件 | m3 | 3885.56 | 23041.37 | 5.93 | 8.47 | [10 empty] | 分部分项工程量 | 安装工程2016 | 通风、空调与供暖/车站及隧道通风空调/江星路 | 03安装工程投资
1485 | 31208002035 | 管道绝热 | 1、绝热材料品种：不燃泡沫玻璃 2、绝热厚度：δ=60mm，密度120kg/m3 3、管道外径：133mm以内 4、软木品种：防腐垫木 5、其他：详见设计图纸、招标文件 | m3 | 4251.27 | 29801.4 | 7.01 | 10.53 | [10 empty] | 分部分项工程量 | 安装工程2016 | 通风、空调与供暖/车站及隧道通风空调/江星路 | 03安装工程投资
1486 | 31208002036 | 管道绝热 | 1、绝热材料品种：不燃泡沫玻璃 2、绝热厚度：δ=60mm，密度120kg/m3 3、管道外径：325mm以内 4、软木品种：防腐垫木 5、其他：详见设计图纸、招标文件 | m3 | 4148.4 | 43060.39 | 10.38 | 14.73 | [10 empty] | 分部分项工程量 | 安装工程2016 | 通风、空调与供暖/车站及隧道通风空调/江星路 | 03安装工程投资
1487 | 31208004013 | 阀门绝热 | 1、绝热材料：不燃离心玻璃棉管壳，外贴高强度防潮防火带肋铝箔 2、绝热厚度：根据设计图纸要求 3、阀门规格：Φ57以下 4、其他：详见设计图纸、招标文件 | 个 | 27.24 | 1144.08 | 42 | 42 | [10 empty] | 分部分项工程量 | 安装工程2016 | 通风、空调与供暖/车站及隧道通风空调/江星路 | 03安装工程投资
1488 | 31208004014 | 阀门绝热 | 1、绝热材料：不燃泡沫玻璃 2、绝热厚度：根据设计图纸要求 3、阀门规格：Φ57以下 4、其他：详见设计图纸、招标文件 | 个 | 27.24 | 4058.76 | 149 | 142 | [10 empty] | 分部分项工程量 | 安装工程2016 | 通风、空调与供暖/车站及隧道通风空调/江星路 | 03安装工程投资
1489 | 31208004015 | 阀门绝热 | 1、绝热材料：不燃泡沫玻璃 2、绝热厚度：根据设计图纸要求 3、阀门规格：Φ133以下 4、其他：详见设计图纸、招标文件 | 个 | 69.14 | 3871.84 | 56 | 49 | [10 empty] | 分部分项工程量 | 安装工程2016 | 通风、空调与供暖/车站及隧道通风空调/江星路 | 03安装工程投资
1490 | 31208004016 | 阀门绝热 | 1、绝热材料：不燃泡沫玻璃 2、绝热厚度：根据设计图纸要求 3、阀门规格：Φ219以下 4、其他：详见设计图纸、招标文件 | 个 | 192.8 | 11375.2 | 59 | 65 | [10 empty] | 分部分项工程量 | 安装工程2016 | 通风、空调与供暖/车站及隧道通风空调/江星路 | 03安装工程投资
1491 | 31208007018 | 防潮层、保护层 | 1、材料：彩色铝合金板 2、厚度：0.5mm 3、其他：详见设计图纸、招标文件 | m2 | 101.65 | 83795.18 | 824.35 | 1050 | [10 empty] | 分部分项工程量 | 安装工程2016 | 通风、空调与供暖/车站及隧道通风空调/江星路 | 03安装工程投资
1492 | 31202008004 | 埋地管道防腐蚀 | 1、名称：埋地管道加强防腐 2、分层内容：冷底子油一遍，沥青涂层一遍，加强包扎层一层，封闭层，沥青涂层又一遍，外保护层一层 3、其他：详见设计图纸、招标文件 | m2 | 31.23 | 1278.24 | 40.93 | 40.93 | [10 empty] | 分部分项工程量 | 安装工程2016 | 通风、空调与供暖/车站及隧道通风空调/江星路 | 03安装工程投资
1493 | 10101003007 | 挖沟槽土方 | 1、土壤类别：综合土 2、工作内容：土方人工开挖、排地表水、挡土板支拆、多余土方外运 3、其他：详见设计图纸、招标文件 | m3 | 69.64 | 896.96 | 12.88 | 12.88 | [10 empty] | 分部分项工程量 | 安装工程2016 | 通风、空调与供暖/车站及隧道通风空调/江星路 | 03安装工程投资
1494 | 10103001007 | 回填方 | 1、密实度要求：土方人工回填、压实 2、其他：详见设计图纸、招标文件 | m3 | 71.58 | 801.7 | 11.2 | 11.2 | [10 empty] | 分部分项工程量 | 安装工程2016 | 通风、空调与供暖/车站及隧道通风空调/江星路 | 03安装工程投资
1495 | 30701003040 | 空调器 | 1、名称：多联机空调室外机(集中采购，含制冷剂材料、减振装置，只计安装费) 2、规格：制冷量：73kW，配电要求：24KW/380V/50Hz，噪声：64dB（A） 3、安装形式：落地安装、减振装置的安装、电机检查接线、全系统冷媒充注 4、其他：详见设计图纸、招标文件 | 台 | 1888.65 | 1888.65 | 1 | 1 | [10 empty] | 分部分项工程量 | 安装工程2016 | 通风、空调与供暖/车站及隧道通风空调/江星路 | 03安装工程投资
1496 | 30701003041 | 空调器 | 1、名称：多联机空调室外机(集中采购，含制冷剂材料、减振装置，只计安装费) 2、规格：制冷量：117kW，配电要求：39KW/380V/50Hz，噪声：64dB（A） 3、安装形式：落地安装、减振装置的安装、电机检查接线、全系统冷媒充注 4、其他：详见设计图纸、招标文件 | 台 | 1888.65 | 1888.65 | 1 | 1 | [10 empty] | 分部分项工程量 | 安装工程2016 | 通风、空调与供暖/车站及隧道通风空调/江星路 | 03安装工程投资
1497 | 30701003042 | 空调器 | 1、名称：多联机空调室外机(集中采购，含制冷剂材料、减振装置，只计安装费) 2、规格：制冷量：49kW，配电要求：16KW/380V/50Hz，噪声：64dB（A） 3、安装形式：落地安装、减振装置的安装、电机检查接线、全系统冷媒充注 4、其他：详见设计图纸、招标文件 | 台 | 1888.65 | 1888.65 | 1 | 1 | [10 empty] | 分部分项工程量 | 安装工程2016 | 通风、空调与供暖/车站及隧道通风空调/江星路 | 03安装工程投资
1498 | 30701003043 | 空调器 | 1、名称：天花板四面出风嵌入式多联机空调室内机(集中采购，只计安装费) 2、安装形式：吊装、检查接线、线控器安装 3、支架形式、材质：热镀锌型钢支架 4、其他：详见设计图纸、招标文件 | 台 | 294.59 | 8543.11 | 29 | 29 | [10 empty] | 分部分项工程量 | 安装工程2016 | 通风、空调与供暖/车站及隧道通风空调/江星路 | 03安装工程投资
1499 | 30503003012 | 控制器 | 1、名称：多联空调集中控制器(集中采购，只计安装费) 2、其他：详见设计图纸、招标文件 | 套 | 42.84 | 42.84 | 1 | 1 | [10 empty] | 分部分项工程量 | 安装工程2016 | 通风、空调与供暖/车站及隧道通风空调/江星路 | 03安装工程投资
1500 | 30801014023 | 低压铜及铜合金管 | 1、名称：冷媒铜管 2、规格：φ9.5 3、试验设计要求：满足设计要求及规范要求 4、其他：详见设计图纸、招标文件 | m | 28.2 | 7125.01 | 252.66 | 255.59 | [10 empty] | 分部分项工程量 | 安装工程2016 | 通风、空调与供暖/车站及隧道通风空调/江星路 | 03安装工程投资
1501 | 30801014024 | 低压铜及铜合金管 | 1、名称：冷媒铜管 2、规格：φ12.7 3、试验设计要求：满足设计要求及规范要求 4、其他：详见设计图纸、招标文件 | m | 33.44 | 2583.57 | 77.26 | 102.96 | [10 empty] | 分部分项工程量 | 安装工程2016 | 通风、空调与供暖/车站及隧道通风空调/江星路 | 03安装工程投资
1502 | 30801014025 | 低压铜及铜合金管 | 1、名称：冷媒铜管 2、规格：φ15.9 3、试验设计要求：满足设计要求及规范要求 4、其他：详见设计图纸、招标文件 | m | 43.91 | 10712.28 | 243.96 | 219.83 | [10 empty] | 分部分项工程量 | 安装工程2016 | 通风、空调与供暖/车站及隧道通风空调/江星路 | 03安装工程投资
1503 | 30801014026 | 低压铜及铜合金管 | 1、名称：冷媒铜管 2、规格：φ19.1 3、试验设计要求：满足设计要求及规范要求 4、其他：详见设计图纸、招标文件 | m | 50.12 | 4492.76 | 89.64 | 88.57 | [10 empty] | 分部分项工程量 | 安装工程2016 | 通风、空调与供暖/车站及隧道通风空调/江星路 | 03安装工程投资
1504 | 30801014027 | 低压铜及铜合金管 | 1、名称：冷媒铜管 2、规格：φ22.2 3、试验设计要求：满足设计要求及规范要求 4、其他：详见设计图纸、招标文件 | m | 59.36 | 924.24 | 15.57 | 15.57 | [10 empty] | 分部分项工程量 | 安装工程2016 | 通风、空调与供暖/车站及隧道通风空调/江星路 | 03安装工程投资
1505 | 30801014028 | 低压铜及铜合金管 | 1、名称：冷媒铜管 2、规格：φ28.6 3、试验设计要求：满足设计要求及规范要求 4、其他：详见设计图纸、招标文件 | m | 72.23 | 7418.02 | 102.7 | 102.7 | [10 empty] | 分部分项工程量 | 安装工程2016 | 通风、空调与供暖/车站及隧道通风空调/江星路 | 03安装工程投资
1506 | 30801014029 | 低压铜及铜合金管 | 1、名称：冷媒铜管 2、规格：φ31.8 3、试验设计要求：满足设计要求及规范要求 4、其他：详见设计图纸、招标文件 | m | 95.57 | 6792.16 | 71.07 | 68.61 | [10 empty] | 分部分项工程量 | 安装工程2016 | 通风、空调与供暖/车站及隧道通风空调/江星路 | 03安装工程投资
1507 | 30804010004 | 低压铜及铜合金管件 | 1、名称：铜分歧管 2、其他：详见设计图纸、招标文件 | 套 | 203.46 | 5493.42 | 27 | 26 | [10 empty] | 分部分项工程量 | 安装工程2016 | 通风、空调与供暖/车站及隧道通风空调/江星路 | 03安装工程投资
1508 | 31001001054 | 镀锌钢管 | 1、名称：热镀锌钢管 2、规格、压力等级：DN32 3、连接形式：螺纹连接 4、试验、冲洗要求：管道试压、水冲洗 5、其他：详见设计图纸、招标文件 | m | 73.95 | 1295.6 | 17.52 | 17.52 | [10 empty] | 分部分项工程量 | 安装工程2016 | 通风、空调与供暖/车站及隧道通风空调/江星路 | 03安装工程投资
1509 | 31001001055 | 镀锌钢管 | 1、名称：热镀锌钢管 2、规格、压力等级：DN25 3、连接形式：螺纹连接 4、试验、冲洗要求：管道试压、水冲洗 5、其他：详见设计图纸、招标文件 | m | 65.61 | 2495.15 | 38.03 | 32.78 | [10 empty] | 分部分项工程量 | 安装工程2016 | 通风、空调与供暖/车站及隧道通风空调/江星路 | 03安装工程投资
1510 | 31001001056 | 镀锌钢管 | 1、名称：热镀锌钢管 2、规格、压力等级：DN20 3、连接形式：螺纹连接 4、试验、冲洗要求：管道试压、水冲洗 5、其他：详见设计图纸、招标文件 | m | 51.99 | 6433.24 | 123.74 | 114.2 | [10 empty] | 分部分项工程量 | 安装工程2016 | 通风、空调与供暖/车站及隧道通风空调/江星路 | 03安装工程投资
1511 | 31208002037 | 管道绝热 | 1、绝热材料品种：B1级难燃橡塑材料 2、绝热厚度：δ=15mm 3、管道外径：57mm以内 4、软木品种：防腐垫木 5、其他：详见设计图纸、招标文件 | m3 | 2243.26 | 358.92 | 0.16 | 0.45 | [10 empty] | 分部分项工程量 | 安装工程2016 | 通风、空调与供暖/车站及隧道通风空调/江星路 | 03安装工程投资
1512 | 31208002038 | 管道绝热 | 1、绝热材料品种：B1级难燃橡塑材料 2、绝热厚度：δ=20mm 3、管道外径：57mm以内 4、软木品种：防腐垫木 5、其他：详见设计图纸、招标文件 | m3 | 2306.59 | 807.31 | 0.35 | 0.75 | [10 empty] | 分部分项工程量 | 安装工程2016 | 通风、空调与供暖/车站及隧道通风空调/江星路 | 03安装工程投资
1513 | 31208002039 | 管道绝热 | 1、绝热材料品种：B1级难燃橡塑材料 2、绝热厚度：δ=25mm 3、管道外径：57mm以内 4、软木品种：防腐垫木 5、其他：详见设计图纸、招标文件 | m3 | 2206.82 | 971 | 0.44 | 0.84 | [10 empty] | 分部分项工程量 | 安装工程2016 | 通风、空调与供暖/车站及隧道通风空调/江星路 | 03安装工程投资
1514 | 31208002040 | 管道绝热 | 1、绝热材料品种：不燃离心玻璃棉管壳，外贴高强度防潮防火带肋铝箔 2、绝热厚度：δ=40mm，密度为80kg/m3 3、管道外径：57mm以内 4、软木品种：防腐垫木 5、其他：详见设计图纸、招标文件 | m3 | 3206.04 | 1378.6 | 0.43 | 0.98 | [10 empty] | 分部分项工程量 | 安装工程2016 | 通风、空调与供暖/车站及隧道通风空调/江星路 | 03安装工程投资
1515 | 31208002041 | 管道绝热 | 1、绝热材料品种：不燃泡沫玻璃 2、绝热厚度：δ=40mm，密度为120kg/m3 3、管道外径：57mm以内 4、软木品种：防腐垫木 5、其他：详见设计图纸、招标文件 | m3 | 4734.08 | 331.39 | 0.07 | 0.48 | [10 empty] | 分部分项工程量 | 安装工程2016 | 通风、空调与供暖/车站及隧道通风空调/江星路 | 03安装工程投资
1516 | 31208007019 | 防潮层、保护层 | 1、材料：玻璃丝布(防火涂料浸泡) 2、其他：详见设计图纸、招标文件 | m2 | 6.51 | 965.3 | 148.28 | 236.2 | [10 empty] | 分部分项工程量 | 安装工程2016 | 通风、空调与供暖/车站及隧道通风空调/江星路 | 03安装工程投资
1517 | 31208007020 | 防潮层、保护层 | 1、材料：彩色铝合金板 2、厚度：0.5mm 3、其他：详见设计图纸、招标文件 | m2 | 101.65 | 7862.63 | 77.35 | 88.79 | [10 empty] | 分部分项工程量 | 安装工程2016 | 通风、空调与供暖/车站及隧道通风空调/江星路 | 03安装工程投资
1518 | 10101003008 | 挖沟槽土方 | 1、土壤类别：综合土 2、工作内容：土方人工开挖、排地表水、挡土板支拆、多余土方外运 3、其他：详见设计图纸、招标文件 | m3 | 69.64 | 446.39 | 6.41 | 6.41 | [10 empty] | 分部分项工程量 | 安装工程2016 | 通风、空调与供暖/车站及隧道通风空调/江星路 | 03安装工程投资
1519 | 10103001008 | 回填方 | 1、密实度要求：土方人工回填、压实 2、其他：详见设计图纸、招标文件 | m3 | 71.58 | 458.83 | 6.41 | 6.41 | [10 empty] | 分部分项工程量 | 安装工程2016 | 通风、空调与供暖/车站及隧道通风空调/江星路 | 03安装工程投资
1520 | 80807008004 | 桥架 | 1、名称：热镀锌电缆桥架（托盘式，无盖，带防火隔板） 2、规格：300*150 3、含三通、弯头、异径头、接地线、安装螺栓等附件 4、其他：详见设计图纸及招标文件 | m | 178.69 | 5433.96 | 30.41 | 29.28 | [10 empty] | 分部分项工程量 | 安装工程2016 | 通风、空调与供暖/车站及隧道通风空调/江星路 | 03安装工程投资
1521 | 80807008005 | 桥架 | 1、名称：热镀锌电缆桥架（托盘式，无盖，带防火隔板） 2、规格：200*100 3、含三通、弯头、异径头、接地线、安装螺栓等附件 4、其他：详见设计图纸及招标文件 | m | 130.9 | 44263.84 | 338.15 | 318.89 | [10 empty] | 分部分项工程量 | 安装工程2016 | 通风、空调与供暖/车站及隧道通风空调/江星路 | 03安装工程投资
1522 | 30108003109 | 轴流通风机 | 1、名称：隧道风机(甲供，含就地控制箱、振动监测装置及配套电缆、轴温监测装置及配套电缆、软接头) 2、型号：Q=252000m3/h，Hq=1000Pa，N=110KW，380V，n=985rpm W=3720Kg 3、安装内容：水平卧式，就地控制箱、减振器、电机检查接线、软接头、热镀锌支架制作安装 4、其他：详见设计图纸、招标文件 | 台 | 4339.53 | 17358.12 | 4 | 4 | [10 empty] | 分部分项工程量 | 安装工程2016 | 通风、空调与供暖/车站及隧道通风空调/苏锦 | 03安装工程投资
1523 | 30108003110 | 轴流通风机 | 1、名称：车站轨道排风机(甲供，含就地控制箱、变频控制柜、振动监测装置及配套电缆、轴温监测装置及配套电缆、软接头) 2、型号：Q=144000m3/h，Hq=600Pa，N=45KW，380V，n=985rpm W=3600Kg 3、安装内容：水平卧式，就地控制箱、变频柜、减振器、电机检查接线、软接头、热镀锌支架制作安装 4、其他：详见设计图纸、招标文件 | 台 | 4339.53 | 8679.06 | 2 | 2 | [10 empty] | 分部分项工程量 | 安装工程2016 | 通风、空调与供暖/车站及隧道通风空调/苏锦 | 03安装工程投资
1524 | 30108003111 | 轴流通风机 | 1、名称：射流风机(甲供，含进出口消声器) 2、型号：Q=144000m3/h，Hq=600Pa，N=45KW，380V，n=985rpm W=3600Kg 3、安装内容：水平卧式、减振器、消声器安装、电机检查接线、热镀锌支架制作安装 4、其他：详见设计图纸、招标文件 | 台 | 4339.53 | 69432.48 | 16 | 16 | [10 empty] | 分部分项工程量 | 安装工程2016 | 通风、空调与供暖/车站及隧道通风空调/苏锦 | 03安装工程投资
1525 | 30703020080 | 消声器 | 1、名称：金属管壳式消声器（甲供） 2、规格：2000*4200*2000(L) 3、形式：消声器安装及配套组件安装 4、支架形式、材质：热镀锌支架制作安装 5、其他：详见设计图纸、招标文件 | 个 | 2781.1 | 22248.8 | 8 | 0 | [10 empty] | 分部分项工程量 | 安装工程2016 | 通风、空调与供暖/车站及隧道通风空调/苏锦 | 03安装工程投资
1526 | 30703020081 | 消声器 | 1、名称：结构式消声器(甲供) 2、规格：7600*5400*2000(L) 3、形式：消声器安装及配套组件安装 4、支架形式、材质：热镀锌支架制作安装 5、其他：详见设计图纸、招标文件 | 个 | 2781.1 | 2781.1 | 1 | 0 | [10 empty] | 分部分项工程量 | 安装工程2016 | 通风、空调与供暖/车站及隧道通风空调/苏锦 | 03安装工程投资
1527 | 30703020082 | 消声器 | 1、名称：结构式消声器(甲供) 2、规格：7150*4400*2000(L) 3、形式：消声器安装及配套组件安装 4、支架形式、材质：热镀锌支架制作安装 5、其他：详见设计图纸、招标文件 | 个 | 2781.1 | 2781.1 | 1 | 0 | [10 empty] | 分部分项工程量 | 安装工程2016 | 通风、空调与供暖/车站及隧道通风空调/苏锦 | 03安装工程投资
1528 | 30703020083 | 消声器 | 1、名称：结构式消声器(甲供) 2、规格：7000*2400*2000(L) 3、形式：消声器安装及配套组件安装 4、支架形式、材质：热镀锌支架制作安装 5、其他：详见设计图纸、招标文件 | 个 | 2781.1 | 2781.1 | 1 | 0 | [10 empty] | 分部分项工程量 | 安装工程2016 | 通风、空调与供暖/车站及隧道通风空调/苏锦 | 03安装工程投资
1529 | 30703020084 | 消声器 | 1、名称：结构式消声器(甲供) 2、规格：6800*5400*2000(L) 3、形式：消声器安装及配套组件安装 4、支架形式、材质：热镀锌支架制作安装 5、其他：详见设计图纸、招标文件 | 个 | 2781.1 | 2781.1 | 1 | 0 | [10 empty] | 分部分项工程量 | 安装工程2016 | 通风、空调与供暖/车站及隧道通风空调/苏锦 | 03安装工程投资
1530 | 30703020085 | 消声器 | 1、名称：结构式消声器(甲供) 2、规格：6150*4400*2000(L) 3、形式：消声器安装及配套组件安装 4、支架形式、材质：热镀锌支架制作安装 5、其他：详见设计图纸、招标文件 | 个 | 2781.1 | 2781.1 | 1 | 0 | [10 empty] | 分部分项工程量 | 安装工程2016 | 通风、空调与供暖/车站及隧道通风空调/苏锦 | 03安装工程投资
1531 | 30703020086 | 消声器 | 1、名称：结构式消声器(甲供) 2、规格：5350*2400*2000(L) 3、形式：消声器安装及配套组件安装 4、支架形式、材质：热镀锌支架制作安装 5、其他：详见设计图纸、招标文件 | 个 | 2781.1 | 2781.1 | 1 | 1 | [10 empty] | 分部分项工程量 | 安装工程2016 | 通风、空调与供暖/车站及隧道通风空调/苏锦 | 03安装工程投资
1532 | 30703020087 | 消声器 | 1、名称：结构式消声器(甲供) 2、规格：4600*3100*2000(L) 3、形式：消声器安装及配套组件安装 4、支架形式、材质：热镀锌支架制作安装 5、其他：详见设计图纸、招标文件 | 个 | 2781.1 | 2781.1 | 1 | 1 | [10 empty] | 分部分项工程量 | 安装工程2016 | 通风、空调与供暖/车站及隧道通风空调/苏锦 | 03安装工程投资
1533 | 30703020088 | 消声器 | 1、名称：结构式消声器(甲供) 2、规格：4500*3600*3000(L) 3、形式：消声器安装及配套组件安装 4、支架形式、材质：热镀锌支架制作安装 5、其他：详见设计图纸、招标文件 | 个 | 2781.1 | 2781.1 | 1 | 1 | [10 empty] | 分部分项工程量 | 安装工程2016 | 通风、空调与供暖/车站及隧道通风空调/苏锦 | 03安装工程投资
1534 | 30703020089 | 消声器 | 1、名称：结构式消声器(甲供) 2、规格：4450*4600*4000(L) 3、形式：消声器安装及配套组件安装 4、支架形式、材质：热镀锌支架制作安装 5、其他：详见设计图纸、招标文件 | 个 | 2781.1 | 2781.1 | 1 | 1 | [10 empty] | 分部分项工程量 | 安装工程2016 | 通风、空调与供暖/车站及隧道通风空调/苏锦 | 03安装工程投资
1535 | 30703020090 | 消声器 | 1、名称：结构式消声器(甲供) 2、规格：3700*5800*3000(L) 3、形式：消声器安装及配套组件安装 4、支架形式、材质：热镀锌支架制作安装 5、其他：详见设计图纸、招标文件 | 个 | 2781.1 | 2781.1 | 1 | 1 | [10 empty] | 分部分项工程量 | 安装工程2016 | 通风、空调与供暖/车站及隧道通风空调/苏锦 | 03安装工程投资
1536 | 30702001046 | 碳钢通风管道 | 1、名称：冷轧钢板风管 2、规格：周长4000以上 3、板材厚度：2.5mm 4、管件、法兰等附件及支架设计要求：除轻锈、刷漆、法兰连接、热镀锌支吊架制作安装 5、其他：详见设计图纸、招标文件 | m2 | 272.32 | 65912.33 | 242.04 | 244.118 | [10 empty] | 分部分项工程量 | 安装工程2016 | 通风、空调与供暖/车站及隧道通风空调/苏锦 | 03安装工程投资
1537 | 30702007090 | 复合型风管 | 1、名称：双面彩钢耐火风管 2、材质：生产、制作技术以及材料相关要求应符合《通风管道技术规程》（JGJT 141-2017）的规定。主材和辅材料均应为 A 级不燃材料，满足A级不燃。 3、形状：矩形 4、周长：4500mm以下 5、板材厚度：外壁钢板厚度0.5mm，内壁彩钢板厚度1.5mm，耐火极限2H 6、支架材质：法兰连接、热镀锌支吊架制作安装 7、其他：详见设计图纸、招标文件 | m2 | 651.95 | 20529.91 | 31.49 | 3.824 | [10 empty] | 分部分项工程量 | 安装工程2016 | 通风、空调与供暖/车站及隧道通风空调/苏锦 | 03安装工程投资
1538 | 30702007091 | 复合型风管 | 1、名称：双面彩钢耐火风管 2、材质：生产、制作技术以及材料相关要求应符合《通风管道技术规程》（JGJT 141-2017）的规定。主材和辅材料均应为 A 级不燃材料，满足A级不燃。 3、形状：矩形 4、周长：4500mm以下 5、板材厚度：外壁钢板厚度0.5mm，内壁彩钢板厚度1.2mm，耐火极限2H 6、支架材质：法兰连接、热镀锌支吊架制作安装 7、其他：详见设计图纸、招标文件 | m2 | 643.41 | 238409.14 | 370.54 | 367.38 | [10 empty] | 分部分项工程量 | 安装工程2016 | 通风、空调与供暖/车站及隧道通风空调/苏锦 | 03安装工程投资
1539 | 30702007092 | 复合型风管 | 1、名称：双面彩钢耐火风管 2、材质：生产、制作技术以及材料相关要求应符合《通风管道技术规程》（JGJT 141-2017）的规定。主材和辅材料均应为 A 级不燃材料，满足A级不燃。 3、形状：矩形 4、周长：6500mm以下 5、板材厚度：外壁钢板厚度0.5mm，内壁彩钢板厚度1.5mm，耐火极限1H 6、支架材质：法兰连接、热镀锌支吊架制作安装 7、其他：详见设计图纸、招标文件 | m2 | 587.51 | 58034.24 | 98.78 | 96.256 | [10 empty] | 分部分项工程量 | 安装工程2016 | 通风、空调与供暖/车站及隧道通风空调/苏锦 | 03安装工程投资
1540 | 30702001047 | 防火板制作安装 | 1、名称：防火板 2、材质：纤维增强硅酸钙板B类，A级不燃，耐火极限不小于3h 3、板材厚度：12mm，内包50mm岩棉 4、管件、法兰等附件及支架设计要求：含轻钢龙骨 5、其他：详见设计图纸、招标文件 | m2 | 135.8 | 24120.8 | 177.62 | 136.54 | [10 empty] | 分部分项工程量 | 安装工程2016 | 通风、空调与供暖/车站及隧道通风空调/苏锦 | 03安装工程投资
1541 | 30702009004 | 弯头导流叶片 | 1、名称：风管直角弯头导流片 2、其他：详见设计图纸、招标文件 | m2 | 252.79 | 3412.67 | 13.5 | 13.5 | [10 empty] | 分部分项工程量 | 安装工程2016 | 通风、空调与供暖/车站及隧道通风空调/苏锦 | 03安装工程投资
1542 | 30703001432 | 碳钢阀门 | 1、名称：电动组合风阀（甲供，自带就地控制箱） 2、型号：4000*5000 3、支架形式、材质：就地控制箱安装、执行器安装、检查接线、热镀锌支架制作安装 4、其他：详见设计图纸、招标文件 | 个 | 3978.46 | 31827.68 | 8 | 8 | [10 empty] | 分部分项工程量 | 安装工程2016 | 通风、空调与供暖/车站及隧道通风空调/苏锦 | 03安装工程投资
1543 | 30703001433 | 碳钢阀门 | 1、名称：电动组合风阀（甲供，自带就地控制箱） 2、型号：3300*4400 3、支架形式、材质：就地控制箱安装、执行器安装、检查接线、热镀锌支架制作安装 4、其他：详见设计图纸、招标文件 | 个 | 3978.46 | 23870.76 | 6 | 6 | [10 empty] | 分部分项工程量 | 安装工程2016 | 通风、空调与供暖/车站及隧道通风空调/苏锦 | 03安装工程投资
1544 | 30703001434 | 碳钢阀门 | 1、名称：电动组合风阀（甲供，自带就地控制箱） 2、型号：3000*2200 3、支架形式、材质：就地控制箱安装、执行器安装、检查接线、热镀锌支架制作安装 4、其他：详见设计图纸、招标文件 | 个 | 3978.46 | 7956.92 | 2 | 0 | [10 empty] | 分部分项工程量 | 安装工程2016 | 通风、空调与供暖/车站及隧道通风空调/苏锦 | 03安装工程投资
1545 | 30703001435 | 碳钢阀门 | 1、名称：电动组合风阀（甲供，自带就地控制箱） 2、型号：1250*2000 3、支架形式、材质：就地控制箱安装、执行器安装、检查接线、热镀锌支架制作安装 4、其他：详见设计图纸、招标文件 | 个 | 8448.53 | 33794.12 | 4 | 4 | [10 empty] | 分部分项工程量 | 安装工程2016 | 通风、空调与供暖/车站及隧道通风空调/苏锦 | 03安装工程投资
1546 | 30703001436 | 碳钢阀门 | 1、名称：电动风阀(甲供，自带就地控制箱) 2、型号：1600*800 3、支架形式、材质：就地控制箱安装、执行器安装、检查接线、热镀锌支架制作安装 4、其他：详见设计图纸、招标文件 | 个 | 357.46 | 714.92 | 2 | 2 | [10 empty] | 分部分项工程量 | 安装工程2016 | 通风、空调与供暖/车站及隧道通风空调/苏锦 | 03安装工程投资
1547 | 30703001437 | 碳钢阀门 | 1、名称：电动风阀(甲供，自带就地控制箱) 2、型号：1600*630 3、支架形式、材质：就地控制箱安装、执行器安装、检查接线、热镀锌支架制作安装 4、其他：详见设计图纸、招标文件 | 个 | 357.46 | 1429.84 | 4 | 4 | [10 empty] | 分部分项工程量 | 安装工程2016 | 通风、空调与供暖/车站及隧道通风空调/苏锦 | 03安装工程投资
1548 | 30703001438 | 碳钢阀门 | 1、名称：280℃排烟防火阀 2、型号：1250*2000 3、支架形式、材质：热镀锌支架制作安装 4、其他：详见设计图纸、招标文件 | 个 | 2244.32 | 8977.28 | 4 | 4 | [10 empty] | 分部分项工程量 | 安装工程2016 | 通风、空调与供暖/车站及隧道通风空调/苏锦 | 03安装工程投资
1549 | 30703001439 | 碳钢阀门 | 1、名称：280℃排烟防火阀 2、型号：1250*1000 3、支架形式、材质：热镀锌支架制作安装 4、其他：详见设计图纸、招标文件 | 个 | 1511.82 | 6047.28 | 4 | 4 | [10 empty] | 分部分项工程量 | 安装工程2016 | 通风、空调与供暖/车站及隧道通风空调/苏锦 | 03安装工程投资
1550 | 30703001440 | 碳钢阀门 | 1、名称：280℃排烟防火阀 2、型号：1600*800 3、支架形式、材质：热镀锌支架制作安装 4、其他：详见设计图纸、招标文件 | 个 | 1557.08 | 3114.16 | 2 | 2 | [10 empty] | 分部分项工程量 | 安装工程2016 | 通风、空调与供暖/车站及隧道通风空调/苏锦 | 03安装工程投资
1551 | 30703001441 | 碳钢阀门 | 1、名称：280℃排烟防火阀 2、型号：1600*630 3、支架形式、材质：热镀锌支架制作安装 4、其他：详见设计图纸、招标文件 | 个 | 1415.11 | 5660.44 | 4 | 4 | [10 empty] | 分部分项工程量 | 安装工程2016 | 通风、空调与供暖/车站及隧道通风空调/苏锦 | 03安装工程投资
1552 | 30703001442 | 碳钢阀门 | 1、名称：280℃排烟防火阀 2、型号：1250*630 3、支架形式、材质：热镀锌支架制作安装 4、其他：详见设计图纸、招标文件 | 个 | 1252.74 | 5010.96 | 4 | 4 | [10 empty] | 分部分项工程量 | 安装工程2016 | 通风、空调与供暖/车站及隧道通风空调/苏锦 | 03安装工程投资
1553 | 30703011168 | 铝及铝合金风口、散流器 | 1、名称：铝合金单层百叶风口(带调节阀) 2、喉部尺寸：1800*1500 3、其他：详见设计图纸、招标文件 | 个 | 2191.95 | 8767.8 | 4 | 4 | [10 empty] | 分部分项工程量 | 安装工程2016 | 通风、空调与供暖/车站及隧道通风空调/苏锦 | 03安装工程投资
1554 | 30701003044 | 空调器 | 1、名称：组合式空调机组(甲供，粗效过滤器及电子除尘装置、就地控制箱、自带支架底座) 2、规格：风量Q=58900m3/h，余压Hq=550Pa，冷量CL=315kw，水量w=54.3m3/h，电机功率N=30KW，380V，噪声：≤70dB(A) 3、安装形式：减振器、电机检查接线、就地控制箱安装 4、其他：详见设计图纸、招标文件 | 台 | 3217.94 | 6435.88 | 2 | 2 | [10 empty] | 分部分项工程量 | 安装工程2016 | 通风、空调与供暖/车站及隧道通风空调/苏锦 | 03安装工程投资
1555 | 30108003112 | 轴流通风机 | 1、名称：小新风机(甲供，含就地控制箱) 2、规格：Q=15700m3/h，N=3KW，380V，Hq=300Pa，n=1450rpm，W=101Kg 3、安装内容：吊装、减振器、电机检查接线、热镀锌支架制作安装、就地控制箱安装 4、其他：详见设计图纸、招标文件 | 台 | 671.74 | 671.74 | 1 | 1 | [10 empty] | 分部分项工程量 | 安装工程2016 | 通风、空调与供暖/车站及隧道通风空调/苏锦 | 03安装工程投资
1556 | 30108003113 | 轴流通风机 | 1、名称：回排风机(甲供，含就地控制箱) 2、规格：Q=51100m3/h，N=18.5KW，380V，Hq=500Pa，n=1450rpm，W=420Kg 3、安装内容：吊装、减振器、电机检查接线、热镀锌支架制作安装、就地控制箱安装 4、其他：详见设计图纸、招标文件 | 台 | 1480.38 | 2960.76 | 2 | 2 | [10 empty] | 分部分项工程量 | 安装工程2016 | 通风、空调与供暖/车站及隧道通风空调/苏锦 | 03安装工程投资
1557 | 30108003114 | 轴流通风机 | 1、名称：排烟风机(甲供，含就地控制箱) 2、规格：Q=115700m3/h，N=55KW，380V，Hq=1000Pa，n=1450rpm，W=490Kg 3、安装内容：吊装、减振器、电机检查接线、热镀锌支架制作安装、就地控制箱安装 4、其他：详见设计图纸、招标文件 | 台 | 1480.38 | 1480.38 | 1 | 1 | [10 empty] | 分部分项工程量 | 安装工程2016 | 通风、空调与供暖/车站及隧道通风空调/苏锦 | 03安装工程投资
1558 | 30108003115 | 轴流通风机 | 1、名称：排烟风机(甲供，含就地控制箱) 2、规格：Q=69400m3/h，N=30KW，380V，Hq=700Pa，n=1450rpm，W=490Kg 3、安装内容：吊装、减振器、电机检查接线、热镀锌支架制作安装、就地控制箱安装 4、其他：详见设计图纸、招标文件 | 台 | 1480.38 | 1480.38 | 1 | 1 | [10 empty] | 分部分项工程量 | 安装工程2016 | 通风、空调与供暖/车站及隧道通风空调/苏锦 | 03安装工程投资
1559 | 30108003116 | 轴流通风机 | 1、名称：人防风机(只计安装费，设备费详见乙供设备报价表） 2、规格：Q=8250m3/h，N=2.2KW，380V，Hq=300Pa，n=1450rpm，W=170Kg 3、吊装、减振器、电机检查接线、热镀锌支架制作安装 4、其他：详见设计图纸、招标文件 | 台 | 579.88 | 1159.76 | 2 | 2 | [10 empty] | 分部分项工程量 | 安装工程2016 | 通风、空调与供暖/车站及隧道通风空调/苏锦 | 03安装工程投资
1560 | 30108006008 | 其他风机 | 1、名称：排气扇(带防火阀) 2、规格：Q=300m3/h，N=0.2KW，220V 3、材质：吊装、电机检查接线、热镀锌支架制作安装 4、其他：详见设计图纸、招标文件 | 台 | 501.97 | 1003.94 | 2 | 2 | [10 empty] | 分部分项工程量 | 安装工程2016 | 通风、空调与供暖/车站及隧道通风空调/苏锦 | 03安装工程投资
1561 | 30701004021 | 风机盘管 | 1、名称：风机盘管(甲供) 2、型号：Q=1000m3/h，CL=10.1kw，w=1.7m3/h，N=0.1KW/220V 3、安装形式：吊装、检查接线、减振器安装、热镀锌支架制作安装 4、其他：详见设计图纸、招标文件 | 台 | 282.12 | 282.12 | 1 | 1 | [10 empty] | 分部分项工程量 | 安装工程2016 | 通风、空调与供暖/车站及隧道通风空调/苏锦 | 03安装工程投资
1562 | 30503003013 | 控制器 | 1、名称：风机盘管温控面板 2、其他：详见设计图纸、招标文件 | 套 | 42.84 | 42.84 | 1 | 1 | [10 empty] | 分部分项工程量 | 安装工程2016 | 通风、空调与供暖/车站及隧道通风空调/苏锦 | 03安装工程投资
1563 | 30703020091 | 消声器 | 1、名称：金属管壳式消声器 (只计安装费，设备费详见乙供设备报价表） 2、规格：1600*1250*1600(L) 3、安装：吊装、热镀锌支架制作安装 4、其他：详见设计图纸、招标文件 | 个 | 1456.35 | 2912.7 | 2 | 0 | [10 empty] | 分部分项工程量 | 安装工程2016 | 通风、空调与供暖/车站及隧道通风空调/苏锦 | 03安装工程投资
1564 | 30703021029 | 静压箱 | 1、名称：静压箱 2、规格：2800*11500*1400 3、材质：热镀锌钢板 δ=2.0mm 4、支架形式、材质：热镀锌支架制作安装 5、其他：详见设计图纸、招标文件 | 个 | 5380.56 | 5380.56 | 1 | 1 | [10 empty] | 分部分项工程量 | 安装工程2016 | 通风、空调与供暖/车站及隧道通风空调/苏锦 | 03安装工程投资
1565 | 30703021030 | 静压箱 | 1、名称：静压箱 2、规格：3700*2800*1000 3、材质：热镀锌钢板 δ=2.0mm 4、支架形式、材质：热镀锌支架制作安装 5、其他：详见设计图纸、招标文件 | 个 | 10367.5 | 10367.5 | 1 | 0 | [10 empty] | 分部分项工程量 | 安装工程2016 | 通风、空调与供暖/车站及隧道通风空调/苏锦 | 03安装工程投资
1566 | 30703021031 | 静压箱 | 1、名称：风机盘管回风箱(带回风口和过滤网) 2、回风箱规格：800*500*300 3、风口规格：400*300 4、其他：详见设计图纸、招标文件 | 个 | 390.23 | 390.23 | 1 | 0 | [10 empty] | 分部分项工程量 | 安装工程2016 | 通风、空调与供暖/车站及隧道通风空调/苏锦 | 03安装工程投资
1567 | 30702001048 | 碳钢通风管道 | 1、名称：镀锌钢板风管 2、形状：矩形 3、规格：4000mm以下 4、板材厚度：0.8mm 5、管件、法兰等附件及支架设计要求：法兰连接，热镀锌支架制作安装 6、其他：详见设计图纸、招标文件 | m2 | 153.36 | 35036.63 | 228.46 | 223.562 | [10 empty] | 分部分项工程量 | 安装工程2016 | 通风、空调与供暖/车站及隧道通风空调/苏锦 | 03安装工程投资
1568 | 30702001049 | 碳钢通风管道 | 1、名称：镀锌钢板风管 2、形状：矩形 3、规格：2000mm以下 4、板材厚度：0.8mm 5、管件、法兰等附件及支架设计要求：法兰连接，热镀锌支架制作安装 6、其他：详见设计图纸、招标文件 | m2 | 183.74 | 604.5 | 3.29 | 3.294 | [10 empty] | 分部分项工程量 | 安装工程2016 | 通风、空调与供暖/车站及隧道通风空调/苏锦 | 03安装工程投资
1569 | 30702007093 | 复合型风管 | 1、名称：双面彩钢复合风管 2、形状：矩形 3、周长：2000mm以下 4、板材厚度：厚度不小于24mm，内外彩钢板厚度0.5mm 5、支架材质：法兰连接、热镀锌支吊架制作安装 6、其他：详见设计图纸、招标文件 | m2 | 271.51 | 24264.85 | 89.37 | 94.925 | [10 empty] | 分部分项工程量 | 安装工程2016 | 通风、空调与供暖/车站及隧道通风空调/苏锦 | 03安装工程投资
1570 | 30702007094 | 复合型风管 | 1、名称：双面彩钢复合风管 2、形状：矩形 3、周长：3200mm以下 4、板材厚度：厚度不小于24mm，内外彩钢板厚度0.5mm 5、支架材质：法兰连接、热镀锌支吊架制作安装 6、其他：详见设计图纸、招标文件 | m2 | 266.59 | 79430.49 | 297.95 | 308.438 | [10 empty] | 分部分项工程量 | 安装工程2016 | 通风、空调与供暖/车站及隧道通风空调/苏锦 | 03安装工程投资
1571 | 30702007095 | 复合型风管 | 1、名称：双面彩钢复合风管 2、形状：矩形 3、周长：4500mm以下 4、板材厚度：厚度不小于24mm，内外彩钢板厚度0.5mm 5、支架材质：法兰连接、热镀锌支吊架制作安装 6、其他：详见设计图纸、招标文件 | m2 | 267.76 | 179891.88 | 671.84 | 709.422 | [10 empty] | 分部分项工程量 | 安装工程2016 | 通风、空调与供暖/车站及隧道通风空调/苏锦 | 03安装工程投资
1572 | 30702007096 | 复合型风管 | 1、名称：双面彩钢复合风管 2、形状：矩形 3、周长：6500mm以下 4、板材厚度：厚度不小于24mm，内外彩钢板厚度0.5mm 5、支架材质：法兰连接、热镀锌支吊架制作安装 6、其他：详见设计图纸、招标文件 | m2 | 267.43 | 120413.03 | 450.26 | 282.556 | [10 empty] | 分部分项工程量 | 安装工程2016 | 通风、空调与供暖/车站及隧道通风空调/苏锦 | 03安装工程投资
1573 | 30702007097 | 复合型风管 | 1、名称：双面彩钢耐火风管 2、材质：生产、制作技术以及材料相关要求应符合《通风管道技术规程》（JGJT 141-2017）的规定。主材和辅材料均应为 A 级不燃材料，满足A级不燃。 3、形状：矩形 4、周长：6500mm以下 5、板材厚度：外壁钢板厚度0.5mm，内壁彩钢板厚度1.5mm，耐火极限2H 6、支架材质：法兰连接、热镀锌支吊架制作安装 7、其他：详见设计图纸、招标文件 | m2 | 650.47 | 327856.39 | 504.03 | 497.492 | [10 empty] | 分部分项工程量 | 安装工程2016 | 通风、空调与供暖/车站及隧道通风空调/苏锦 | 03安装工程投资
1574 | 30702007098 | 复合型风管 | 1、名称：双面彩钢耐火风管 2、材质：生产、制作技术以及材料相关要求应符合《通风管道技术规程》（JGJT 141-2017）的规定。主材和辅材料均应为 A 级不燃材料，满足A级不燃。 3、形状：矩形 4、周长：3200mm以下 5、板材厚度：外壁钢板厚度0.5mm，内壁彩钢板厚度1.0mm，耐火极限1H 6、支架材质：法兰连接、热镀锌支吊架制作安装 7、其他：详见设计图纸、招标文件 | m2 | 558.87 | 100462.47 | 179.76 | 0 | [10 empty] | 分部分项工程量 | 安装工程2016 | 通风、空调与供暖/车站及隧道通风空调/苏锦 | 03安装工程投资
1575 | 30702007099 | 复合型风管 | 1、名称：双面彩钢耐火风管 2、材质：生产、制作技术以及材料相关要求应符合《通风管道技术规程》（JGJT 141-2017）的规定。主材和辅材料均应为 A 级不燃材料，满足A级不燃。 3、形状：矩形 4、周长：4500mm以下 5、板材厚度：外壁钢板厚度0.5mm，内壁彩钢板厚度1.2mm，耐火极限1H 6、支架材质：法兰连接、热镀锌支吊架制作安装 7、其他：详见设计图纸、招标文件 | m2 | 571.36 | 134726.69 | 235.8 | 239.82 | [10 empty] | 分部分项工程量 | 安装工程2016 | 通风、空调与供暖/车站及隧道通风空调/苏锦 | 03安装工程投资
1576 | 30702007100 | 复合型风管 | 1、名称：双面彩钢耐火风管 2、材质：生产、制作技术以及材料相关要求应符合《通风管道技术规程》（JGJT 141-2017）的规定。主材和辅材料均应为 A 级不燃材料，满足A级不燃。 3、形状：矩形 4、周长：4500mm以下 5、板材厚度：外壁钢板厚度0.5mm，内壁彩钢板厚度1.5mm，耐火极限1H 6、支架材质：法兰连接、热镀锌支吊架制作安装 7、其他：详见设计图纸、招标文件 | m2 | 587.84 | 66843.29 | 113.71 | 118.469 | [10 empty] | 分部分项工程量 | 安装工程2016 | 通风、空调与供暖/车站及隧道通风空调/苏锦 | 03安装工程投资
1577 | 30702007101 | 复合型风管 | 1、名称：双面彩钢耐火风管 2、材质：生产、制作技术以及材料相关要求应符合《通风管道技术规程》（JGJT 141-2017）的规定。主材和辅材料均应为 A 级不燃材料，满足A级不燃。 3、形状：矩形 4、周长：6500mm以下 5、板材厚度：外壁钢板厚度0.5mm，内壁彩钢板厚度1.5mm，耐火极限1H 6、支架材质：法兰连接、热镀锌支吊架制作安装 7、其他：详见设计图纸、招标文件 | m2 | 587.51 | 317284.78 | 540.05 | 589.611 | [10 empty] | 分部分项工程量 | 安装工程2016 | 通风、空调与供暖/车站及隧道通风空调/苏锦 | 03安装工程投资
1578 | 30702008017 | 柔性软风管 | 1、名称：风管软接头 2、材质：不燃A级材料 3、其他：详见设计图纸、招标文件 | m2 | 92.37 | 259.56 | 2.81 | 0 | [10 empty] | 分部分项工程量 | 安装工程2016 | 通风、空调与供暖/车站及隧道通风空调/苏锦 | 03安装工程投资
1579 | 30702008018 | 柔性软风管 | 1、名称：风管软接头 2、材质：帆布 3、其他：详见设计图纸、招标文件 | m2 | 92.37 | 917.23 | 9.93 | 7.384 | [10 empty] | 分部分项工程量 | 安装工程2016 | 通风、空调与供暖/车站及隧道通风空调/苏锦 | 03安装工程投资
1580 | 30702001050 | 防火板制作安装 | 1、名称：防火板 2、材质：纤维增强硅酸钙板B类，A级不燃，耐火极限不小于2h 3、板材厚度：9mm，内包50mm岩棉 4、管件、法兰等附件及支架设计要求：含轻钢龙骨 5、其他：详见设计图纸、招标文件 | m2 | 135.58 | 31740.63 | 234.11 | 90.364 | [10 empty] | 分部分项工程量 | 安装工程2016 | 通风、空调与供暖/车站及隧道通风空调/苏锦 | 03安装工程投资
1581 | 30702001051 | 防火板制作安装 | 1、名称：防火板 2、材质：纤维增强硅酸钙板B类，A级不燃，耐火极限不小于3h 3、板材厚度：12mm，内包50mm岩棉 4、管件、法兰等附件及支架设计要求：含轻钢龙骨 5、其他：详见设计图纸、招标文件 | m2 | 135.8 | 45586.7 | 335.69 | 338.728 | [10 empty] | 分部分项工程量 | 安装工程2016 | 通风、空调与供暖/车站及隧道通风空调/苏锦 | 03安装工程投资
1582 | 30702009005 | 弯头导流叶片 | 1、名称：风管直角弯头导流片 2、其他：详见设计图纸、招标文件 | m2 | 252.79 | 4828.29 | 19.1 | 19.1 | [10 empty] | 分部分项工程量 | 安装工程2016 | 通风、空调与供暖/车站及隧道通风空调/苏锦 | 03安装工程投资
1583 | 30703001443 | 碳钢阀门 | 1、名称：三位电动风阀(甲供就地控制箱) 2、型号：2500*1000 N=120W，220V 3、支架形式、材质：就地控制箱安装、执行器安装、检查接线、热镀锌支架制作安装 4、其他：详见设计图纸、招标文件 | 个 | 3111.2 | 3111.2 | 1 | 1 | [10 empty] | 分部分项工程量 | 安装工程2016 | 通风、空调与供暖/车站及隧道通风空调/苏锦 | 03安装工程投资
1584 | 30703001444 | 碳钢阀门 | 1、名称：三位电动风阀(甲供就地控制箱) 2、型号：2000*1000 N=120W，220V 3、支架形式、材质：就地控制箱安装、执行器安装、检查接线、热镀锌支架制作安装 4、其他：详见设计图纸、招标文件 | 个 | 3594.78 | 3594.78 | 1 | 1 | [10 empty] | 分部分项工程量 | 安装工程2016 | 通风、空调与供暖/车站及隧道通风空调/苏锦 | 03安装工程投资
1585 | 30703001445 | 碳钢阀门 | 1、名称：电动风阀(甲供，自带就地控制箱) 2、型号：2000*1000 N=120W，220V 3、支架形式、材质：就地控制箱安装、执行器安装、检查接线、热镀锌支架制作安装 4、其他：详见设计图纸、招标文件 | 个 | 211.88 | 847.52 | 4 | 4 | [10 empty] | 分部分项工程量 | 安装工程2016 | 通风、空调与供暖/车站及隧道通风空调/苏锦 | 03安装工程投资
1586 | 30703001446 | 碳钢阀门 | 1、名称：电动风阀(甲供就地控制箱) 2、型号：2000*1250 N=120W，220V 3、支架形式、材质：就地控制箱安装、执行器安装、检查接线、热镀锌支架制作安装 4、其他：详见设计图纸、招标文件 | 个 | 3664.87 | 3664.87 | 1 | 1 | [10 empty] | 分部分项工程量 | 安装工程2016 | 通风、空调与供暖/车站及隧道通风空调/苏锦 | 03安装工程投资
1587 | 30703001447 | 碳钢阀门 | 1、名称：电动风阀(甲供就地控制箱) 2、型号：1600*1250 N=120W，220V 3、支架形式、材质：就地控制箱安装、执行器安装、检查接线、热镀锌支架制作安装 4、其他：详见设计图纸、招标文件 | 个 | 3270.92 | 19625.52 | 6 | 6 | [10 empty] | 分部分项工程量 | 安装工程2016 | 通风、空调与供暖/车站及隧道通风空调/苏锦 | 03安装工程投资
1588 | 30703001448 | 碳钢阀门 | 1、名称：电动风阀(甲供就地控制箱) 2、型号：1000*500 N=120W，220V 3、支架形式、材质：就地控制箱安装、执行器安装、检查接线、热镀锌支架制作安装 4、其他：详见设计图纸、招标文件 | 个 | 1876.42 | 1876.42 | 1 | 0 | [10 empty] | 分部分项工程量 | 安装工程2016 | 通风、空调与供暖/车站及隧道通风空调/苏锦 | 03安装工程投资
1589 | 30703001449 | 碳钢阀门 | 1、名称：70℃防烟防火阀(带自然引风口) 2、型号：400*200 3、其他：详见设计图纸、招标文件 | 个 | 380.72 | 761.44 | 2 | 2 | [10 empty] | 分部分项工程量 | 安装工程2016 | 通风、空调与供暖/车站及隧道通风空调/苏锦 | 03安装工程投资
1590 | 30703001450 | 碳钢阀门 | 1、名称：70℃防烟防火阀 2、型号：2000*1000 3、支架形式、材质：热镀锌支架制作安装 4、其他：详见设计图纸、招标文件 | 个 | 2102.36 | 8409.44 | 4 | 4 | [10 empty] | 分部分项工程量 | 安装工程2016 | 通风、空调与供暖/车站及隧道通风空调/苏锦 | 03安装工程投资
1591 | 30703001451 | 碳钢阀门 | 1、名称：70℃防烟防火阀 2、型号：2000*800 3、支架形式、材质：热镀锌支架制作安装 4、其他：详见设计图纸、招标文件 | 个 | 1905.38 | 1905.38 | 1 | 1 | [10 empty] | 分部分项工程量 | 安装工程2016 | 通风、空调与供暖/车站及隧道通风空调/苏锦 | 03安装工程投资
1592 | 30703001452 | 碳钢阀门 | 1、名称：70℃防烟防火阀 2、型号：1600*1250 3、支架形式、材质：热镀锌支架制作安装 4、其他：详见设计图纸、招标文件 | 个 | 2233.68 | 4467.36 | 2 | 2 | [10 empty] | 分部分项工程量 | 安装工程2016 | 通风、空调与供暖/车站及隧道通风空调/苏锦 | 03安装工程投资
1593 | 30703001453 | 碳钢阀门 | 1、名称：70℃防烟防火阀 2、型号：1600*1000 3、支架形式、材质：热镀锌支架制作安装 4、其他：详见设计图纸、招标文件 | 个 | 1723.89 | 1723.89 | 1 | 1 | [10 empty] | 分部分项工程量 | 安装工程2016 | 通风、空调与供暖/车站及隧道通风空调/苏锦 | 03安装工程投资
1594 | 30703001454 | 碳钢阀门 | 1、名称：70℃防烟防火阀 2、型号：1600*800 3、支架形式、材质：热镀锌支架制作安装 4、其他：详见设计图纸、招标文件 | 个 | 1557.08 | 1557.08 | 1 | 1 | [10 empty] | 分部分项工程量 | 安装工程2016 | 通风、空调与供暖/车站及隧道通风空调/苏锦 | 03安装工程投资
1595 | 30703001455 | 碳钢阀门 | 1、名称：70℃防烟防火阀 2、型号：1250*1000 3、支架形式、材质：热镀锌支架制作安装 4、其他：详见设计图纸、招标文件 | 个 | 1511.82 | 1511.82 | 1 | 1 | [10 empty] | 分部分项工程量 | 安装工程2016 | 通风、空调与供暖/车站及隧道通风空调/苏锦 | 03安装工程投资
1596 | 30703001456 | 碳钢阀门 | 1、名称：70℃防烟防火阀 2、型号：1000*500 3、支架形式、材质：热镀锌支架制作安装 4、其他：详见设计图纸、招标文件 | 个 | 976.71 | 976.71 | 1 | 1 | [10 empty] | 分部分项工程量 | 安装工程2016 | 通风、空调与供暖/车站及隧道通风空调/苏锦 | 03安装工程投资
1597 | 30703001457 | 碳钢阀门 | 1、名称：70℃防烟防火阀 2、型号：800*400 3、支架形式、材质：热镀锌支架制作安装 4、其他：详见设计图纸、招标文件 | 个 | 806.54 | 4839.24 | 6 | 6 | [10 empty] | 分部分项工程量 | 安装工程2016 | 通风、空调与供暖/车站及隧道通风空调/苏锦 | 03安装工程投资
1598 | 30703001458 | 碳钢阀门 | 1、名称：70℃防烟防火阀 2、型号：400*250 3、支架形式、材质：热镀锌支架制作安装 4、其他：详见设计图纸、招标文件 | 个 | 451.03 | 451.03 | 1 | 1 | [10 empty] | 分部分项工程量 | 安装工程2016 | 通风、空调与供暖/车站及隧道通风空调/苏锦 | 03安装工程投资
1599 | 30703001459 | 碳钢阀门 | 1、名称：280℃排烟防火阀 2、型号：2000*1250 3、支架形式、材质：热镀锌支架制作安装 4、其他：详见设计图纸、招标文件 | 个 | 2514.95 | 7544.85 | 3 | 2 | [10 empty] | 分部分项工程量 | 安装工程2016 | 通风、空调与供暖/车站及隧道通风空调/苏锦 | 03安装工程投资
1600 | 30703001460 | 碳钢阀门 | 1、名称：280℃排烟防火阀 2、型号：2000*1000 3、支架形式、材质：热镀锌支架制作安装 4、其他：详见设计图纸、招标文件 | 个 | 2102.36 | 2102.36 | 1 | 1 | [10 empty] | 分部分项工程量 | 安装工程2016 | 通风、空调与供暖/车站及隧道通风空调/苏锦 | 03安装工程投资
1601 | 30703001461 | 碳钢阀门 | 1、名称：280℃排烟防火阀 2、型号：2000*800 3、支架形式、材质：热镀锌支架制作安装 4、其他：详见设计图纸、招标文件 | 个 | 1905.38 | 3810.76 | 2 | 2 | [10 empty] | 分部分项工程量 | 安装工程2016 | 通风、空调与供暖/车站及隧道通风空调/苏锦 | 03安装工程投资
1602 | 30703001462 | 碳钢阀门 | 1、名称：280℃排烟防火阀 2、型号：1600*800 3、支架形式、材质：热镀锌支架制作安装 4、其他：详见设计图纸、招标文件 | 个 | 1557.08 | 4671.24 | 3 | 3 | [10 empty] | 分部分项工程量 | 安装工程2016 | 通风、空调与供暖/车站及隧道通风空调/苏锦 | 03安装工程投资
1603 | 30703001463 | 碳钢阀门 | 1、名称：风量调节阀 2、规格：2000*500 3、其他：详见设计图纸、招标文件 | 个 | 1131.35 | 1131.35 | 1 | 1 | [10 empty] | 分部分项工程量 | 安装工程2016 | 通风、空调与供暖/车站及隧道通风空调/苏锦 | 03安装工程投资
1604 | 30703001464 | 碳钢阀门 | 1、名称：风量调节阀 2、规格：1600*800 3、其他：详见设计图纸、招标文件 | 个 | 1215.64 | 2431.28 | 2 | 2 | [10 empty] | 分部分项工程量 | 安装工程2016 | 通风、空调与供暖/车站及隧道通风空调/苏锦 | 03安装工程投资
1605 | 30703001465 | 碳钢阀门 | 1、名称：风量调节阀 2、规格：1600*400 3、其他：详见设计图纸、招标文件 | 个 | 865.15 | 865.15 | 1 | 1 | [10 empty] | 分部分项工程量 | 安装工程2016 | 通风、空调与供暖/车站及隧道通风空调/苏锦 | 03安装工程投资
1606 | 30703001466 | 碳钢阀门 | 1、名称：风量调节阀 2、规格：1000*500 3、其他：详见设计图纸、招标文件 | 个 | 645.15 | 645.15 | 1 | 1 | [10 empty] | 分部分项工程量 | 安装工程2016 | 通风、空调与供暖/车站及隧道通风空调/苏锦 | 03安装工程投资
1607 | 30703001467 | 碳钢阀门 | 1、名称：风量调节阀 2、规格：800*400 3、其他：详见设计图纸、招标文件 | 个 | 510.28 | 1530.84 | 3 | 1 | [10 empty] | 分部分项工程量 | 安装工程2016 | 通风、空调与供暖/车站及隧道通风空调/苏锦 | 03安装工程投资
1608 | 30703001468 | 碳钢阀门 | 1、名称：风量调节阀 2、规格：400*200 3、其他：详见设计图纸、招标文件 | 个 | 284.03 | 284.03 | 1 | 0 | [10 empty] | 分部分项工程量 | 安装工程2016 | 通风、空调与供暖/车站及隧道通风空调/苏锦 | 03安装工程投资
1609 | 30703001469 | 碳钢阀门 | 1、名称：插板阀 2、规格：800*400 3、其他：详见设计图纸、招标文件 | 个 | 349.69 | 699.38 | 2 | 2 | [10 empty] | 分部分项工程量 | 安装工程2016 | 通风、空调与供暖/车站及隧道通风空调/苏锦 | 03安装工程投资
1610 | 30703001470 | 碳钢阀门 | 1、名称：风管止回阀 2、规格：2000*800 3、其他：详见设计图纸、招标文件 | 个 | 1361.79 | 1361.79 | 1 | 1 | [10 empty] | 分部分项工程量 | 安装工程2016 | 通风、空调与供暖/车站及隧道通风空调/苏锦 | 03安装工程投资
1611 | 30703011169 | 铝及铝合金风口、散流器 | 1、名称：铝合金方型散流器(带调节阀) 2、喉部尺寸：400*400 3、其他：详见设计图纸、招标文件 | 个 | 206.48 | 619.44 | 3 | 3 | [10 empty] | 分部分项工程量 | 安装工程2016 | 通风、空调与供暖/车站及隧道通风空调/苏锦 | 03安装工程投资
1612 | 30703011170 | 铝及铝合金风口、散流器 | 1、名称：铝合金双层百叶风口(带调节阀) 2、喉部尺寸：800*600 3、其他：详见设计图纸、招标文件 | 个 | 502.27 | 10045.4 | 20 | 20 | [10 empty] | 分部分项工程量 | 安装工程2016 | 通风、空调与供暖/车站及隧道通风空调/苏锦 | 03安装工程投资
1613 | 30703011171 | 铝及铝合金风口、散流器 | 1、名称：铝合金双层百叶风口(带调节阀) 2、喉部尺寸：500*400 3、其他：详见设计图纸、招标文件 | 个 | 266.09 | 7450.52 | 28 | 31 | [10 empty] | 分部分项工程量 | 安装工程2016 | 通风、空调与供暖/车站及隧道通风空调/苏锦 | 03安装工程投资
1614 | 30703011172 | 铝及铝合金风口、散流器 | 1、名称：铝合金双层百叶风口(带调节阀) 2、喉部尺寸：200*200 3、其他：详见设计图纸、招标文件 | 个 | 102.14 | 102.14 | 1 | 0 | [10 empty] | 分部分项工程量 | 安装工程2016 | 通风、空调与供暖/车站及隧道通风空调/苏锦 | 03安装工程投资
1615 | 30703011173 | 铝及铝合金风口、散流器 | 1、名称：铝合金单层百叶风口(带调节阀) 2、喉部尺寸：1000*1000 3、其他：详见设计图纸、招标文件 | 个 | 885.04 | 11505.52 | 13 | 13 | [10 empty] | 分部分项工程量 | 安装工程2016 | 通风、空调与供暖/车站及隧道通风空调/苏锦 | 03安装工程投资
1616 | 30703011174 | 铝及铝合金风口、散流器 | 1、名称：铝合金单层百叶风口(带调节阀) 2、喉部尺寸：800*600 3、其他：详见设计图纸、招标文件 | 个 | 496.06 | 7936.96 | 16 | 16 | [10 empty] | 分部分项工程量 | 安装工程2016 | 通风、空调与供暖/车站及隧道通风空调/苏锦 | 03安装工程投资
1617 | 30703011175 | 铝及铝合金风口、散流器 | 1、名称：铝合金单层百叶风口(带调节阀) 2、喉部尺寸：800*500 3、其他：详见设计图纸、招标文件 | 个 | 440.16 | 1320.48 | 3 | 3 | [10 empty] | 分部分项工程量 | 安装工程2016 | 通风、空调与供暖/车站及隧道通风空调/苏锦 | 03安装工程投资
1618 | 30703007009 | 风管检查孔 | 1、名称：风管检查孔 2、规格：720*570 3、其他：详见设计图纸、06K131图集、招标文件 | 个 | 53.27 | 426.16 | 8 | 0 | [10 empty] | 分部分项工程量 | 安装工程2016 | 通风、空调与供暖/车站及隧道通风空调/苏锦 | 03安装工程投资
1619 | 31208003009 | 通风管道绝热 | 1、绝热材料：带护面层贴面超细玻璃棉板保温 2、绝热厚度：30mm，A级，容重48kg/m3 3、软木品种：防腐垫木 4、其他：详见设计图纸、招标文件 | m3 | 1337.35 | 36121.82 | 27.01 | 29.93 | [10 empty] | 分部分项工程量 | 安装工程2016 | 通风、空调与供暖/车站及隧道通风空调/苏锦 | 03安装工程投资
1620 | 31208007021 | 防潮层、保护层 | 1、材料：彩色铝合金板 2、厚度：0.5mm 3、其他：详见设计图纸、招标文件 | m2 | 101.65 | 91502.28 | 900.17 | 856.51 | [10 empty] | 分部分项工程量 | 安装工程2016 | 通风、空调与供暖/车站及隧道通风空调/苏锦 | 03安装工程投资
1621 | 30701003045 | 空调器 | 1、名称：新风空调器(甲供，含就地控制箱、消毒净化装置) 2、规格：风量Q=16000m3/h,，余压Hq=550Pa,，冷量CL=32.1kw，水量w=5.5m3/h,，电机功率N=5.5KW，380V ，噪声：≤70dB(A) 3、安装形式：吊装、减振器、电机检查接线、热镀锌支架制作安装、就地控制箱安装 4、其他：详见设计图纸、招标文件 | 台 | 2477.64 | 2477.64 | 1 | 1 | [10 empty] | 分部分项工程量 | 安装工程2016 | 通风、空调与供暖/车站及隧道通风空调/苏锦 | 03安装工程投资
1622 | 30701003046 | 空调器 | 1、名称：柜式空调器(甲供，含就地控制箱、自带支架底座) 2、规格：风量Q=10500m3/h，余压Hq=500Pa，冷量CL=50.1kw，水量w=11.2m3/h,，电机功率N=7.5KW，380V，噪声：≤70dB(A) 3、安装形式：减振器、电机检查接线、就地控制箱安装 4、其他：详见设计图纸、招标文件 | 台 | 2477.64 | 2477.64 | 1 | 1 | [10 empty] | 分部分项工程量 | 安装工程2016 | 通风、空调与供暖/车站及隧道通风空调/苏锦 | 03安装工程投资
1623 | 30701003047 | 空调器 | 1、名称：柜式空调器(甲供，含就地控制箱、自带支架底座) 2、规格：风量Q=19600m3/h，余压Hq=400Pa，冷量CL=94.6kw，水量w=16.3m3/h,，电机功率N=7.5KW，380V，噪声：≤70dB(A) 3、安装形式：减振器、电机检查接线、就地控制箱安装 4、其他：详见设计图纸、招标文件 | 台 | 2477.64 | 2477.64 | 1 | 1 | [10 empty] | 分部分项工程量 | 安装工程2016 | 通风、空调与供暖/车站及隧道通风空调/苏锦 | 03安装工程投资
1624 | 30701003048 | 空调器 | 1、名称：柜式空调器(甲供，含就地控制箱、自带支架底座) 2、规格：风量Q=31200m3/h，余压Hq=550Pa，冷量CL=193.8kw，水量w=31.8m3/h,，电机功率N=11KW，380V，噪声：≤70dB(A) 3、安装形式：减振器、电机检查接线、就地控制箱安装 4、其他：详见设计图纸、招标文件 | 台 | 3217.94 | 3217.94 | 1 | 1 | [10 empty] | 分部分项工程量 | 安装工程2016 | 通风、空调与供暖/车站及隧道通风空调/苏锦 | 03安装工程投资
1625 | 30701003049 | 空调器 | 1、名称：柜式空调器(甲供，含就地控制箱、自带支架底座) 2、规格：风量Q=52200m3/h，余压Hq=500Pa，冷量CL=251.9kw，水量w=43.3m3/h,，电机功率N=18.5KW，380V，噪声：≤70dB(A) 3、安装形式：减振器、电机检查接线、就地控制箱安装 4、其他：详见设计图纸、招标文件 | 台 | 3217.94 | 3217.94 | 1 | 1 | [10 empty] | 分部分项工程量 | 安装工程2016 | 通风、空调与供暖/车站及隧道通风空调/苏锦 | 03安装工程投资
1626 | 30108003117 | 轴流通风机 | 1、名称：回排风机(甲供，含就地控制箱) 2、规格：Q=10500m3/h， N=7.5KW，380V，Hq=500Pa 3、安装内容：吊装、减振器、电机检查接线、热镀锌支架制作安装、就地控制箱安装 4、其他：详见设计图纸、招标文件 | 台 | 794.58 | 794.58 | 1 | 1 | [10 empty] | 分部分项工程量 | 安装工程2016 | 通风、空调与供暖/车站及隧道通风空调/苏锦 | 03安装工程投资
1627 | 30108003118 | 轴流通风机 | 1、名称：回排风机(甲供，含就地控制箱) 2、规格：Q=19600m3/h， N=7.5KW，380V，Hq=400Pa 3、安装内容：吊装、减振器、电机检查接线、热镀锌支架制作安装、就地控制箱安装 4、其他：详见设计图纸、招标文件 | 台 | 794.58 | 794.58 | 1 | 1 | [10 empty] | 分部分项工程量 | 安装工程2016 | 通风、空调与供暖/车站及隧道通风空调/苏锦 | 03安装工程投资
1628 | 30108003119 | 轴流通风机 | 1、名称：回排风机(甲供，含就地控制箱) 2、规格：Q=16000m3/h， N=5.5KW，380V，Hq=550Pa 3、安装内容：吊装、减振器、电机检查接线、热镀锌支架制作安装、就地控制箱安装 4、其他：详见设计图纸、招标文件 | 台 | 794.58 | 794.58 | 1 | 1 | [10 empty] | 分部分项工程量 | 安装工程2016 | 通风、空调与供暖/车站及隧道通风空调/苏锦 | 03安装工程投资
1629 | 30108003120 | 轴流通风机 | 1、名称：回排风机(甲供，含就地控制箱) 2、规格：Q=31200m3/h， N=11KW，380V，Hq=550Pa 3、安装内容：吊装、减振器、电机检查接线、热镀锌支架制作安装、就地控制箱安装 4、其他：详见设计图纸、招标文件 | 台 | 1480.38 | 1480.38 | 1 | 1 | [10 empty] | 分部分项工程量 | 安装工程2016 | 通风、空调与供暖/车站及隧道通风空调/苏锦 | 03安装工程投资
1630 | 30108003121 | 轴流通风机 | 1、名称：回排风机(甲供，含就地控制箱) 2、规格：Q=52200m3/h， N=18.5KW，380V，Hq=500Pa 3、安装内容：吊装、减振器、电机检查接线、热镀锌支架制作安装、就地控制箱安装 4、其他：详见设计图纸、招标文件 | 台 | 1480.38 | 1480.38 | 1 | 1 | [10 empty] | 分部分项工程量 | 安装工程2016 | 通风、空调与供暖/车站及隧道通风空调/苏锦 | 03安装工程投资
1631 | 30108003122 | 轴流通风机 | 1、名称：送风机(甲供，含就地控制箱) 2、规格：Q=6800m3/h，N=2.2KW，380V，Hq=400Pa 3、安装内容：吊装、减振器、电机检查接线、热镀锌支架制作安装、就地控制箱安装 4、其他：详见设计图纸、招标文件 | 台 | 579.88 | 579.88 | 1 | 1 | [10 empty] | 分部分项工程量 | 安装工程2016 | 通风、空调与供暖/车站及隧道通风空调/苏锦 | 03安装工程投资
1632 | 30108003123 | 轴流通风机 | 1、名称：送风机(甲供，含就地控制箱) 2、规格：Q=6300m3/h，N=2.2KW，380V，Hq=400Pa 3、安装内容：吊装、减振器、电机检查接线、热镀锌支架制作安装、就地控制箱安装 4、其他：详见设计图纸、招标文件 | 台 | 579.88 | 579.88 | 1 | 1 | [10 empty] | 分部分项工程量 | 安装工程2016 | 通风、空调与供暖/车站及隧道通风空调/苏锦 | 03安装工程投资
1633 | 30108003124 | 轴流通风机 | 1、名称：送风机(甲供，含就地控制箱) 2、规格：Q=8800m3/h，N=3.0KW，380V，Hq=450Pa 3、安装内容：吊装、减振器、电机检查接线、热镀锌支架制作安装、就地控制箱安装 4、其他：详见设计图纸、招标文件 | 台 | 579.88 | 579.88 | 1 | 1 | [10 empty] | 分部分项工程量 | 安装工程2016 | 通风、空调与供暖/车站及隧道通风空调/苏锦 | 03安装工程投资
1634 | 30108003125 | 轴流通风机 | 1、名称：排风机(甲供，含就地控制箱) 2、规格：Q=5100m3/h，N=2.2KW，380V，Hq=400Pa 3、安装内容：吊装、减振器、电机检查接线、热镀锌支架制作安装、就地控制箱安装 4、其他：详见设计图纸、招标文件 | 台 | 579.88 | 579.88 | 1 | 1 | [10 empty] | 分部分项工程量 | 安装工程2016 | 通风、空调与供暖/车站及隧道通风空调/苏锦 | 03安装工程投资
1635 | 30108003126 | 轴流通风机 | 1、名称：排风机(甲供，含就地控制箱) 2、规格：Q=2900m3/h，N=1.54KW，380V，Hq=350Pa 3、安装内容：吊装、减振器、电机检查接线、热镀锌支架制作安装、就地控制箱安装 4、其他：详见设计图纸、招标文件 | 台 | 579.88 | 579.88 | 1 | 1 | [10 empty] | 分部分项工程量 | 安装工程2016 | 通风、空调与供暖/车站及隧道通风空调/苏锦 | 03安装工程投资
1636 | 30108003127 | 轴流通风机 | 1、名称：排风机(甲供，含就地控制箱) 2、规格：Q=9800m3/h，N=2.5KW，380V，Hq=400Pa 3、安装内容：吊装、减振器、电机检查接线、热镀锌支架制作安装、就地控制箱安装 4、其他：详见设计图纸、招标文件 | 台 | 671.74 | 671.74 | 1 | 1 | [10 empty] | 分部分项工程量 | 安装工程2016 | 通风、空调与供暖/车站及隧道通风空调/苏锦 | 03安装工程投资
1637 | 30108003128 | 轴流通风机 | 1、名称：排风机(甲供，含就地控制箱) 2、规格：Q=11500m3/h，N=4.0KW，380V，Hq=500Pa 3、安装内容：吊装、减振器、电机检查接线、热镀锌支架制作安装、就地控制箱安装 4、其他：详见设计图纸、招标文件 | 台 | 671.74 | 671.74 | 1 | 1 | [10 empty] | 分部分项工程量 | 安装工程2016 | 通风、空调与供暖/车站及隧道通风空调/苏锦 | 03安装工程投资
1638 | 30108003129 | 轴流通风机 | 1、名称：排风机(甲供，含就地控制箱) 2、规格：Q=8800m3/h，N=3.0KW，380V，Hq=450Pa 3、安装内容：吊装、减振器、电机检查接线、热镀锌支架制作安装、就地控制箱安装 4、其他：详见设计图纸、招标文件 | 台 | 579.88 | 579.88 | 1 | 1 | [10 empty] | 分部分项工程量 | 安装工程2016 | 通风、空调与供暖/车站及隧道通风空调/苏锦 | 03安装工程投资
1639 | 30108003130 | 轴流通风机 | 1、名称：排风机(甲供，含就地控制箱) 2、规格：Q=19600m3/h，N=4KW，380V，Hq=400Pa 3、安装内容：吊装、减振器、电机检查接线、热镀锌支架制作安装、就地控制箱安装 4、其他：详见设计图纸、招标文件 | 台 | 671.74 | 671.74 | 1 | 1 | [10 empty] | 分部分项工程量 | 安装工程2016 | 通风、空调与供暖/车站及隧道通风空调/苏锦 | 03安装工程投资
1640 | 30108003131 | 轴流通风机 | 1、名称：送风机兼补风机 (甲供，含就地控制箱) 2、规格：Q=9800m3/h，N=2.5KW，380V，Hq=400Pa 3、安装内容：吊装、减振器、电机检查接线、热镀锌支架制作安装、就地控制箱安装 4、其他：详见设计图纸、招标文件 | 台 | 671.74 | 671.74 | 1 | 1 | [10 empty] | 分部分项工程量 | 安装工程2016 | 通风、空调与供暖/车站及隧道通风空调/苏锦 | 03安装工程投资
1641 | 30108003132 | 轴流通风机 | 1、名称：送风机兼补风机(甲供，含就地控制箱) 2、规格：Q=19600m3/h，N=4KW，380V，Hq=400Pa 3、安装内容：吊装、减振器、电机检查接线、热镀锌支架制作安装、就地控制箱安装 4、其他：详见设计图纸、招标文件 | 台 | 671.74 | 671.74 | 1 | 1 | [10 empty] | 分部分项工程量 | 安装工程2016 | 通风、空调与供暖/车站及隧道通风空调/苏锦 | 03安装工程投资
1642 | 30108003133 | 轴流通风机 | 1、名称：补风机(甲供，含就地控制箱) 2、规格：Q=15600m3/h，N=5.5KW，380V，Hq=500Pa 3、安装内容：吊装、减振器、电机检查接线、热镀锌支架制作安装、就地控制箱安装 4、其他：详见设计图纸、招标文件 | 台 | 671.74 | 671.74 | 1 | 1 | [10 empty] | 分部分项工程量 | 安装工程2016 | 通风、空调与供暖/车站及隧道通风空调/苏锦 | 03安装工程投资
1643 | 30108003134 | 轴流通风机 | 1、名称：补风机(甲供，含就地控制箱) 2、规格：Q=7800m3/h，N=2.2KW，380V，Hq=400Pa 3、安装内容：吊装、减振器、电机检查接线、热镀锌支架制作安装、就地控制箱安装 4、其他：详见设计图纸、招标文件 | 台 | 579.88 | 579.88 | 1 | 1 | [10 empty] | 分部分项工程量 | 安装工程2016 | 通风、空调与供暖/车站及隧道通风空调/苏锦 | 03安装工程投资
1644 | 30108003135 | 轴流通风机 | 1、名称：补风风机(甲供，含就地控制箱) 2、规格：Q=29000m3/h，N=5.5KW，380V，Hq=500Pa 3、安装内容：吊装、减振器、电机检查接线、热镀锌支架制作安装、就地控制箱安装 4、其他：详见设计图纸、招标文件 | 台 | 1480.38 | 1480.38 | 1 | 1 | [10 empty] | 分部分项工程量 | 安装工程2016 | 通风、空调与供暖/车站及隧道通风空调/苏锦 | 03安装工程投资
1645 | 30108003136 | 轴流通风机 | 1、名称：补风风机(甲供，含就地控制箱) 2、规格：Q=15600m3/h，N=5.5KW，380V，Hq=500Pa 3、安装内容：吊装、减振器、电机检查接线、热镀锌支架制作安装、就地控制箱安装 4、其他：详见设计图纸、招标文件 | 台 | 671.74 | 671.74 | 1 | 1 | [10 empty] | 分部分项工程量 | 安装工程2016 | 通风、空调与供暖/车站及隧道通风空调/苏锦 | 03安装工程投资
1646 | 30108003137 | 轴流通风机 | 1、名称：加压风机(甲供，含就地控制箱) 2、规格：Q=12500m3/h，N=7.5KW，380V，Hq=700Pa 3、安装内容：吊装、减振器、电机检查接线、热镀锌支架制作安装、就地控制箱安装 4、其他：详见设计图纸、招标文件 | 台 | 671.74 | 2686.96 | 4 | 4 | [10 empty] | 分部分项工程量 | 安装工程2016 | 通风、空调与供暖/车站及隧道通风空调/苏锦 | 03安装工程投资
1647 | 30108003138 | 轴流通风机 | 1、名称：加压风机(甲供，含就地控制箱) 2、规格：Q=12500m3/h，N=7.5KW，380V，Hq=500Pa 3、安装内容：吊装、减振器、电机检查接线、热镀锌支架制作安装、就地控制箱安装 4、其他：详见设计图纸、招标文件 | 台 | 671.74 | 671.74 | 1 | 1 | [10 empty] | 分部分项工程量 | 安装工程2016 | 通风、空调与供暖/车站及隧道通风空调/苏锦 | 03安装工程投资
1648 | 30108003139 | 轴流通风机 | 1、名称：排烟风机(甲供，含就地控制箱) 2、规格：Q=58000m3/h，N=18.5KW，380V，Hq=900Pa 3、安装内容：吊装、减振器、电机检查接线、热镀锌支架制作安装、就地控制箱安装 4、其他：详见设计图纸、招标文件 | 台 | 1480.38 | 1480.38 | 1 | 1 | [10 empty] | 分部分项工程量 | 安装工程2016 | 通风、空调与供暖/车站及隧道通风空调/苏锦 | 03安装工程投资
1649 | 30108003140 | 轴流通风机 | 1、名称：排烟风机(甲供，含就地控制箱) 2、规格：Q=31200m3/h，N=18.5KW，380V，Hq=900Pa 3、安装内容：吊装、减振器、电机检查接线、热镀锌支架制作安装、就地控制箱安装 4、其他：详见设计图纸、招标文件 | 台 | 1480.38 | 1480.38 | 1 | 1 | [10 empty] | 分部分项工程量 | 安装工程2016 | 通风、空调与供暖/车站及隧道通风空调/苏锦 | 03安装工程投资
1650 | 30108003141 | 轴流通风机 | 1、名称：排烟风机(甲供，含就地控制箱) 2、规格：Q=19600m3/h，N=11KW，380V，Hq=800Pa 3、安装内容：吊装、减振器、电机检查接线、热镀锌支架制作安装、就地控制箱安装 4、其他：详见设计图纸、招标文件 | 台 | 671.74 | 671.74 | 1 | 1 | [10 empty] | 分部分项工程量 | 安装工程2016 | 通风、空调与供暖/车站及隧道通风空调/苏锦 | 03安装工程投资
1651 | 30108003142 | 轴流通风机 | 1、名称：排烟风机(甲供，含就地控制箱) 2、规格：Q=31200m3/h，N=18.5KW，380V，Hq=700Pa 3、安装内容：吊装、减振器、电机检查接线、热镀锌支架制作安装、就地控制箱安装 4、其他：详见设计图纸、招标文件 | 台 | 1480.38 | 1480.38 | 1 | 1 | [10 empty] | 分部分项工程量 | 安装工程2016 | 通风、空调与供暖/车站及隧道通风空调/苏锦 | 03安装工程投资
1652 | 30108003143 | 轴流通风机 | 1、名称：排烟风机(甲供，含就地控制箱) 2、规格：Q=15600m3/h，N=4KW，380V，Hq=500Pa 3、安装内容：吊装、减振器、电机检查接线、热镀锌支架制作安装、就地控制箱安装 4、其他：详见设计图纸、招标文件 | 台 | 671.74 | 671.74 | 1 | 1 | [10 empty] | 分部分项工程量 | 安装工程2016 | 通风、空调与供暖/车站及隧道通风空调/苏锦 | 03安装工程投资
1653 | 30108003144 | 轴流通风机 | 1、名称：排烟风机(甲供，含就地控制箱) 2、规格：Q=31700m3/h，N=7.5KW，380V，Hq=500Pa 3、安装内容：吊装、减振器、电机检查接线、热镀锌支架制作安装、就地控制箱安装 4、其他：详见设计图纸、招标文件 | 台 | 1480.38 | 1480.38 | 1 | 1 | [10 empty] | 分部分项工程量 | 安装工程2016 | 通风、空调与供暖/车站及隧道通风空调/苏锦 | 03安装工程投资
1654 | 30108003145 | 轴流通风机 | 1、名称：冷凝风机(甲供，含就地控制箱) 2、规格：风量Q=74000m3/h，全压Hq=380Pa 3、安装内容：吊装、减振器、电机检查接线、热镀锌支架制作安装、就地控制箱安装 4、其他：详见设计图纸、招标文件 | 台 | 1480.38 | 2960.76 | 2 | 2 | [10 empty] | 分部分项工程量 | 安装工程2016 | 通风、空调与供暖/车站及隧道通风空调/苏锦 | 03安装工程投资
1655 | 30701004022 | 风机盘管 | 1、名称：风机盘管(甲供) 2、型号：Q=1000m3/h，CL=6.7kw，w=1.1m3/h，N=0.1KW/220V 3、安装形式：吊装、检查接线、减振器安装、热镀锌支架制作安装 4、其他：详见设计图纸、招标文件 | 台 | 282.12 | 282.12 | 1 | 1 | [10 empty] | 分部分项工程量 | 安装工程2016 | 通风、空调与供暖/车站及隧道通风空调/苏锦 | 03安装工程投资
1656 | 30701004023 | 风机盘管 | 1、名称：风机盘管(甲供) 2、型号：Q=1000m3/h，CL=6.2kw，w=1.1m3/h，N=0.1KW/220V 3、安装形式：吊装、检查接线、减振器安装、热镀锌支架制作安装 4、其他：详见设计图纸、招标文件 | 台 | 282.12 | 282.12 | 1 | 1 | [10 empty] | 分部分项工程量 | 安装工程2016 | 通风、空调与供暖/车站及隧道通风空调/苏锦 | 03安装工程投资
1657 | 30701004024 | 风机盘管 | 1、名称：风机盘管(甲供) 2、型号：Q=800m3/h，CL=3.3kw，w=0.6m3/h，N=0.1KW/220V 3、安装形式：吊装、检查接线、减振器安装、热镀锌支架制作安装 4、其他：详见设计图纸、招标文件 | 台 | 282.12 | 282.12 | 1 | 1 | [10 empty] | 分部分项工程量 | 安装工程2016 | 通风、空调与供暖/车站及隧道通风空调/苏锦 | 03安装工程投资
1658 | 30701004025 | 风机盘管 | 1、名称：风机盘管(甲供) 2、型号：Q=800m3/h，CL=3.1kw，w=0.5m3/h，N=0.1KW/220V 3、安装形式：吊装、检查接线、减振器安装、热镀锌支架制作安装 4、其他：详见设计图纸、招标文件 | 台 | 282.12 | 282.12 | 1 | 1 | [10 empty] | 分部分项工程量 | 安装工程2016 | 通风、空调与供暖/车站及隧道通风空调/苏锦 | 03安装工程投资
1659 | 30503003014 | 控制器 | 1、名称：风机盘管温控面板 2、其他：详见设计图纸、招标文件 | 套 | 42.84 | 171.36 | 4 | 4 | [10 empty] | 分部分项工程量 | 安装工程2016 | 通风、空调与供暖/车站及隧道通风空调/苏锦 | 03安装工程投资
1660 | 30108006009 | 其他风机 | 1、名称：排气扇(带防火阀) 2、规格：Q=500m3/h，N=0.2KW，220V 3、材质：吊装、电机检查接线、热镀锌支架制作安装 4、其他：详见设计图纸、招标文件 | 台 | 481.97 | 481.97 | 1 | 1 | [10 empty] | 分部分项工程量 | 安装工程2016 | 通风、空调与供暖/车站及隧道通风空调/苏锦 | 03安装工程投资
1661 | 30703020092 | 消声器 | 1、名称：金属管壳式消声器(只计安装费，设备费详见乙供设备报价表） 2、规格：2000*1000*1500(L) 3、安装：吊装、热镀锌支架制作安装 4、其他：详见设计图纸、招标文件 | 个 | 1456.35 | 2912.7 | 2 | 0 | [10 empty] | 分部分项工程量 | 安装工程2016 | 通风、空调与供暖/车站及隧道通风空调/苏锦 | 03安装工程投资
1662 | 30703020093 | 消声器 | 1、名称：金属管壳式消声器(只计安装费，设备费详见乙供设备报价表） 2、规格：1600*800*1000(L) 3、安装：吊装、热镀锌支架制作安装 4、其他：详见设计图纸、招标文件 | 个 | 1456.35 | 2912.7 | 2 | 2 | [10 empty] | 分部分项工程量 | 安装工程2016 | 通风、空调与供暖/车站及隧道通风空调/苏锦 | 03安装工程投资
1663 | 30703020094 | 消声器 | 1、名称：金属管壳式消声器(只计安装费，设备费详见乙供设备报价表） 2、规格：1250*630*1000(L) 3、安装：吊装、热镀锌支架制作安装 4、其他：详见设计图纸、招标文件 | 个 | 992.72 | 1985.44 | 2 | 2 | [10 empty] | 分部分项工程量 | 安装工程2016 | 通风、空调与供暖/车站及隧道通风空调/苏锦 | 03安装工程投资
1664 | 30703020095 | 消声器 | 1、名称：金属管壳式消声器(只计安装费，设备费详见乙供设备报价表） 2、规格：1250*400*1000(L) 3、安装：吊装、热镀锌支架制作安装 4、其他：详见设计图纸、招标文件 | 个 | 992.72 | 1985.44 | 2 | 2 | [10 empty] | 分部分项工程量 | 安装工程2016 | 通风、空调与供暖/车站及隧道通风空调/苏锦 | 03安装工程投资
1665 | 30703020096 | 消声器 | 1、名称：金属管壳式消声器(只计安装费，设备费详见乙供设备报价表） 2、规格：1000*500*1000(L) 3、安装：吊装、热镀锌支架制作安装 4、其他：详见设计图纸、招标文件 | 个 | 760.31 | 1520.62 | 2 | 4 | [10 empty] | 分部分项工程量 | 安装工程2016 | 通风、空调与供暖/车站及隧道通风空调/苏锦 | 03安装工程投资
1666 | 30703020097 | 消声器 | 1、名称：金属管壳式消声器(只计安装费，设备费详见乙供设备报价表） 2、规格：1000*500*800(L) 3、安装：吊装、热镀锌支架制作安装 4、其他：详见设计图纸、招标文件 | 个 | 760.31 | 1520.62 | 2 | 0 | [10 empty] | 分部分项工程量 | 安装工程2016 | 通风、空调与供暖/车站及隧道通风空调/苏锦 | 03安装工程投资
1667 | 30703020098 | 消声器 | 1、名称：金属管壳式消声器(只计安装费，设备费详见乙供设备报价表） 2、规格：800*500*1000(L) 3、安装：吊装、热镀锌支架制作安装 4、其他：详见设计图纸、招标文件 | 个 | 760.31 | 760.31 | 1 | 0 | [10 empty] | 分部分项工程量 | 安装工程2016 | 通风、空调与供暖/车站及隧道通风空调/苏锦 | 03安装工程投资
1668 | 30703020099 | 消声器 | 1、名称：金属管壳式消声器(只计安装费，设备费详见乙供设备报价表） 2、规格：630*400*800(L) 3、安装：吊装、热镀锌支架制作安装 4、其他：详见设计图纸、招标文件 | 个 | 477.48 | 1432.44 | 3 | 2 | [10 empty] | 分部分项工程量 | 安装工程2016 | 通风、空调与供暖/车站及隧道通风空调/苏锦 | 03安装工程投资
1669 | 30703020100 | 消声器 | 1、名称：金属管壳式消声器(只计安装费，设备费详见乙供设备报价表） 2、规格：500*400*800(L) 3、安装：吊装、热镀锌支架制作安装 4、其他：详见设计图纸、招标文件 | 个 | 477.48 | 954.96 | 2 | 1 | [10 empty] | 分部分项工程量 | 安装工程2016 | 通风、空调与供暖/车站及隧道通风空调/苏锦 | 03安装工程投资
1670 | 30703020101 | 消声器 | 1、名称：金属管壳式消声器(只计安装费，设备费详见乙供设备报价表） 2、规格：500*320*800(L) 3、安装：吊装、热镀锌支架制作安装 4、其他：详见设计图纸、招标文件 | 个 | 477.48 | 477.48 | 1 | 1 | [10 empty] | 分部分项工程量 | 安装工程2016 | 通风、空调与供暖/车站及隧道通风空调/苏锦 | 03安装工程投资
1671 | 30703021032 | 静压箱 | 1、名称：混风箱 2、规格：3600*2000*2000 3、材质：热镀锌钢板 δ=1.5mm 4、支架形式、材质：热镀锌支架制作安装 5、其他：详见设计图纸、招标文件 | 个 | 10237.16 | 10237.16 | 1 | 1 | [10 empty] | 分部分项工程量 | 安装工程2016 | 通风、空调与供暖/车站及隧道通风空调/苏锦 | 03安装工程投资
1672 | 30703021033 | 静压箱 | 1、名称：混风箱 2、规格：2000*3700*2900 3、材质：热镀锌钢板 δ=1.2mm 4、支架形式、材质：热镀锌支架制作安装 5、其他：详见设计图纸、招标文件 | 个 | 12476.87 | 12476.87 | 1 | 0 | [10 empty] | 分部分项工程量 | 安装工程2016 | 通风、空调与供暖/车站及隧道通风空调/苏锦 | 03安装工程投资
1673 | 30703021034 | 静压箱 | 1、名称：混风箱 2、规格：1400*2000*1600（L） 3、材质：热镀锌钢板 δ=1.2mm 4、支架形式、材质：热镀锌支架制作安装 5、其他：详见设计图纸、招标文件 | 个 | 4296.25 | 4296.25 | 1 | 1 | [10 empty] | 分部分项工程量 | 安装工程2016 | 通风、空调与供暖/车站及隧道通风空调/苏锦 | 03安装工程投资
1674 | 30703021035 | 静压箱 | 1、名称：混风箱 2、规格：2000*2000*2300 3、材质：热镀锌钢板 δ=0.8mm 4、支架形式、材质：热镀锌支架制作安装 5、其他：详见设计图纸、招标文件 | 个 | 6520.17 | 6520.17 | 1 | 1 | [10 empty] | 分部分项工程量 | 安装工程2016 | 通风、空调与供暖/车站及隧道通风空调/苏锦 | 03安装工程投资
1675 | 30703021036 | 静压箱 | 1、名称：风机盘管回风箱(带回风口和过滤网) 2、回风箱规格：700*500*300 3、风口规格：400*300 4、其他：详见设计图纸、招标文件 | 个 | 175.35 | 701.4 | 4 | 0 | [10 empty] | 分部分项工程量 | 安装工程2016 | 通风、空调与供暖/车站及隧道通风空调/苏锦 | 03安装工程投资
1676 | 30701010011 | 过滤器 | 1、名称：金属板式初效过滤器 (只计安装费，设备费详见乙供设备报价表） 2、规格：过滤风量Q=8800m3/h，800*400 3、其他：热镀锌支架制作安装，详见设计图纸、招标文件 | 台 | 242.4 | 242.4 | 1 | 1 | [10 empty] | 分部分项工程量 | 安装工程2016 | 通风、空调与供暖/车站及隧道通风空调/苏锦 | 03安装工程投资
1677 | 30701010012 | 过滤器 | 1、名称：金属板式初效过滤器 (只计安装费，设备费详见乙供设备报价表） 2、规格：过滤风量Q=6900m3/h，630*400 3、其他：热镀锌支架制作安装，详见设计图纸、招标文件 | 台 | 242.4 | 242.4 | 1 | 0 | [10 empty] | 分部分项工程量 | 安装工程2016 | 通风、空调与供暖/车站及隧道通风空调/苏锦 | 03安装工程投资
1678 | 30701010013 | 过滤器 | 1、名称：金属板式初效过滤器 (只计安装费，设备费详见乙供设备报价表） 2、规格：过滤风量Q=6800m3/h，630*400 3、其他：热镀锌支架制作安装，详见设计图纸、招标文件 | 台 | 242.4 | 242.4 | 1 | 0 | [10 empty] | 分部分项工程量 | 安装工程2016 | 通风、空调与供暖/车站及隧道通风空调/苏锦 | 03安装工程投资
1679 | 30702001052 | 碳钢通风管道 | 1、名称：不锈钢板风管 2、形状：矩形 3、规格：4000mm以上 4、板材厚度：1.2mm 5、管件、法兰等附件及支架设计要求：法兰连接，热镀锌支架制作安装 6、其他：详见设计图纸、招标文件 | m2 | 179.32 | 17860.27 | 99.6 | 94.8 | [10 empty] | 分部分项工程量 | 安装工程2016 | 通风、空调与供暖/车站及隧道通风空调/苏锦 | 03安装工程投资
1680 | 30702001053 | 碳钢通风管道 | 1、名称：镀锌钢板风管 2、形状：矩形 3、规格：800mm以下 4、板材厚度：0.8mm 5、管件、法兰等附件及支架设计要求：法兰连接、热镀锌支吊架制作安装 6、其他：详见设计图纸、招标文件 | m2 | 232.76 | 20196.59 | 86.77 | 78.6 | [10 empty] | 分部分项工程量 | 安装工程2016 | 通风、空调与供暖/车站及隧道通风空调/苏锦 | 03安装工程投资
1681 | 30702001054 | 碳钢通风管道 | 1、名称：镀锌钢板风管 2、形状：矩形 3、规格：2000mm以下 4、板材厚度：0.8mm 5、管件、法兰等附件及支架设计要求：法兰连接、热镀锌支吊架制作安装 6、其他：详见设计图纸、招标文件 | m2 | 183.74 | 56156.46 | 305.63 | 303.29 | [10 empty] | 分部分项工程量 | 安装工程2016 | 通风、空调与供暖/车站及隧道通风空调/苏锦 | 03安装工程投资
1682 | 30702001055 | 碳钢通风管道 | 1、名称：镀锌钢板风管 2、形状：矩形 3、规格：4000mm以下 4、板材厚度：0.8mm 5、管件、法兰等附件及支架设计要求：法兰连接、热镀锌支吊架制作安装 6、其他：详见设计图纸、招标文件 | m2 | 153.36 | 33049.08 | 215.5 | 210.84 | [10 empty] | 分部分项工程量 | 安装工程2016 | 通风、空调与供暖/车站及隧道通风空调/苏锦 | 03安装工程投资
1683 | 30702007102 | 复合型风管 | 1、名称：双面彩钢复合风管 2、形状：矩形 3、周长：1300mm以下 4、板材厚度：厚度不小于24mm，内外彩钢板厚度0.5mm 5、支架材质：法兰连接、热镀锌支吊架制作安装 6、其他：详见设计图纸、招标文件 | m2 | 269.82 | 158886.21 | 588.86 | 573.15 | [10 empty] | 分部分项工程量 | 安装工程2016 | 通风、空调与供暖/车站及隧道通风空调/苏锦 | 03安装工程投资
1684 | 30702007103 | 复合型风管 | 1、名称：双面彩钢复合风管 2、形状：矩形 3、周长：2000mm以下 4、板材厚度：厚度不小于24mm，内外彩钢板厚度0.5mm 5、支架材质：法兰连接、热镀锌支吊架制作安装 6、其他：详见设计图纸、招标文件 | m2 | 271.51 | 270155.17 | 995.01 | 1019.5 | [10 empty] | 分部分项工程量 | 安装工程2016 | 通风、空调与供暖/车站及隧道通风空调/苏锦 | 03安装工程投资
1685 | 30702007104 | 复合型风管 | 1、名称：双面彩钢复合风管 2、形状：矩形 3、周长：3200mm以下 4、板材厚度：厚度不小于24mm，内外彩钢板厚度0.5mm 5、支架材质：法兰连接、热镀锌支吊架制作安装 6、其他：详见设计图纸、招标文件 | m2 | 266.59 | 377520.76 | 1416.11 | 1378.94 | [10 empty] | 分部分项工程量 | 安装工程2016 | 通风、空调与供暖/车站及隧道通风空调/苏锦 | 03安装工程投资
1686 | 30702007105 | 复合型风管 | 1、名称：双面彩钢复合风管 2、形状：矩形 3、周长：4500mm以下 4、板材厚度：厚度不小于24mm，内外彩钢板厚度0.5mm 5、支架材质：法兰连接、热镀锌支吊架制作安装 6、其他：详见设计图纸、招标文件 | m2 | 267.76 | 400566.28 | 1495.99 | 1402.81 | [10 empty] | 分部分项工程量 | 安装工程2016 | 通风、空调与供暖/车站及隧道通风空调/苏锦 | 03安装工程投资
1687 | 30702007106 | 复合型风管 | 1、名称：双面彩钢复合风管 2、形状：矩形 3、周长：6500mm以下 4、板材厚度：厚度不小于24mm，内外彩钢板厚度0.5mm 5、支架材质：法兰连接、热镀锌支吊架制作安装 6、其他：详见设计图纸、招标文件 | m2 | 267.43 | 156334.23 | 584.58 | 556.04 | [10 empty] | 分部分项工程量 | 安装工程2016 | 通风、空调与供暖/车站及隧道通风空调/苏锦 | 03安装工程投资
1688 | 30702007107 | 复合型风管 | 1、名称：双面彩钢耐火风管 2、材质：生产、制作技术以及材料相关要求应符合《通风管道技术规程》（JGJT 141-2017）的规定。主材和辅材料均应为 A 级不燃材料，满足A级不燃。 3、形状：矩形 4、周长：2000mm以下 5、板材厚度：外壁钢板厚度0.5mm，内壁彩钢板厚度1.0mm，耐火极限2H 6、支架材质：法兰连接、热镀锌支吊架制作安装 7、其他：详见设计图纸、招标文件 | m2 | 615.25 | 43830.41 | 71.24 | 71.57 | [10 empty] | 分部分项工程量 | 安装工程2016 | 通风、空调与供暖/车站及隧道通风空调/苏锦 | 03安装工程投资
1689 | 30702007108 | 复合型风管 | 1、名称：双面彩钢耐火风管 2、材质：生产、制作技术以及材料相关要求应符合《通风管道技术规程》（JGJT 141-2017）的规定。主材和辅材料均应为 A 级不燃材料，满足A级不燃。 3、形状：矩形 4、周长：3200mm以下 5、板材厚度：外壁钢板厚度0.5mm，内壁彩钢板厚度1.0mm，耐火极限2H 6、支架材质：法兰连接、热镀锌支吊架制作安装 7、其他：详见设计图纸、招标文件 | m2 | 610.33 | 536101.67 | 878.38 | 0 | [10 empty] | 分部分项工程量 | 安装工程2016 | 通风、空调与供暖/车站及隧道通风空调/苏锦 | 03安装工程投资
1690 | 30702007109 | 复合型风管 | 1、名称：双面彩钢耐火风管 2、材质：生产、制作技术以及材料相关要求应符合《通风管道技术规程》（JGJT 141-2017）的规定。主材和辅材料均应为 A 级不燃材料，满足A级不燃。 3、形状：矩形 4、周长：4500mm以下 5、板材厚度：外壁钢板厚度0.5mm，内壁彩钢板厚度1.0mm，耐火极限2H 6、支架材质：法兰连接、热镀锌支吊架制作安装 7、其他：详见设计图纸、招标文件 | m2 | 610.33 | 45011.84 | 73.75 | 0 | [10 empty] | 分部分项工程量 | 安装工程2016 | 通风、空调与供暖/车站及隧道通风空调/苏锦 | 03安装工程投资
1691 | 30702007110 | 复合型风管 | 1、名称：双面彩钢耐火风管 2、材质：生产、制作技术以及材料相关要求应符合《通风管道技术规程》（JGJT 141-2017）的规定。主材和辅材料均应为 A 级不燃材料，满足A级不燃。 3、形状：矩形 4、周长：4500mm以下 5、板材厚度：外壁钢板厚度0.5mm，内壁彩钢板厚度1.2mm，耐火极限2H 6、支架材质：法兰连接、热镀锌支吊架制作安装 7、其他：详见设计图纸、招标文件 | m2 | 643.41 | 171262.87 | 266.18 | 343.65 | [10 empty] | 分部分项工程量 | 安装工程2016 | 通风、空调与供暖/车站及隧道通风空调/苏锦 | 03安装工程投资
1692 | 30702007111 | 复合型风管 | 1、名称：双面彩钢耐火风管 2、材质：生产、制作技术以及材料相关要求应符合《通风管道技术规程》（JGJT 141-2017）的规定。主材和辅材料均应为 A 级不燃材料，满足A级不燃。 3、形状：矩形 4、周长：4500mm以下 5、板材厚度：外壁钢板厚度0.5mm，内壁彩钢板厚度1.5mm，耐火极限2H 6、支架材质：法兰连接、热镀锌支吊架制作安装 7、其他：详见设计图纸、招标文件 | m2 | 651.95 | 91188.25 | 139.87 | 157.79 | [10 empty] | 分部分项工程量 | 安装工程2016 | 通风、空调与供暖/车站及隧道通风空调/苏锦 | 03安装工程投资
1693 | 30702007112 | 复合型风管 | 1、名称：双面彩钢耐火风管 2、材质：生产、制作技术以及材料相关要求应符合《通风管道技术规程》（JGJT 141-2017）的规定。主材和辅材料均应为 A 级不燃材料，满足A级不燃。 3、形状：矩形 4、周长：6500mm以下 5、板材厚度：外壁钢板厚度0.5mm，内壁彩钢板厚度1.5mm，耐火极限2H 6、支架材质：法兰连接、热镀锌支吊架制作安装 7、其他：详见设计图纸、招标文件 | m2 | 650.47 | 75239.86 | 115.67 | 113.2 | [10 empty] | 分部分项工程量 | 安装工程2016 | 通风、空调与供暖/车站及隧道通风空调/苏锦 | 03安装工程投资
1694 | 30702009006 | 弯头导流叶片 | 1、名称：风管直角弯头导流片 2、其他：详见设计图纸、招标文件 | m2 | 252.79 | 1213.39 | 4.8 | 4.8 | [10 empty] | 分部分项工程量 | 安装工程2016 | 通风、空调与供暖/车站及隧道通风空调/苏锦 | 03安装工程投资
1695 | 30702008019 | 柔性软风管 | 1、名称：风管软接头 2、材质：不燃A级材料 3、其他：详见设计图纸、招标文件 | m2 | 92.37 | 261.41 | 2.83 | 3 | [10 empty] | 分部分项工程量 | 安装工程2016 | 通风、空调与供暖/车站及隧道通风空调/苏锦 | 03安装工程投资
1696 | 30702008020 | 柔性软风管 | 1、名称：风管软接头 2、材质：帆布 3、其他：详见设计图纸、招标文件 | m2 | 92.37 | 2257.52 | 24.44 | 25 | [10 empty] | 分部分项工程量 | 安装工程2016 | 通风、空调与供暖/车站及隧道通风空调/苏锦 | 03安装工程投资
1697 | 30702001056 | 防火板制作安装 | 1、名称：防火板 2、材质：纤维增强硅酸钙板B类，A级不燃，耐火极限不小于2h 3、板材厚度：9mm，内包50mm岩棉 4、管件、法兰等附件及支架设计要求：含轻钢龙骨 5、其他：详见设计图纸、招标文件 | m2 | 135.58 | 146023.73 | 1077.03 | 1091.06 | [10 empty] | 分部分项工程量 | 安装工程2016 | 通风、空调与供暖/车站及隧道通风空调/苏锦 | 03安装工程投资
1698 | 30702001057 | 防火板制作安装 | 1、名称：防火板 2、材质：纤维增强硅酸钙板B类，A级不燃，耐火极限不小于3h 3、板材厚度：12mm，内包50mm岩棉 4、管件、法兰等附件及支架设计要求：含轻钢龙骨 5、其他：详见设计图纸、招标文件 | m2 | 135.8 | 85674.86 | 630.89 | 570.89 | [10 empty] | 分部分项工程量 | 安装工程2016 | 通风、空调与供暖/车站及隧道通风空调/苏锦 | 03安装工程投资
1699 | 30703001471 | 碳钢阀门 | 1、名称：三位电动风阀(甲供就地控制箱) 2、型号：500*320 N=120W，220V 3、支架形式、材质：就地控制箱安装、执行器安装、检查接线、热镀锌支架制作安装 4、其他：详见设计图纸、招标文件 | 个 | 1475.85 | 2951.7 | 2 | 2 | [10 empty] | 分部分项工程量 | 安装工程2016 | 通风、空调与供暖/车站及隧道通风空调/苏锦 | 03安装工程投资
1700 | 30703001472 | 碳钢阀门 | 1、名称：电动风阀(甲供就地控制箱) 2、型号：2000*1000 N=120W，220V 3、支架形式、材质：就地控制箱安装、执行器安装、检查接线、热镀锌支架制作安装 4、其他：详见设计图纸、招标文件 | 个 | 3255.28 | 22786.96 | 7 | 5 | [10 empty] | 分部分项工程量 | 安装工程2016 | 通风、空调与供暖/车站及隧道通风空调/苏锦 | 03安装工程投资
1701 | 30703001473 | 碳钢阀门 | 1、名称：电动风阀(甲供就地控制箱) 2、型号：1600*800 N=120W，220V 3、支架形式、材质：就地控制箱安装、执行器安装、检查接线、热镀锌支架制作安装 4、其他：详见设计图纸、招标文件 | 个 | 2934.15 | 14670.75 | 5 | 5 | [10 empty] | 分部分项工程量 | 安装工程2016 | 通风、空调与供暖/车站及隧道通风空调/苏锦 | 03安装工程投资
1702 | 30703001474 | 碳钢阀门 | 1、名称：电动风阀(甲供就地控制箱) 2、型号：1250*630 N=120W，220V 3、支架形式、材质：就地控制箱安装、执行器安装、检查接线、热镀锌支架制作安装 4、其他：详见设计图纸、招标文件 | 个 | 2320.14 | 11600.7 | 5 | 5 | [10 empty] | 分部分项工程量 | 安装工程2016 | 通风、空调与供暖/车站及隧道通风空调/苏锦 | 03安装工程投资
1703 | 30703001475 | 碳钢阀门 | 1、名称：电动风阀(甲供就地控制箱) 2、型号：1250*400 N=120W，220V 3、支架形式、材质：就地控制箱安装、执行器安装、检查接线、热镀锌支架制作安装 4、其他：详见设计图纸、招标文件 | 个 | 1942.97 | 9714.85 | 5 | 5 | [10 empty] | 分部分项工程量 | 安装工程2016 | 通风、空调与供暖/车站及隧道通风空调/苏锦 | 03安装工程投资
1704 | 30703001476 | 碳钢阀门 | 1、名称：电动风阀(甲供就地控制箱) 2、型号：1000*500 N=120W，220V 3、支架形式、材质：就地控制箱安装、执行器安装、检查接线、热镀锌支架制作安装 4、其他：详见设计图纸、招标文件 | 个 | 1876.42 | 13134.94 | 7 | 7 | [10 empty] | 分部分项工程量 | 安装工程2016 | 通风、空调与供暖/车站及隧道通风空调/苏锦 | 03安装工程投资
1705 | 30703001477 | 碳钢阀门 | 1、名称：电动风阀(甲供就地控制箱) 2、型号：800*500 N=120W，220V 3、支架形式、材质：就地控制箱安装、执行器安装、检查接线、热镀锌支架制作安装 4、其他：详见设计图纸、招标文件 | 个 | 1753.28 | 1753.28 | 1 | 1 | [10 empty] | 分部分项工程量 | 安装工程2016 | 通风、空调与供暖/车站及隧道通风空调/苏锦 | 03安装工程投资
1706 | 30703001478 | 碳钢阀门 | 1、名称：电动风阀(甲供就地控制箱) 2、型号：800*400 N=120W，220V 3、支架形式、材质：就地控制箱安装、执行器安装、检查接线、热镀锌支架制作安装 4、其他：详见设计图纸、招标文件 | 个 | 1708.92 | 6835.68 | 4 | 4 | [10 empty] | 分部分项工程量 | 安装工程2016 | 通风、空调与供暖/车站及隧道通风空调/苏锦 | 03安装工程投资
1707 | 30703001479 | 碳钢阀门 | 1、名称：电动风阀(甲供就地控制箱) 2、型号：630*400 N=120W，220V 3、支架形式、材质：就地控制箱安装、执行器安装、检查接线、热镀锌支架制作安装 4、其他：详见设计图纸、招标文件 | 个 | 1484.72 | 2969.44 | 2 | 2 | [10 empty] | 分部分项工程量 | 安装工程2016 | 通风、空调与供暖/车站及隧道通风空调/苏锦 | 03安装工程投资
1708 | 30703001480 | 碳钢阀门 | 1、名称：电动风阀(甲供就地控制箱) 2、型号：500*320 N=120W，220V 3、支架形式、材质：就地控制箱安装、执行器安装、检查接线、热镀锌支架制作安装 4、其他：详见设计图纸、招标文件 | 个 | 1391.55 | 2783.1 | 2 | 1 | [10 empty] | 分部分项工程量 | 安装工程2016 | 通风、空调与供暖/车站及隧道通风空调/苏锦 | 03安装工程投资
1709 | 30703001481 | 碳钢阀门 | 1、名称：70℃防烟防火阀(带自然引风口，带过滤网) 2、型号：400*200 3、其他：详见设计图纸、招标文件 | 个 | 380.72 | 1142.16 | 3 | 3 | [10 empty] | 分部分项工程量 | 安装工程2016 | 通风、空调与供暖/车站及隧道通风空调/苏锦 | 03安装工程投资
1710 | 30703001482 | 碳钢阀门 | 1、名称：70℃防烟防火阀(带自然引风口) 2、型号：400*200 3、其他：详见设计图纸、招标文件 | 个 | 380.72 | 2284.32 | 6 | 6 | [10 empty] | 分部分项工程量 | 安装工程2016 | 通风、空调与供暖/车站及隧道通风空调/苏锦 | 03安装工程投资
1711 | 30703001483 | 碳钢阀门 | 1、名称：70℃防烟防火阀(带自然引风口) 2、型号：200*200 3、其他：详见设计图纸、招标文件 | 个 | 322.16 | 5154.56 | 16 | 11 | [10 empty] | 分部分项工程量 | 安装工程2016 | 通风、空调与供暖/车站及隧道通风空调/苏锦 | 03安装工程投资
1712 | 30703001484 | 碳钢阀门 | 1、名称：70℃防烟防火阀 2、型号：3000*4000 3、支架形式、材质：热镀锌支架制作安装 4、其他：详见设计图纸、招标文件 | 个 | 7318.73 | 14637.46 | 2 | 0 | [10 empty] | 分部分项工程量 | 安装工程2016 | 通风、空调与供暖/车站及隧道通风空调/苏锦 | 03安装工程投资
1713 | 30703001485 | 碳钢阀门 | 1、名称：70℃防烟防火阀 2、型号：2000*1000 3、支架形式、材质：热镀锌支架制作安装 4、其他：详见设计图纸、招标文件 | 个 | 2102.36 | 10511.8 | 5 | 3 | [10 empty] | 分部分项工程量 | 安装工程2016 | 通风、空调与供暖/车站及隧道通风空调/苏锦 | 03安装工程投资
1714 | 30703001486 | 碳钢阀门 | 1、名称：70℃防烟防火阀 2、型号：1600*800 3、支架形式、材质：热镀锌支架制作安装 4、其他：详见设计图纸、招标文件 | 个 | 1557.08 | 3114.16 | 2 | 2 | [10 empty] | 分部分项工程量 | 安装工程2016 | 通风、空调与供暖/车站及隧道通风空调/苏锦 | 03安装工程投资
1715 | 30703001487 | 碳钢阀门 | 1、名称：70℃防烟防火阀 2、型号：1600*630 3、支架形式、材质：热镀锌支架制作安装 4、其他：详见设计图纸、招标文件 | 个 | 1415.11 | 2830.22 | 2 | 2 | [10 empty] | 分部分项工程量 | 安装工程2016 | 通风、空调与供暖/车站及隧道通风空调/苏锦 | 03安装工程投资
1716 | 30703001488 | 碳钢阀门 | 1、名称：70℃防烟防火阀 2、型号：1250*630 3、支架形式、材质：热镀锌支架制作安装 4、其他：详见设计图纸、招标文件 | 个 | 1252.74 | 2505.48 | 2 | 2 | [10 empty] | 分部分项工程量 | 安装工程2016 | 通风、空调与供暖/车站及隧道通风空调/苏锦 | 03安装工程投资
1717 | 30703001489 | 碳钢阀门 | 1、名称：70℃防烟防火阀 2、型号：1250*500 3、支架形式、材质：热镀锌支架制作安装 4、其他：详见设计图纸、招标文件 | 个 | 1080.52 | 3241.56 | 3 | 3 | [10 empty] | 分部分项工程量 | 安装工程2016 | 通风、空调与供暖/车站及隧道通风空调/苏锦 | 03安装工程投资
1718 | 30703001490 | 碳钢阀门 | 1、名称：70℃防烟防火阀 2、型号：1250*400 3、支架形式、材质：热镀锌支架制作安装 4、其他：详见设计图纸、招标文件 | 个 | 1009.54 | 2019.08 | 2 | 2 | [10 empty] | 分部分项工程量 | 安装工程2016 | 通风、空调与供暖/车站及隧道通风空调/苏锦 | 03安装工程投资
1719 | 30703001491 | 碳钢阀门 | 1、名称：70℃防烟防火阀 2、型号：1000*800 3、支架形式、材质：热镀锌支架制作安装 4、其他：详见设计图纸、招标文件 | 个 | 1157.72 | 1157.72 | 1 | 1 | [10 empty] | 分部分项工程量 | 安装工程2016 | 通风、空调与供暖/车站及隧道通风空调/苏锦 | 03安装工程投资
1720 | 30703001492 | 碳钢阀门 | 1、名称：70℃防烟防火阀 2、型号：1000*630 3、支架形式、材质：热镀锌支架制作安装 4、其他：详见设计图纸、招标文件 | 个 | 1054.79 | 2109.58 | 2 | 1 | [10 empty] | 分部分项工程量 | 安装工程2016 | 通风、空调与供暖/车站及隧道通风空调/苏锦 | 03安装工程投资
1721 | 30703001493 | 碳钢阀门 | 1、名称：70℃防烟防火阀 2、型号：1000*500 3、支架形式、材质：热镀锌支架制作安装 4、其他：详见设计图纸、招标文件 | 个 | 976.71 | 9767.1 | 10 | 11 | [10 empty] | 分部分项工程量 | 安装工程2016 | 通风、空调与供暖/车站及隧道通风空调/苏锦 | 03安装工程投资
1722 | 30703001494 | 碳钢阀门 | 1、名称：70℃防烟防火阀 2、型号：1000*400 3、支架形式、材质：热镀锌支架制作安装 4、其他：详见设计图纸、招标文件 | 个 | 915.49 | 10070.39 | 11 | 16 | [10 empty] | 分部分项工程量 | 安装工程2016 | 通风、空调与供暖/车站及隧道通风空调/苏锦 | 03安装工程投资
1723 | 30703001495 | 碳钢阀门 | 1、名称：70℃防烟防火阀 2、型号：1000*320 3、支架形式、材质：热镀锌支架制作安装 4、其他：详见设计图纸、招标文件 | 个 | 867.57 | 8675.7 | 10 | 3 | [10 empty] | 分部分项工程量 | 安装工程2016 | 通风、空调与供暖/车站及隧道通风空调/苏锦 | 03安装工程投资
1724 | 30703001496 | 碳钢阀门 | 1、名称：70℃防烟防火阀 2、型号：800*630 3、支架形式、材质：热镀锌支架制作安装 4、其他：详见设计图纸、招标文件 | 个 | 961.62 | 5769.72 | 6 | 6 | [10 empty] | 分部分项工程量 | 安装工程2016 | 通风、空调与供暖/车站及隧道通风空调/苏锦 | 03安装工程投资
1725 | 30703001497 | 碳钢阀门 | 1、名称：70℃防烟防火阀 2、型号：800*500 3、支架形式、材质：热镀锌支架制作安装 4、其他：详见设计图纸、招标文件 | 个 | 859.78 | 4298.9 | 5 | 5 | [10 empty] | 分部分项工程量 | 安装工程2016 | 通风、空调与供暖/车站及隧道通风空调/苏锦 | 03安装工程投资
1726 | 30703001498 | 碳钢阀门 | 1、名称：70℃防烟防火阀 2、型号：800*400 3、支架形式、材质：热镀锌支架制作安装 4、其他：详见设计图纸、招标文件 | 个 | 806.54 | 22583.12 | 28 | 28 | [10 empty] | 分部分项工程量 | 安装工程2016 | 通风、空调与供暖/车站及隧道通风空调/苏锦 | 03安装工程投资
1727 | 30703001499 | 碳钢阀门 | 1、名称：70℃防烟防火阀 2、型号：630*400 3、支架形式、材质：热镀锌支架制作安装 4、其他：详见设计图纸、招标文件 | 个 | 593.88 | 4157.16 | 7 | 7 | [10 empty] | 分部分项工程量 | 安装工程2016 | 通风、空调与供暖/车站及隧道通风空调/苏锦 | 03安装工程投资
1728 | 30703001500 | 碳钢阀门 | 1、名称：70℃防烟防火阀 2、型号：630*320 3、支架形式、材质：热镀锌支架制作安装 4、其他：详见设计图纸、招标文件 | 个 | 556.62 | 4452.96 | 8 | 8 | [10 empty] | 分部分项工程量 | 安装工程2016 | 通风、空调与供暖/车站及隧道通风空调/苏锦 | 03安装工程投资
1729 | 30703001501 | 碳钢阀门 | 1、名称：70℃防烟防火阀 2、型号：500*400 3、支架形式、材质：热镀锌支架制作安装 4、其他：详见设计图纸、招标文件 | 个 | 545.97 | 1091.94 | 2 | 1 | [10 empty] | 分部分项工程量 | 安装工程2016 | 通风、空调与供暖/车站及隧道通风空调/苏锦 | 03安装工程投资
1730 | 30703001502 | 碳钢阀门 | 1、名称：70℃防烟防火阀 2、型号：500*320 3、支架形式、材质：热镀锌支架制作安装 4、其他：详见设计图纸、招标文件 | 个 | 512.25 | 3073.5 | 6 | 7 | [10 empty] | 分部分项工程量 | 安装工程2016 | 通风、空调与供暖/车站及隧道通风空调/苏锦 | 03安装工程投资
1731 | 30703001503 | 碳钢阀门 | 1、名称：70℃防烟防火阀 2、型号：500*250 3、支架形式、材质：热镀锌支架制作安装 4、其他：详见设计图纸、招标文件 | 个 | 483.86 | 1935.44 | 4 | 5 | [10 empty] | 分部分项工程量 | 安装工程2016 | 通风、空调与供暖/车站及隧道通风空调/苏锦 | 03安装工程投资
1732 | 30703001504 | 碳钢阀门 | 1、名称：70℃防烟防火阀 2、型号：500*200 3、支架形式、材质：热镀锌支架制作安装 4、其他：详见设计图纸、招标文件 | 个 | 463.45 | 2780.7 | 6 | 6 | [10 empty] | 分部分项工程量 | 安装工程2016 | 通风、空调与供暖/车站及隧道通风空调/苏锦 | 03安装工程投资
1733 | 30703001505 | 碳钢阀门 | 1、名称：70℃防烟防火阀 2、型号：400*400 3、支架形式、材质：热镀锌支架制作安装 4、其他：详见设计图纸、招标文件 | 个 | 507.81 | 2031.24 | 4 | 4 | [10 empty] | 分部分项工程量 | 安装工程2016 | 通风、空调与供暖/车站及隧道通风空调/苏锦 | 03安装工程投资
1734 | 30703001506 | 碳钢阀门 | 1、名称：70℃防烟防火阀 2、型号：400*250 3、支架形式、材质：热镀锌支架制作安装 4、其他：详见设计图纸、招标文件 | 个 | 451.03 | 2706.18 | 6 | 5 | [10 empty] | 分部分项工程量 | 安装工程2016 | 通风、空调与供暖/车站及隧道通风空调/苏锦 | 03安装工程投资
1735 | 30703001507 | 碳钢阀门 | 1、名称：70℃防烟防火阀 2、型号：400*200 3、支架形式、材质：热镀锌支架制作安装 4、其他：详见设计图纸、招标文件 | 个 | 432.39 | 432.39 | 1 | 1 | [10 empty] | 分部分项工程量 | 安装工程2016 | 通风、空调与供暖/车站及隧道通风空调/苏锦 | 03安装工程投资
1736 | 30703001508 | 碳钢阀门 | 1、名称：70℃防烟防火阀 2、型号：320*250 3、支架形式、材质：热镀锌支架制作安装 4、其他：详见设计图纸、招标文件 | 个 | 425.3 | 2551.8 | 6 | 6 | [10 empty] | 分部分项工程量 | 安装工程2016 | 通风、空调与供暖/车站及隧道通风空调/苏锦 | 03安装工程投资
1737 | 30703001509 | 碳钢阀门 | 1、名称：70℃防烟防火阀 2、型号：320*200 3、支架形式、材质：热镀锌支架制作安装 4、其他：详见设计图纸、招标文件 | 个 | 409.33 | 409.33 | 1 | 1 | [10 empty] | 分部分项工程量 | 安装工程2016 | 通风、空调与供暖/车站及隧道通风空调/苏锦 | 03安装工程投资
1738 | 30703001510 | 碳钢阀门 | 1、名称：70℃防烟防火阀 2、型号：250*200 3、支架形式、材质：热镀锌支架制作安装 4、其他：详见设计图纸、招标文件 | 个 | 388.03 | 388.03 | 1 | 1 | [10 empty] | 分部分项工程量 | 安装工程2016 | 通风、空调与供暖/车站及隧道通风空调/苏锦 | 03安装工程投资
1739 | 30703001511 | 碳钢阀门 | 1、名称：70℃防烟防火阀 2、型号：200*200 3、支架形式、材质：热镀锌支架制作安装 4、其他：详见设计图纸、招标文件 | 个 | 373.83 | 4112.13 | 11 | 11 | [10 empty] | 分部分项工程量 | 安装工程2016 | 通风、空调与供暖/车站及隧道通风空调/苏锦 | 03安装工程投资
1740 | 30703001512 | 碳钢阀门 | 1、名称：280℃排烟防火阀 2、型号：1600*800 3、支架形式、材质：热镀锌支架制作安装 4、其他：详见设计图纸、招标文件 | 个 | 1557.08 | 4671.24 | 3 | 3 | [10 empty] | 分部分项工程量 | 安装工程2016 | 通风、空调与供暖/车站及隧道通风空调/苏锦 | 03安装工程投资
1741 | 30703001513 | 碳钢阀门 | 1、名称：280℃排烟防火阀 2、型号：1600*630 3、支架形式、材质：热镀锌支架制作安装 4、其他：详见设计图纸、招标文件 | 个 | 1415.11 | 5660.44 | 4 | 2 | [10 empty] | 分部分项工程量 | 安装工程2016 | 通风、空调与供暖/车站及隧道通风空调/苏锦 | 03安装工程投资
1742 | 30703001514 | 碳钢阀门 | 1、名称：280℃排烟防火阀 2、型号：1250*500 3、支架形式、材质：热镀锌支架制作安装 4、其他：详见设计图纸、招标文件 | 个 | 1080.52 | 3241.56 | 3 | 5 | [10 empty] | 分部分项工程量 | 安装工程2016 | 通风、空调与供暖/车站及隧道通风空调/苏锦 | 03安装工程投资
1743 | 30703001515 | 碳钢阀门 | 1、名称：280℃排烟防火阀 2、型号：1000*630 3、支架形式、材质：热镀锌支架制作安装 4、其他：详见设计图纸、招标文件 | 个 | 1054.79 | 2109.58 | 2 | 2 | [10 empty] | 分部分项工程量 | 安装工程2016 | 通风、空调与供暖/车站及隧道通风空调/苏锦 | 03安装工程投资
1744 | 30703001516 | 碳钢阀门 | 1、名称：280℃排烟防火阀 2、型号：1000*500 3、支架形式、材质：热镀锌支架制作安装 4、其他：详见设计图纸、招标文件 | 个 | 976.71 | 5860.26 | 6 | 4 | [10 empty] | 分部分项工程量 | 安装工程2016 | 通风、空调与供暖/车站及隧道通风空调/苏锦 | 03安装工程投资
1745 | 30703001517 | 碳钢阀门 | 1、名称：280℃排烟防火阀 2、型号：800*320 3、支架形式、材质：热镀锌支架制作安装 4、其他：详见设计图纸、招标文件 | 个 | 763.95 | 1527.9 | 2 | 0 | [10 empty] | 分部分项工程量 | 安装工程2016 | 通风、空调与供暖/车站及隧道通风空调/苏锦 | 03安装工程投资
1746 | 30703001518 | 碳钢阀门 | 1、名称：70℃电动防烟防火阀 2、型号：2000*1000 3、支架形式、材质：检查接线、热镀锌支架制作安装 4、功能：手动关闭，输出电信号，手动复位；电动关闭，输出电信号，电动复位 5、其他：详见设计图纸、招标文件 | 个 | 2486.55 | 2486.55 | 1 | 1 | [10 empty] | 分部分项工程量 | 安装工程2016 | 通风、空调与供暖/车站及隧道通风空调/苏锦 | 03安装工程投资
1747 | 30703001519 | 碳钢阀门 | 1、名称：70℃电动防烟防火阀 2、型号：1600*800 3、支架形式、材质：检查接线、热镀锌支架制作安装 4、功能：手动关闭，输出电信号，手动复位；电动关闭，输出电信号，电动复位 5、其他：详见设计图纸、招标文件 | 个 | 1940.38 | 3880.76 | 2 | 2 | [10 empty] | 分部分项工程量 | 安装工程2016 | 通风、空调与供暖/车站及隧道通风空调/苏锦 | 03安装工程投资
1748 | 30703001520 | 碳钢阀门 | 1、名称：70℃电动防烟防火阀 2、型号：1600*630 3、支架形式、材质：检查接线、热镀锌支架制作安装 4、功能：手动关闭，输出电信号，手动复位；电动关闭，输出电信号，电动复位 5、其他：详见设计图纸、招标文件 | 个 | 1798.42 | 7193.68 | 4 | 4 | [10 empty] | 分部分项工程量 | 安装工程2016 | 通风、空调与供暖/车站及隧道通风空调/苏锦 | 03安装工程投资
1749 | 30703001521 | 碳钢阀门 | 1、名称：70℃电动防烟防火阀 2、型号：1250*630 3、支架形式、材质：检查接线、热镀锌支架制作安装 4、功能：手动关闭，输出电信号，手动复位；电动关闭，输出电信号，电动复位 5、其他：详见设计图纸、招标文件 | 个 | 1636.04 | 3272.08 | 2 | 6 | [10 empty] | 分部分项工程量 | 安装工程2016 | 通风、空调与供暖/车站及隧道通风空调/苏锦 | 03安装工程投资
1750 | 30703001522 | 碳钢阀门 | 1、名称：70℃电动防烟防火阀 2、型号：1250*500 3、支架形式、材质：检查接线、热镀锌支架制作安装 4、功能：手动关闭，输出电信号，手动复位；电动关闭，输出电信号，电动复位 5、其他：详见设计图纸、招标文件 | 个 | 1462.94 | 11703.52 | 8 | 4 | [10 empty] | 分部分项工程量 | 安装工程2016 | 通风、空调与供暖/车站及隧道通风空调/苏锦 | 03安装工程投资
1751 | 30703001523 | 碳钢阀门 | 1、名称：70℃电动防烟防火阀 2、型号：1250*400 3、支架形式、材质：检查接线、热镀锌支架制作安装 4、功能：手动关闭，输出电信号，手动复位；电动关闭，输出电信号，电动复位 5、其他：详见设计图纸、招标文件 | 个 | 1392.85 | 2785.7 | 2 | 0 | [10 empty] | 分部分项工程量 | 安装工程2016 | 通风、空调与供暖/车站及隧道通风空调/苏锦 | 03安装工程投资
1752 | 30703001524 | 碳钢阀门 | 1、名称：70℃电动防烟防火阀 2、型号：1000*500 3、支架形式、材质：检查接线、热镀锌支架制作安装 4、功能：手动关闭，输出电信号，手动复位；电动关闭，输出电信号，电动复位 5、其他：详见设计图纸、招标文件 | 个 | 1359.13 | 2718.26 | 2 | 2 | [10 empty] | 分部分项工程量 | 安装工程2016 | 通风、空调与供暖/车站及隧道通风空调/苏锦 | 03安装工程投资
1753 | 30703001525 | 碳钢阀门 | 1、名称：70℃电动防烟防火阀 2、型号：1000*400 3、支架形式、材质：检查接线、热镀锌支架制作安装 4、功能：手动关闭，输出电信号，手动复位；电动关闭，输出电信号，电动复位 5、其他：详见设计图纸、招标文件 | 个 | 1298.8 | 5195.2 | 4 | 4 | [10 empty] | 分部分项工程量 | 安装工程2016 | 通风、空调与供暖/车站及隧道通风空调/苏锦 | 03安装工程投资
1754 | 30703001526 | 碳钢阀门 | 1、名称：70℃电动防烟防火阀 2、型号：1000*320 3、支架形式、材质：检查接线、热镀锌支架制作安装 4、功能：手动关闭，输出电信号，手动复位；电动关闭，输出电信号，电动复位 5、其他：详见设计图纸、招标文件 | 个 | 1250.88 | 2501.76 | 2 | 1 | [10 empty] | 分部分项工程量 | 安装工程2016 | 通风、空调与供暖/车站及隧道通风空调/苏锦 | 03安装工程投资
1755 | 30703001527 | 碳钢阀门 | 1、名称：70℃电动防烟防火阀 2、型号：800*400 3、支架形式、材质：检查接线、热镀锌支架制作安装 4、功能：手动关闭，输出电信号，手动复位；电动关闭，输出电信号，电动复位 5、其他：详见设计图纸、招标文件 | 个 | 1189.85 | 8328.95 | 7 | 7 | [10 empty] | 分部分项工程量 | 安装工程2016 | 通风、空调与供暖/车站及隧道通风空调/苏锦 | 03安装工程投资
1756 | 30703001528 | 碳钢阀门 | 1、名称：70℃电动防烟防火阀 2、型号：800*320 3、支架形式、材质：检查接线、热镀锌支架制作安装 4、功能：手动关闭，输出电信号，手动复位；电动关闭，输出电信号，电动复位 5、其他：详见设计图纸、招标文件 | 个 | 1147.26 | 4589.04 | 4 | 4 | [10 empty] | 分部分项工程量 | 安装工程2016 | 通风、空调与供暖/车站及隧道通风空调/苏锦 | 03安装工程投资
1757 | 30703001529 | 碳钢阀门 | 1、名称：70℃电动防烟防火阀 2、型号：630*320 3、支架形式、材质：检查接线、热镀锌支架制作安装 4、功能：手动关闭，输出电信号，手动复位；电动关闭，输出电信号，电动复位 5、其他：详见设计图纸、招标文件 | 个 | 939.92 | 3759.68 | 4 | 4 | [10 empty] | 分部分项工程量 | 安装工程2016 | 通风、空调与供暖/车站及隧道通风空调/苏锦 | 03安装工程投资
1758 | 30703001530 | 碳钢阀门 | 1、名称：70℃电动防烟防火阀 2、型号：500*400 3、支架形式、材质：检查接线、热镀锌支架制作安装 4、功能：手动关闭，输出电信号，手动复位；电动关闭，输出电信号，电动复位 5、其他：详见设计图纸、招标文件 | 个 | 928.39 | 1856.78 | 2 | 2 | [10 empty] | 分部分项工程量 | 安装工程2016 | 通风、空调与供暖/车站及隧道通风空调/苏锦 | 03安装工程投资
1759 | 30703001531 | 碳钢阀门 | 1、名称：70℃电动防烟防火阀 2、型号：500*250 3、支架形式、材质：检查接线、热镀锌支架制作安装 4、功能：手动关闭，输出电信号，手动复位；电动关闭，输出电信号，电动复位 5、其他：详见设计图纸、招标文件 | 个 | 866.28 | 8662.8 | 10 | 10 | [10 empty] | 分部分项工程量 | 安装工程2016 | 通风、空调与供暖/车站及隧道通风空调/苏锦 | 03安装工程投资
1760 | 30703001532 | 碳钢阀门 | 1、名称：70℃电动防烟防火阀 2、型号：400*400 3、支架形式、材质：检查接线、热镀锌支架制作安装 4、功能：手动关闭，输出电信号，手动复位；电动关闭，输出电信号，电动复位 5、其他：详见设计图纸、招标文件 | 个 | 891.12 | 891.12 | 1 | 1 | [10 empty] | 分部分项工程量 | 安装工程2016 | 通风、空调与供暖/车站及隧道通风空调/苏锦 | 03安装工程投资
1761 | 30703001533 | 碳钢阀门 | 1、名称：70℃电动防烟防火阀 2、型号：400*250 3、支架形式、材质：检查接线、热镀锌支架制作安装 4、功能：手动关闭，输出电信号，手动复位；电动关闭，输出电信号，电动复位 5、其他：详见设计图纸、招标文件 | 个 | 835.22 | 4176.1 | 5 | 5 | [10 empty] | 分部分项工程量 | 安装工程2016 | 通风、空调与供暖/车站及隧道通风空调/苏锦 | 03安装工程投资
1762 | 30703001534 | 碳钢阀门 | 1、名称：风量调节阀 2、规格：1600*630 3、其他：详见设计图纸、招标文件 | 个 | 1073.68 | 2147.36 | 2 | 2 | [10 empty] | 分部分项工程量 | 安装工程2016 | 通风、空调与供暖/车站及隧道通风空调/苏锦 | 03安装工程投资
1763 | 30703001535 | 碳钢阀门 | 1、名称：风量调节阀 2、规格：1000*500 3、其他：详见设计图纸、招标文件 | 个 | 645.15 | 1290.3 | 2 | 2 | [10 empty] | 分部分项工程量 | 安装工程2016 | 通风、空调与供暖/车站及隧道通风空调/苏锦 | 03安装工程投资
1764 | 30703001536 | 碳钢阀门 | 1、名称：风量调节阀 2、规格：1000*320 3、其他：详见设计图纸、招标文件 | 个 | 536.9 | 1073.8 | 2 | 2 | [10 empty] | 分部分项工程量 | 安装工程2016 | 通风、空调与供暖/车站及隧道通风空调/苏锦 | 03安装工程投资
1765 | 30703001537 | 碳钢阀门 | 1、名称：风量调节阀 2、规格：800*400 3、其他：详见设计图纸、招标文件 | 个 | 510.28 | 510.28 | 1 | 1 | [10 empty] | 分部分项工程量 | 安装工程2016 | 通风、空调与供暖/车站及隧道通风空调/苏锦 | 03安装工程投资
1766 | 30703001538 | 碳钢阀门 | 1、名称：风量调节阀 2、规格：800*320 3、其他：详见设计图纸、招标文件 | 个 | 467.69 | 467.69 | 1 | 1 | [10 empty] | 分部分项工程量 | 安装工程2016 | 通风、空调与供暖/车站及隧道通风空调/苏锦 | 03安装工程投资
1767 | 30703001539 | 碳钢阀门 | 1、名称：风量调节阀 2、规格：630*500 3、其他：详见设计图纸、招标文件 | 个 | 492.54 | 492.54 | 1 | 1 | [10 empty] | 分部分项工程量 | 安装工程2016 | 通风、空调与供暖/车站及隧道通风空调/苏锦 | 03安装工程投资
1768 | 30703001540 | 碳钢阀门 | 1、名称：风量调节阀 2、规格：630*400 3、其他：详见设计图纸、招标文件 | 个 | 446.4 | 446.4 | 1 | 1 | [10 empty] | 分部分项工程量 | 安装工程2016 | 通风、空调与供暖/车站及隧道通风空调/苏锦 | 03安装工程投资
1769 | 30703001541 | 碳钢阀门 | 1、名称：风量调节阀 2、规格：630*320 3、其他：详见设计图纸、招标文件 | 个 | 408.25 | 3674.25 | 9 | 9 | [10 empty] | 分部分项工程量 | 安装工程2016 | 通风、空调与供暖/车站及隧道通风空调/苏锦 | 03安装工程投资
1770 | 30703001542 | 碳钢阀门 | 1、名称：风量调节阀 2、规格：500*320 3、其他：详见设计图纸、招标文件 | 个 | 363.88 | 363.88 | 1 | 1 | [10 empty] | 分部分项工程量 | 安装工程2016 | 通风、空调与供暖/车站及隧道通风空调/苏锦 | 03安装工程投资
1771 | 30703001543 | 碳钢阀门 | 1、名称：风量调节阀 2、规格：500*250 3、其他：详见设计图纸、招标文件 | 个 | 334.6 | 2342.2 | 7 | 7 | [10 empty] | 分部分项工程量 | 安装工程2016 | 通风、空调与供暖/车站及隧道通风空调/苏锦 | 03安装工程投资
1772 | 30703001544 | 碳钢阀门 | 1、名称：风量调节阀 2、规格：500*200 3、其他：详见设计图纸、招标文件 | 个 | 314.19 | 628.38 | 2 | 2 | [10 empty] | 分部分项工程量 | 安装工程2016 | 通风、空调与供暖/车站及隧道通风空调/苏锦 | 03安装工程投资
1773 | 30703001545 | 碳钢阀门 | 1、名称：风量调节阀 2、规格：400*400 3、其他：详见设计图纸、招标文件 | 个 | 359.45 | 1078.35 | 3 | 3 | [10 empty] | 分部分项工程量 | 安装工程2016 | 通风、空调与供暖/车站及隧道通风空调/苏锦 | 03安装工程投资
1774 | 30703001546 | 碳钢阀门 | 1、名称：风量调节阀 2、规格：400*320 3、其他：详见设计图纸、招标文件 | 个 | 330.16 | 660.32 | 2 | 0 | [10 empty] | 分部分项工程量 | 安装工程2016 | 通风、空调与供暖/车站及隧道通风空调/苏锦 | 03安装工程投资
1775 | 30703001547 | 碳钢阀门 | 1、名称：风量调节阀 2、规格：400*250 3、其他：详见设计图纸、招标文件 | 个 | 303.55 | 3946.15 | 13 | 13 | [10 empty] | 分部分项工程量 | 安装工程2016 | 通风、空调与供暖/车站及隧道通风空调/苏锦 | 03安装工程投资
1776 | 30703001548 | 碳钢阀门 | 1、名称：风量调节阀 2、规格：400*200 3、其他：详见设计图纸、招标文件 | 个 | 284.03 | 3976.42 | 14 | 14 | [10 empty] | 分部分项工程量 | 安装工程2016 | 通风、空调与供暖/车站及隧道通风空调/苏锦 | 03安装工程投资
1777 | 30703001549 | 碳钢阀门 | 1、名称：风量调节阀 2、规格：320*250 3、其他：详见设计图纸、招标文件 | 个 | 277.81 | 555.62 | 2 | 2 | [10 empty] | 分部分项工程量 | 安装工程2016 | 通风、空调与供暖/车站及隧道通风空调/苏锦 | 03安装工程投资
1778 | 30703001550 | 碳钢阀门 | 1、名称：风量调节阀 2、规格：320*200 3、其他：详见设计图纸、招标文件 | 个 | 260.96 | 4697.28 | 18 | 17 | [10 empty] | 分部分项工程量 | 安装工程2016 | 通风、空调与供暖/车站及隧道通风空调/苏锦 | 03安装工程投资
1779 | 30703001551 | 碳钢阀门 | 1、名称：风量调节阀 2、规格：250*200 3、其他：详见设计图纸、招标文件 | 个 | 238.77 | 2148.93 | 9 | 9 | [10 empty] | 分部分项工程量 | 安装工程2016 | 通风、空调与供暖/车站及隧道通风空调/苏锦 | 03安装工程投资
1780 | 30703001552 | 碳钢阀门 | 1、名称：风量调节阀 2、规格：200*200 3、其他：详见设计图纸、招标文件 | 个 | 224.58 | 5389.92 | 24 | 23 | [10 empty] | 分部分项工程量 | 安装工程2016 | 通风、空调与供暖/车站及隧道通风空调/苏锦 | 03安装工程投资
1781 | 30703001553 | 碳钢阀门 | 1、名称：风管止回阀 2、规格：1600*800 3、其他：详见设计图纸、招标文件 | 个 | 1127.8 | 1127.8 | 1 | 1 | [10 empty] | 分部分项工程量 | 安装工程2016 | 通风、空调与供暖/车站及隧道通风空调/苏锦 | 03安装工程投资
1782 | 30703001554 | 碳钢阀门 | 1、名称：风管止回阀 2、规格：1250*500 3、其他：详见设计图纸、招标文件 | 个 | 716.09 | 1432.18 | 2 | 2 | [10 empty] | 分部分项工程量 | 安装工程2016 | 通风、空调与供暖/车站及隧道通风空调/苏锦 | 03安装工程投资
1783 | 30703001555 | 碳钢阀门 | 1、名称：风管止回阀 2、规格：1000*630 3、其他：详见设计图纸、招标文件 | 个 | 691.24 | 1382.48 | 2 | 2 | [10 empty] | 分部分项工程量 | 安装工程2016 | 通风、空调与供暖/车站及隧道通风空调/苏锦 | 03安装工程投资
1784 | 30703001556 | 碳钢阀门 | 1、名称：风管止回阀 2、规格：1000*320 3、其他：详见设计图纸、招标文件 | 个 | 492.54 | 1477.62 | 3 | 1 | [10 empty] | 分部分项工程量 | 安装工程2016 | 通风、空调与供暖/车站及隧道通风空调/苏锦 | 03安装工程投资
1785 | 30703001557 | 碳钢阀门 | 1、名称：风管止回阀 2、规格：800*630 3、其他：详见设计图纸、招标文件 | 个 | 598.97 | 1197.94 | 2 | 2 | [10 empty] | 分部分项工程量 | 安装工程2016 | 通风、空调与供暖/车站及隧道通风空调/苏锦 | 03安装工程投资
1786 | 30703001558 | 碳钢阀门 | 1、名称：风管止回阀 2、规格：800*500 3、其他：详见设计图纸、招标文件 | 个 | 519.16 | 1038.32 | 2 | 2 | [10 empty] | 分部分项工程量 | 安装工程2016 | 通风、空调与供暖/车站及隧道通风空调/苏锦 | 03安装工程投资
1787 | 30703001559 | 碳钢阀门 | 1、名称：风管止回阀 2、规格：800*400 3、其他：详见设计图纸、招标文件 | 个 | 465.92 | 931.84 | 2 | 2 | [10 empty] | 分部分项工程量 | 安装工程2016 | 通风、空调与供暖/车站及隧道通风空调/苏锦 | 03安装工程投资
1788 | 30703001560 | 碳钢阀门 | 1、名称：风管止回阀 2、规格：800*320 3、其他：详见设计图纸、招标文件 | 个 | 423.33 | 423.33 | 1 | 0 | [10 empty] | 分部分项工程量 | 安装工程2016 | 通风、空调与供暖/车站及隧道通风空调/苏锦 | 03安装工程投资
1789 | 30703001561 | 碳钢阀门 | 1、名称：风管止回阀 2、规格：630*320 3、其他：详见设计图纸、招标文件 | 个 | 423.33 | 423.33 | 1 | 1 | [10 empty] | 分部分项工程量 | 安装工程2016 | 通风、空调与供暖/车站及隧道通风空调/苏锦 | 03安装工程投资
1790 | 30703001562 | 碳钢阀门 | 1、名称：余压阀 2、型号： 壁挂式，使用压差范围：0.5~25mmAq 3、规格：800*400 风量：0-900m3/h 4、其他：详见设计图纸、招标文件 | 个 | 1952.8 | 33197.6 | 17 | 18 | [10 empty] | 分部分项工程量 | 安装工程2016 | 通风、空调与供暖/车站及隧道通风空调/苏锦 | 03安装工程投资
1791 | 30703001563 | 碳钢阀门 | 1、名称：排烟阀 2、规格：1600*630 3、支架形式、材质：热镀锌支架制作安装 4、功能：常闭，手动和电动启闭，电动复位，给出反馈状态信号。带手动开启装置 5、其他：详见设计图纸、招标文件 | 个 | 2188.83 | 4377.66 | 2 | 2 | [10 empty] | 分部分项工程量 | 安装工程2016 | 通风、空调与供暖/车站及隧道通风空调/苏锦 | 03安装工程投资
1792 | 30703001564 | 碳钢阀门 | 1、名称：排烟阀 2、规格：1000*500 3、支架形式、材质：热镀锌支架制作安装 4、功能：常闭，手动和电动启闭，电动复位，给出反馈状态信号。带手动开启装置 5、其他：详见设计图纸、招标文件 | 个 | 1556.11 | 6224.44 | 4 | 2 | [10 empty] | 分部分项工程量 | 安装工程2016 | 通风、空调与供暖/车站及隧道通风空调/苏锦 | 03安装工程投资
1793 | 30703011176 | 铝及铝合金风口、散流器 | 1、名称：铝合金方型散流器(带调节阀) 2、喉部尺寸：400*400 3、其他：详见设计图纸、招标文件 | 个 | 206.48 | 1238.88 | 6 | 6 | [10 empty] | 分部分项工程量 | 安装工程2016 | 通风、空调与供暖/车站及隧道通风空调/苏锦 | 03安装工程投资
1794 | 30703011177 | 铝及铝合金风口、散流器 | 1、名称：铝合金方型散流器(带调节阀) 2、喉部尺寸：300*300 3、其他：详见设计图纸、招标文件 | 个 | 153.24 | 3677.76 | 24 | 24 | [10 empty] | 分部分项工程量 | 安装工程2016 | 通风、空调与供暖/车站及隧道通风空调/苏锦 | 03安装工程投资
1795 | 30703011178 | 铝及铝合金风口、散流器 | 1、名称：铝合金方型散流器(带调节阀) 2、喉部尺寸：300*200 3、其他：详见设计图纸、招标文件 | 个 | 120.22 | 120.22 | 1 | 1 | [10 empty] | 分部分项工程量 | 安装工程2016 | 通风、空调与供暖/车站及隧道通风空调/苏锦 | 03安装工程投资
1796 | 30703011179 | 铝及铝合金风口、散流器 | 1、名称：铝合金方型散流器(带调节阀) 2、喉部尺寸：200*200 3、其他：详见设计图纸、招标文件 | 个 | 108.68 | 434.72 | 4 | 4 | [10 empty] | 分部分项工程量 | 安装工程2016 | 通风、空调与供暖/车站及隧道通风空调/苏锦 | 03安装工程投资
1797 | 30703011180 | 铝及铝合金风口、散流器 | 1、名称：铝合金双层百叶风口(带调节阀) 2、喉部尺寸：1000*1000 3、其他：详见设计图纸、招标文件 | 个 | 897.47 | 897.47 | 1 | 1 | [10 empty] | 分部分项工程量 | 安装工程2016 | 通风、空调与供暖/车站及隧道通风空调/苏锦 | 03安装工程投资
1798 | 30703011181 | 铝及铝合金风口、散流器 | 1、名称：铝合金双层百叶风口(带调节阀) 2、喉部尺寸：1000*800 3、其他：详见设计图纸、招标文件 | 个 | 755.5 | 6799.5 | 9 | 9 | [10 empty] | 分部分项工程量 | 安装工程2016 | 通风、空调与供暖/车站及隧道通风空调/苏锦 | 03安装工程投资
1799 | 30703011182 | 铝及铝合金风口、散流器 | 1、名称：铝合金双层百叶风口(带调节阀) 2、喉部尺寸：1000*600 3、其他：详见设计图纸、招标文件 | 个 | 590.11 | 1770.33 | 3 | 3 | [10 empty] | 分部分项工程量 | 安装工程2016 | 通风、空调与供暖/车站及隧道通风空调/苏锦 | 03安装工程投资
1800 | 30703011183 | 铝及铝合金风口、散流器 | 1、名称：铝合金双层百叶风口(带调节阀) 2、喉部尺寸：1000*500 3、其他：详见设计图纸、招标文件 | 个 | 518.24 | 518.24 | 1 | 1 | [10 empty] | 分部分项工程量 | 安装工程2016 | 通风、空调与供暖/车站及隧道通风空调/苏锦 | 03安装工程投资
1801 | 30703011184 | 铝及铝合金风口、散流器 | 1、名称：铝合金双层百叶风口(带调节阀) 2、喉部尺寸：800*600 3、其他：详见设计图纸、招标文件 | 个 | 502.27 | 502.27 | 1 | 1 | [10 empty] | 分部分项工程量 | 安装工程2016 | 通风、空调与供暖/车站及隧道通风空调/苏锦 | 03安装工程投资
1802 | 30703011185 | 铝及铝合金风口、散流器 | 1、名称：铝合金双层百叶风口(带调节阀) 2、喉部尺寸：600*600 3、其他：详见设计图纸、招标文件 | 个 | 383.22 | 1149.66 | 3 | 3 | [10 empty] | 分部分项工程量 | 安装工程2016 | 通风、空调与供暖/车站及隧道通风空调/苏锦 | 03安装工程投资
1803 | 30703011186 | 铝及铝合金风口、散流器 | 1、名称：铝合金双层百叶风口(带调节阀) 2、喉部尺寸：600*500 3、其他：详见设计图纸、招标文件 | 个 | 339.74 | 1019.22 | 3 | 0 | [10 empty] | 分部分项工程量 | 安装工程2016 | 通风、空调与供暖/车站及隧道通风空调/苏锦 | 03安装工程投资
1804 | 30703011187 | 铝及铝合金风口、散流器 | 1、名称：铝合金双层百叶风口(带调节阀) 2、喉部尺寸：600*400 3、其他：详见设计图纸、招标文件 | 个 | 295.38 | 4726.08 | 16 | 16 | [10 empty] | 分部分项工程量 | 安装工程2016 | 通风、空调与供暖/车站及隧道通风空调/苏锦 | 03安装工程投资
1805 | 30703011188 | 铝及铝合金风口、散流器 | 1、名称：铝合金双层百叶风口(带调节阀) 2、喉部尺寸：500*500 3、其他：详见设计图纸、招标文件 | 个 | 302.47 | 5746.93 | 19 | 16 | [10 empty] | 分部分项工程量 | 安装工程2016 | 通风、空调与供暖/车站及隧道通风空调/苏锦 | 03安装工程投资
1806 | 30703011189 | 铝及铝合金风口、散流器 | 1、名称：铝合金双层百叶风口(带调节阀) 2、喉部尺寸：400*400 3、其他：详见设计图纸、招标文件 | 个 | 203.34 | 1423.38 | 7 | 4 | [10 empty] | 分部分项工程量 | 安装工程2016 | 通风、空调与供暖/车站及隧道通风空调/苏锦 | 03安装工程投资
1807 | 30703011190 | 铝及铝合金风口、散流器 | 1、名称：铝合金双层百叶风口(带调节阀) 2、喉部尺寸：400*300 3、其他：详见设计图纸、招标文件 | 个 | 173.18 | 1039.08 | 6 | 8 | [10 empty] | 分部分项工程量 | 安装工程2016 | 通风、空调与供暖/车站及隧道通风空调/苏锦 | 03安装工程投资
1808 | 30703011191 | 铝及铝合金风口、散流器 | 1、名称：铝合金双层百叶风口(带调节阀) 2、喉部尺寸：300*300 3、其他：详见设计图纸、招标文件 | 个 | 120.95 | 604.75 | 5 | 5 | [10 empty] | 分部分项工程量 | 安装工程2016 | 通风、空调与供暖/车站及隧道通风空调/苏锦 | 03安装工程投资
1809 | 30703011192 | 铝及铝合金风口、散流器 | 1、名称：铝合金双层百叶风口(带调节阀) 2、喉部尺寸：300*200 3、其他：详见设计图纸、招标文件 | 个 | 110.3 | 882.4 | 8 | 8 | [10 empty] | 分部分项工程量 | 安装工程2016 | 通风、空调与供暖/车站及隧道通风空调/苏锦 | 03安装工程投资
1810 | 30703011193 | 铝及铝合金风口、散流器 | 1、名称：铝合金双层百叶风口(带调节阀) 2、喉部尺寸：200*200 3、其他：详见设计图纸、招标文件 | 个 | 102.14 | 204.28 | 2 | 2 | [10 empty] | 分部分项工程量 | 安装工程2016 | 通风、空调与供暖/车站及隧道通风空调/苏锦 | 03安装工程投资
1811 | 30703011194 | 铝及铝合金风口、散流器 | 1、名称：铝合金单层百叶风口(带调节阀) 2、喉部尺寸：1400*400 3、其他：详见设计图纸、招标文件 | 个 | 558.17 | 4465.36 | 8 | 8 | [10 empty] | 分部分项工程量 | 安装工程2016 | 通风、空调与供暖/车站及隧道通风空调/苏锦 | 03安装工程投资
1812 | 30703011195 | 铝及铝合金风口、散流器 | 1、名称：铝合金单层百叶风口(带调节阀) 2、喉部尺寸：1000*1000 3、其他：详见设计图纸、招标文件 | 个 | 885.04 | 1770.08 | 2 | 2 | [10 empty] | 分部分项工程量 | 安装工程2016 | 通风、空调与供暖/车站及隧道通风空调/苏锦 | 03安装工程投资
1813 | 30703011196 | 铝及铝合金风口、散流器 | 1、名称：铝合金单层百叶风口(带调节阀) 2、喉部尺寸：1000*800 3、其他：详见设计图纸、招标文件 | 个 | 722.32 | 1444.64 | 2 | 2 | [10 empty] | 分部分项工程量 | 安装工程2016 | 通风、空调与供暖/车站及隧道通风空调/苏锦 | 03安装工程投资
1814 | 30703011197 | 铝及铝合金风口、散流器 | 1、名称：铝合金单层百叶风口(带调节阀) 2、喉部尺寸：1000*600 3、其他：详见设计图纸、招标文件 | 个 | 582.13 | 1164.26 | 2 | 2 | [10 empty] | 分部分项工程量 | 安装工程2016 | 通风、空调与供暖/车站及隧道通风空调/苏锦 | 03安装工程投资
1815 | 30703011198 | 铝及铝合金风口、散流器 | 1、名称：铝合金单层百叶风口(带调节阀) 2、喉部尺寸：1000*500 3、其他：详见设计图纸、招标文件 | 个 | 512.03 | 9216.54 | 18 | 18 | [10 empty] | 分部分项工程量 | 安装工程2016 | 通风、空调与供暖/车站及隧道通风空调/苏锦 | 03安装工程投资
1816 | 30703011199 | 铝及铝合金风口、散流器 | 1、名称：铝合金单层百叶风口(带调节阀) 2、喉部尺寸：800*400 3、其他：详见设计图纸、招标文件 | 个 | 350.39 | 700.78 | 2 | 1 | [10 empty] | 分部分项工程量 | 安装工程2016 | 通风、空调与供暖/车站及隧道通风空调/苏锦 | 03安装工程投资
1817 | 30703011200 | 铝及铝合金风口、散流器 | 1、名称：铝合金单层百叶风口(带调节阀) 2、喉部尺寸：600*600 3、其他：详见设计图纸、招标文件 | 个 | 378.78 | 1136.34 | 3 | 3 | [10 empty] | 分部分项工程量 | 安装工程2016 | 通风、空调与供暖/车站及隧道通风空调/苏锦 | 03安装工程投资
1818 | 30703011201 | 铝及铝合金风口、散流器 | 1、名称：铝合金单层百叶风口(带调节阀) 2、喉部尺寸：600*400 3、其他：详见设计图纸、招标文件 | 个 | 292.71 | 4683.36 | 16 | 16 | [10 empty] | 分部分项工程量 | 安装工程2016 | 通风、空调与供暖/车站及隧道通风空调/苏锦 | 03安装工程投资
1819 | 30703011202 | 铝及铝合金风口、散流器 | 1、名称：铝合金单层百叶风口(带调节阀) 2、喉部尺寸：500*500 3、其他：详见设计图纸、招标文件 | 个 | 299.81 | 2398.48 | 8 | 8 | [10 empty] | 分部分项工程量 | 安装工程2016 | 通风、空调与供暖/车站及隧道通风空调/苏锦 | 03安装工程投资
1820 | 30703011203 | 铝及铝合金风口、散流器 | 1、名称：铝合金单层百叶风口(带调节阀) 2、喉部尺寸：500*320 3、其他：详见设计图纸、招标文件 | 个 | 200.68 | 200.68 | 1 | 0 | [10 empty] | 分部分项工程量 | 安装工程2016 | 通风、空调与供暖/车站及隧道通风空调/苏锦 | 03安装工程投资
1821 | 30703011204 | 铝及铝合金风口、散流器 | 1、名称：铝合金单层百叶风口(带调节阀) 2、喉部尺寸：400*400 3、其他：详见设计图纸、招标文件 | 个 | 200.68 | 2809.52 | 14 | 9 | [10 empty] | 分部分项工程量 | 安装工程2016 | 通风、空调与供暖/车站及隧道通风空调/苏锦 | 03安装工程投资
1822 | 30703011205 | 铝及铝合金风口、散流器 | 1、名称：铝合金单层百叶风口(带调节阀) 2、喉部尺寸：400*300 3、其他：详见设计图纸、招标文件 | 个 | 171.4 | 4456.4 | 26 | 25 | [10 empty] | 分部分项工程量 | 安装工程2016 | 通风、空调与供暖/车站及隧道通风空调/苏锦 | 03安装工程投资
1823 | 30703011206 | 铝及铝合金风口、散流器 | 1、名称：铝合金单层百叶风口(带调节阀) 2、喉部尺寸：400*200 3、其他：详见设计图纸、招标文件 | 个 | 148.33 | 444.99 | 3 | 3 | [10 empty] | 分部分项工程量 | 安装工程2016 | 通风、空调与供暖/车站及隧道通风空调/苏锦 | 03安装工程投资
1824 | 30703011207 | 铝及铝合金风口、散流器 | 1、名称：铝合金单层百叶风口(带调节阀) 2、喉部尺寸：300*300 3、其他：详见设计图纸、招标文件 | 个 | 151.88 | 2430.08 | 16 | 13 | [10 empty] | 分部分项工程量 | 安装工程2016 | 通风、空调与供暖/车站及隧道通风空调/苏锦 | 03安装工程投资
1825 | 30703011208 | 铝及铝合金风口、散流器 | 1、名称：铝合金单层百叶风口(带调节阀) 2、喉部尺寸：300*200 3、其他：详见设计图纸、招标文件 | 个 | 142.12 | 4832.08 | 34 | 34 | [10 empty] | 分部分项工程量 | 安装工程2016 | 通风、空调与供暖/车站及隧道通风空调/苏锦 | 03安装工程投资
1826 | 30703011209 | 铝及铝合金风口、散流器 | 1、名称：铝合金单层百叶风口(带调节阀) 2、喉部尺寸：200*200 3、其他：详见设计图纸、招标文件 | 个 | 142.12 | 3553 | 25 | 25 | [10 empty] | 分部分项工程量 | 安装工程2016 | 通风、空调与供暖/车站及隧道通风空调/苏锦 | 03安装工程投资
1827 | 31208003010 | 通风管道绝热 | 1、绝热材料：带护面层贴面超细玻璃棉板保温 2、绝热厚度：30mm，A级，容重48kg/m3 3、软木品种：防腐垫木 4、其他：详见设计图纸、招标文件 | m3 | 1337.35 | 22507.6 | 16.83 | 13.11 | [10 empty] | 分部分项工程量 | 安装工程2016 | 通风、空调与供暖/车站及隧道通风空调/苏锦 | 03安装工程投资
1828 | 31208007022 | 防潮层、保护层 | 1、材料：彩色铝合金板 2、厚度：0.5mm 3、其他：详见设计图纸、招标文件 | m2 | 101.65 | 57011.42 | 560.86 | 437 | [10 empty] | 分部分项工程量 | 安装工程2016 | 通风、空调与供暖/车站及隧道通风空调/苏锦 | 03安装工程投资
1829 | 30113001005 | 冷水机组 | 1、名称：蒸发冷凝冷水机组(甲供，含水流开关、减振装置) 2、规格：制冷量：672.1KW，配电要求：80KW/380V/50HZ，水侧参数：冷冻水量：115.6m3/h，进出水温度：12/7℃，冷冻水压力降：3mH2O，进出水管径：150mm 3、工作内容：设备安装、水流开关、减振装置安装、电机检查接线 4、其他：详见设计图纸、招标文件 | 台 | 3918.61 | 7837.22 | 2 | 2 | [10 empty] | 分部分项工程量 | 安装工程2016 | 通风、空调与供暖/车站及隧道通风空调/苏锦 | 03安装工程投资
1830 | 30109001009 | 离心式泵 | 1、名称：冷冻水泵(甲供，含减振装置、地脚螺栓) 2、规格：流量：115.6m3/h，扬程：28mH2O，配电要求：15KW/380V/50HZ，工作压力≤1.0MPa 3、其他：电机检查接线，详见设计图纸、招标文件 | 台 | 1096.2 | 2192.4 | 2 | 2 | [10 empty] | 分部分项工程量 | 安装工程2016 | 通风、空调与供暖/车站及隧道通风空调/苏锦 | 03安装工程投资
1831 | 31006015005 | 水箱 | 1、名称：304不锈钢高位膨胀水箱(含热镀锌槽钢)(只计安装费，设备费详见乙供设备报价表） 2、型号、规格：1m3 3、其他：详见设计图纸、招标文件 | 台 | 496.37 | 496.37 | 1 | 1 | [10 empty] | 分部分项工程量 | 安装工程2016 | 通风、空调与供暖/车站及隧道通风空调/苏锦 | 03安装工程投资
1832 | 30225002009 | 水处理设备 | 1、名称：全程水处理器(只计安装费，设备费详见乙供设备报价表） 2、型号：水处理流量：111m3/h，配电要求：2.2KW/220V/50HZ，工作压力≤1.0MPa 3、其他：检查接线，详见设计图纸、招标文件 | 台 | 1478.1 | 2956.2 | 2 | 2 | [10 empty] | 分部分项工程量 | 安装工程2016 | 通风、空调与供暖/车站及隧道通风空调/苏锦 | 03安装工程投资
1833 | 30817002005 | 分、集汽（水）缸 | 1、名称：分、集水器（只计安装费，设备费详见乙供设备报价表） 2、材质、规格：Φ=500mm L=2500mm 工作压力：≤1.0MPa 3、支架材质、形式：含热镀锌设备支架 4、其他：详见设计图纸、招标文件 | 台 | 946.79 | 1893.58 | 2 | 2 | [10 empty] | 分部分项工程量 | 安装工程2016 | 通风、空调与供暖/车站及隧道通风空调/苏锦 | 03安装工程投资
1834 | 31001001057 | 镀锌钢管 | 1、名称：热镀锌钢管 2、规格、压力等级：DN80 3、连接形式：螺纹连接 4、试验、冲洗要求：管道试压、水冲洗 5、其他：详见设计图纸、招标文件 | m | 129.57 | 4569.93 | 35.27 | 27.07 | [10 empty] | 分部分项工程量 | 安装工程2016 | 通风、空调与供暖/车站及隧道通风空调/苏锦 | 03安装工程投资
1835 | 31001001058 | 镀锌钢管 | 1、名称：热镀锌钢管 2、规格、压力等级：DN65 3、连接形式：螺纹连接 4、试验、冲洗要求：管道试压、水冲洗 5、其他：详见设计图纸、招标文件 | m | 114.84 | 3624.35 | 31.56 | 32.76 | [10 empty] | 分部分项工程量 | 安装工程2016 | 通风、空调与供暖/车站及隧道通风空调/苏锦 | 03安装工程投资
1836 | 31001001059 | 镀锌钢管 | 1、名称：热镀锌钢管 2、规格、压力等级：DN50 3、连接形式：螺纹连接 4、试验、冲洗要求：管道试压、水冲洗 5、其他：详见设计图纸、招标文件 | m | 96.69 | 4936.99 | 51.06 | 82.18 | [10 empty] | 分部分项工程量 | 安装工程2016 | 通风、空调与供暖/车站及隧道通风空调/苏锦 | 03安装工程投资
1837 | 31001001060 | 镀锌钢管 | 1、名称：热镀锌钢管 2、规格、压力等级：DN40 3、连接形式：螺纹连接 4、试验、冲洗要求：管道试压、水冲洗 5、其他：详见设计图纸、招标文件 | m | 85.39 | 652.38 | 7.64 | 19.62 | [10 empty] | 分部分项工程量 | 安装工程2016 | 通风、空调与供暖/车站及隧道通风空调/苏锦 | 03安装工程投资
1838 | 31001001061 | 镀锌钢管 | 1、名称：热镀锌钢管 2、规格、压力等级：DN32 3、连接形式：螺纹连接 4、试验、冲洗要求：管道试压、水冲洗 5、其他：详见设计图纸、招标文件 | m | 73.95 | 4762.38 | 64.4 | 49.66 | [10 empty] | 分部分项工程量 | 安装工程2016 | 通风、空调与供暖/车站及隧道通风空调/苏锦 | 03安装工程投资
1839 | 31001001062 | 镀锌钢管 | 1、名称：热镀锌钢管 2、规格、压力等级：DN25 3、连接形式：螺纹连接 4、试验、冲洗要求：管道试压、水冲洗 5、其他：详见设计图纸、招标文件 | m | 65.61 | 961.19 | 14.65 | 6.34 | [10 empty] | 分部分项工程量 | 安装工程2016 | 通风、空调与供暖/车站及隧道通风空调/苏锦 | 03安装工程投资
1840 | 31001001063 | 镀锌钢管 | 1、名称：热镀锌钢管 2、规格、压力等级：DN20 3、连接形式：螺纹连接 4、试验、冲洗要求：管道试压、水冲洗 5、其他：详见设计图纸、招标文件 | m | 51.99 | 2365.03 | 45.49 | 84.86 | [10 empty] | 分部分项工程量 | 安装工程2016 | 通风、空调与供暖/车站及隧道通风空调/苏锦 | 03安装工程投资
1841 | 31001001064 | 镀锌钢管 | 1、名称：热镀锌无缝钢管 2、规格、压力等级： ?219x6.0 3、连接形式：法兰连接（含管道、管件及法兰连接件安装，焊缝处刷漆） 4、试验、冲洗要求：管道试压、水冲洗 5、其他：详见设计图纸、招标文件 | m | 455.44 | 189308.19 | 415.66 | 406.79 | [10 empty] | 分部分项工程量 | 安装工程2016 | 通风、空调与供暖/车站及隧道通风空调/苏锦 | 03安装工程投资
1842 | 31001001065 | 镀锌钢管 | 1、名称：热镀锌无缝钢管 2、规格、压力等级： ?159x4.5 3、连接形式：法兰连接（含管道、管件及法兰连接件安装，焊缝处刷漆） 4、试验、冲洗要求：管道试压、水冲洗 5、其他：详见设计图纸、招标文件 | m | 309.7 | 9774.13 | 31.56 | 32.16 | [10 empty] | 分部分项工程量 | 安装工程2016 | 通风、空调与供暖/车站及隧道通风空调/苏锦 | 03安装工程投资
1843 | 31001001066 | 镀锌钢管 | 1、名称：热镀锌无缝钢管 2、规格、压力等级： ?133x4.0 3、连接形式：法兰连接（含管道、管件及法兰连接件安装，焊缝处刷漆） 4、试验、冲洗要求：管道试压、水冲洗 5、其他：详见设计图纸、招标文件 | m | 219.56 | 70873.97 | 322.8 | 327.81 | [10 empty] | 分部分项工程量 | 安装工程2016 | 通风、空调与供暖/车站及隧道通风空调/苏锦 | 03安装工程投资
1844 | 31001001067 | 镀锌钢管 | 1、名称：热镀锌无缝钢管 2、规格、压力等级： ?108x4.0 3、连接形式：法兰连接（含管道、管件及法兰连接件安装，焊缝处刷漆） 4、试验、冲洗要求：管道试压、水冲洗 5、其他：详见设计图纸、招标文件 | m | 180.68 | 6260.56 | 34.65 | 41.5 | [10 empty] | 分部分项工程量 | 安装工程2016 | 通风、空调与供暖/车站及隧道通风空调/苏锦 | 03安装工程投资
1845 | 30503008041 | 电动、电磁阀门 | 1、名称：电动蝶阀（甲供，配套法兰、螺栓、螺帽、垫片等紧固件） 2、规格：DN200 3、连接方式：法兰连接，检查接线 4、其他：详见设计图纸、招标文件 | 个 | 653.93 | 1307.86 | 2 | 2 | [10 empty] | 分部分项工程量 | 安装工程2016 | 通风、空调与供暖/车站及隧道通风空调/苏锦 | 03安装工程投资
1846 | 30503008042 | 电动、电磁阀门 | 1、名称：电动蝶阀（甲供，配套法兰、螺栓、螺帽、垫片等紧固件） 2、规格：DN150 3、连接方式：法兰连接，检查接线 4、其他：详见设计图纸、招标文件 | 个 | 440.65 | 440.65 | 1 | 0 | [10 empty] | 分部分项工程量 | 安装工程2016 | 通风、空调与供暖/车站及隧道通风空调/苏锦 | 03安装工程投资
1847 | 30503008043 | 电动、电磁阀门 | 1、名称：电动蝶阀（甲供，配套法兰、螺栓、螺帽、垫片等紧固件） 2、规格：DN125 3、连接方式：法兰连接，检查接线 4、其他：详见设计图纸、招标文件 | 个 | 358.81 | 717.62 | 2 | 2 | [10 empty] | 分部分项工程量 | 安装工程2016 | 通风、空调与供暖/车站及隧道通风空调/苏锦 | 03安装工程投资
1848 | 30503008044 | 电动、电磁阀门 | 1、名称：电动压差旁通阀（甲供，配套法兰、螺栓、螺帽、垫片等紧固件） 2、规格：DN100 3、连接方式：法兰连接，检查接线 4、其他：详见设计图纸、招标文件 | 个 | 291.81 | 291.81 | 1 | 1 | [10 empty] | 分部分项工程量 | 安装工程2016 | 通风、空调与供暖/车站及隧道通风空调/苏锦 | 03安装工程投资
1849 | 30503008045 | 电动、电磁阀门 | 1、名称：动态平衡电动调节阀（甲供，配套法兰、螺栓、螺帽、垫片等紧固件） 2、规格：DN100 3、连接方式：法兰连接，检查接线 4、其他：详见设计图纸、招标文件 | 个 | 291.81 | 875.43 | 3 | 3 | [10 empty] | 分部分项工程量 | 安装工程2016 | 通风、空调与供暖/车站及隧道通风空调/苏锦 | 03安装工程投资
1850 | 30503008046 | 电动、电磁阀门 | 1、名称：动态平衡电动调节阀（甲供，配套法兰、螺栓、螺帽、垫片等紧固件） 2、规格：DN80 3、连接方式：法兰连接，检查接线 4、其他：详见设计图纸、招标文件 | 个 | 249.25 | 249.25 | 1 | 1 | [10 empty] | 分部分项工程量 | 安装工程2016 | 通风、空调与供暖/车站及隧道通风空调/苏锦 | 03安装工程投资
1851 | 30503008047 | 电动、电磁阀门 | 1、名称：动态平衡电动调节阀（甲供，配套法兰、螺栓、螺帽、垫片等紧固件） 2、规格：DN65 3、连接方式：法兰连接，检查接线 4、其他：详见设计图纸、招标文件 | 个 | 213.82 | 213.82 | 1 | 1 | [10 empty] | 分部分项工程量 | 安装工程2016 | 通风、空调与供暖/车站及隧道通风空调/苏锦 | 03安装工程投资
1852 | 30503008048 | 电动、电磁阀门 | 1、名称：动态平衡电动调节阀（甲供） 2、规格：DN50 3、连接方式：螺纹连接，检查接线 4、其他：详见设计图纸、招标文件 | 个 | 163.11 | 163.11 | 1 | 1 | [10 empty] | 分部分项工程量 | 安装工程2016 | 通风、空调与供暖/车站及隧道通风空调/苏锦 | 03安装工程投资
1853 | 30503008049 | 电动、电磁阀门 | 1、名称：动态平衡电动调节阀（甲供） 2、规格：DN40 3、连接方式：螺纹连接，检查接线 4、其他：详见设计图纸、招标文件 | 个 | 56.18 | 56.18 | 1 | 1 | [10 empty] | 分部分项工程量 | 安装工程2016 | 通风、空调与供暖/车站及隧道通风空调/苏锦 | 03安装工程投资
1854 | 30503008050 | 电动、电磁阀门 | 1、名称：电动二通阀 2、规格：DN25 3、连接方式：螺纹连接，检查接线 4、其他：详见设计图纸、招标文件 | 个 | 449.97 | 449.97 | 1 | 0 | [10 empty] | 分部分项工程量 | 安装工程2016 | 通风、空调与供暖/车站及隧道通风空调/苏锦 | 03安装工程投资
1855 | 30503008051 | 电动、电磁阀门 | 1、名称：电动二通阀 2、规格：DN20 3、连接方式：螺纹连接，检查接线 4、其他：详见设计图纸、招标文件 | 个 | 423.14 | 1692.56 | 4 | 5 | [10 empty] | 分部分项工程量 | 安装工程2016 | 通风、空调与供暖/车站及隧道通风空调/苏锦 | 03安装工程投资
1856 | 31003003065 | 焊接法兰阀门 | 1、类型：静音式止回阀 2、规格、压力等级：DN200，配套法兰、螺栓、螺帽、垫片等紧固件 3、连接形式：法兰连接 4、其他：详见设计图纸、招标文件 | 个 | 2693.81 | 5387.62 | 2 | 2 | [10 empty] | 分部分项工程量 | 安装工程2016 | 通风、空调与供暖/车站及隧道通风空调/苏锦 | 03安装工程投资
1857 | 31003003066 | 焊接法兰阀门 | 1、类型：Y型过滤器 2、规格、压力等级：DN200，配套法兰、螺栓、螺帽、垫片等紧固件 3、连接形式：法兰连接 4、其他：详见设计图纸、招标文件 | 个 | 2583.31 | 5166.62 | 2 | 2 | [10 empty] | 分部分项工程量 | 安装工程2016 | 通风、空调与供暖/车站及隧道通风空调/苏锦 | 03安装工程投资
1858 | 31003003067 | 焊接法兰阀门 | 1、类型：Y型过滤器 2、规格、压力等级：DN125，配套法兰、螺栓、螺帽、垫片等紧固件 3、连接形式：法兰连接 4、其他：详见设计图纸、招标文件 | 个 | 1157.04 | 3471.12 | 3 | 3 | [10 empty] | 分部分项工程量 | 安装工程2016 | 通风、空调与供暖/车站及隧道通风空调/苏锦 | 03安装工程投资
1859 | 31003003068 | 焊接法兰阀门 | 1、类型：Y型过滤器 2、规格、压力等级：DN100，配套法兰、螺栓、螺帽、垫片等紧固件 3、连接形式：法兰连接 4、其他：详见设计图纸、招标文件 | 个 | 1018.07 | 1018.07 | 1 | 1 | [10 empty] | 分部分项工程量 | 安装工程2016 | 通风、空调与供暖/车站及隧道通风空调/苏锦 | 03安装工程投资
1860 | 31003003069 | 焊接法兰阀门 | 1、类型：Y型过滤器 2、规格、压力等级：DN80，配套法兰、螺栓、螺帽、垫片等紧固件 3、连接形式：法兰连接 4、其他：详见设计图纸、招标文件 | 个 | 733.05 | 733.05 | 1 | 1 | [10 empty] | 分部分项工程量 | 安装工程2016 | 通风、空调与供暖/车站及隧道通风空调/苏锦 | 03安装工程投资
1861 | 31003003070 | 焊接法兰阀门 | 1、类型：Y型过滤器 2、规格、压力等级：DN65，配套法兰、螺栓、螺帽、垫片等紧固件 3、连接形式：法兰连接 4、其他：详见设计图纸、招标文件 | 个 | 559.4 | 559.4 | 1 | 1 | [10 empty] | 分部分项工程量 | 安装工程2016 | 通风、空调与供暖/车站及隧道通风空调/苏锦 | 03安装工程投资
1862 | 31003001043 | 螺纹阀门 | 1、类型：Y型过滤器 2、规格、压力等级：DN50 3、连接形式：螺纹连接 4、其他：详见设计图纸、招标文件 | 个 | 478.83 | 478.83 | 1 | 1 | [10 empty] | 分部分项工程量 | 安装工程2016 | 通风、空调与供暖/车站及隧道通风空调/苏锦 | 03安装工程投资
1863 | 31003001044 | 螺纹阀门 | 1、类型：Y型过滤器 2、规格、压力等级：DN32 3、连接形式：螺纹连接 4、其他：详见设计图纸、招标文件 | 个 | 173.89 | 173.89 | 1 | 0 | [10 empty] | 分部分项工程量 | 安装工程2016 | 通风、空调与供暖/车站及隧道通风空调/苏锦 | 03安装工程投资
1864 | 31003001045 | 螺纹阀门 | 1、类型：Y型过滤器 2、规格、压力等级：DN25 3、连接形式：螺纹连接 4、其他：详见设计图纸、招标文件 | 个 | 166.42 | 332.84 | 2 | 0 | [10 empty] | 分部分项工程量 | 安装工程2016 | 通风、空调与供暖/车站及隧道通风空调/苏锦 | 03安装工程投资
1865 | 31003001046 | 螺纹阀门 | 1、类型：Y型过滤器 2、规格、压力等级：DN20 3、连接形式：螺纹连接 4、其他：详见设计图纸、招标文件 | 个 | 161.81 | 323.62 | 2 | 5 | [10 empty] | 分部分项工程量 | 安装工程2016 | 通风、空调与供暖/车站及隧道通风空调/苏锦 | 03安装工程投资
1866 | 31003001047 | 螺纹阀门 | 1、类型：自动排气阀 2、规格：DN25 3、连接形式：螺纹连接 4、其他：详见设计图纸、招标文件 | 个 | 280.83 | 8424.9 | 30 | 30 | [10 empty] | 分部分项工程量 | 安装工程2016 | 通风、空调与供暖/车站及隧道通风空调/苏锦 | 03安装工程投资
1867 | 31003001048 | 螺纹阀门 | 1、类型：铜球阀 2、规格：DN25 3、连接形式：螺纹连接 4、其他：详见设计图纸、招标文件 | 个 | 102.52 | 3075.6 | 30 | 30 | [10 empty] | 分部分项工程量 | 安装工程2016 | 通风、空调与供暖/车站及隧道通风空调/苏锦 | 03安装工程投资
1868 | 31003003071 | 焊接法兰阀门 | 1、类型：闸阀 2、规格、压力等级：DN100，配套法兰、螺栓、螺帽、垫片等紧固件 3、连接形式：法兰连接 4、焊接方法：详见设计图纸、招标文件 | 个 | 965.26 | 965.26 | 1 | 0 | [10 empty] | 分部分项工程量 | 安装工程2016 | 通风、空调与供暖/车站及隧道通风空调/苏锦 | 03安装工程投资
1869 | 31003003072 | 焊接法兰阀门 | 1、类型：闸阀 2、规格、压力等级：DN80，配套法兰、螺栓、螺帽、垫片等紧固件 3、连接形式：法兰连接 4、焊接方法：详见设计图纸、招标文件 | 个 | 815.34 | 815.34 | 1 | 0 | [10 empty] | 分部分项工程量 | 安装工程2016 | 通风、空调与供暖/车站及隧道通风空调/苏锦 | 03安装工程投资
1870 | 31003003073 | 焊接法兰阀门 | 1、类型：闸阀 2、规格、压力等级：DN65，配套法兰、螺栓、螺帽、垫片等紧固件 3、连接形式：法兰连接 4、焊接方法：详见设计图纸、招标文件 | 个 | 692.07 | 692.07 | 1 | 0 | [10 empty] | 分部分项工程量 | 安装工程2016 | 通风、空调与供暖/车站及隧道通风空调/苏锦 | 03安装工程投资
1871 | 31003001049 | 螺纹阀门 | 1、类型：闸阀 2、规格、压力等级：DN50 3、连接形式：螺纹连接 4、焊接方法：详见设计图纸、招标文件 | 个 | 353.43 | 8835.75 | 25 | 14 | [10 empty] | 分部分项工程量 | 安装工程2016 | 通风、空调与供暖/车站及隧道通风空调/苏锦 | 03安装工程投资
1872 | 31003001050 | 螺纹阀门 | 1、类型：闸阀 2、规格、压力等级：DN20 3、连接形式：螺纹连接 4、其他：详见设计图纸、招标文件 | 个 | 72.35 | 723.5 | 10 | 10 | [10 empty] | 分部分项工程量 | 安装工程2016 | 通风、空调与供暖/车站及隧道通风空调/苏锦 | 03安装工程投资
1873 | 31003003074 | 焊接法兰阀门 | 1、类型：防护铜芯闸阀 2、规格、压力等级：DN200，配套法兰、螺栓、螺帽、垫片等紧固件 3、连接形式：法兰连接 4、其他：详见设计图纸、招标文件 | 个 | 2586.44 | 10345.76 | 4 | 0 | [10 empty] | 分部分项工程量 | 安装工程2016 | 通风、空调与供暖/车站及隧道通风空调/苏锦 | 03安装工程投资
1874 | 31003003075 | 焊接法兰阀门 | 1、类型：涡轮蝶阀 2、规格、压力等级：DN200，配套法兰、螺栓、螺帽、垫片等紧固件 3、连接形式：法兰连接 4、其他：详见设计图纸、招标文件 | 个 | 1415.23 | 25474.14 | 18 | 19 | [10 empty] | 分部分项工程量 | 安装工程2016 | 通风、空调与供暖/车站及隧道通风空调/苏锦 | 03安装工程投资
1875 | 31003003076 | 焊接法兰阀门 | 1、类型：涡轮蝶阀 2、规格、压力等级：DN150，配套法兰、螺栓、螺帽、垫片等紧固件 3、连接形式：法兰连接 4、其他：详见设计图纸、招标文件 | 个 | 889.62 | 6227.34 | 7 | 4 | [10 empty] | 分部分项工程量 | 安装工程2016 | 通风、空调与供暖/车站及隧道通风空调/苏锦 | 03安装工程投资
1876 | 31003003077 | 焊接法兰阀门 | 1、类型：涡轮蝶阀 2、规格、压力等级：DN125，配套法兰、螺栓、螺帽、垫片等紧固件 3、连接形式：法兰连接 4、其他：详见设计图纸、招标文件 | 个 | 739.45 | 13310.1 | 18 | 18 | [10 empty] | 分部分项工程量 | 安装工程2016 | 通风、空调与供暖/车站及隧道通风空调/苏锦 | 03安装工程投资
1877 | 31003003078 | 焊接法兰阀门 | 1、类型：手动蝶阀 2、规格、压力等级：DN100，配套法兰、螺栓、螺帽、垫片等紧固件 3、连接形式：法兰连接 4、其他：详见设计图纸、招标文件 | 个 | 613.9 | 5525.1 | 9 | 10 | [10 empty] | 分部分项工程量 | 安装工程2016 | 通风、空调与供暖/车站及隧道通风空调/苏锦 | 03安装工程投资
1878 | 31003003079 | 焊接法兰阀门 | 1、类型：手动蝶阀 2、规格、压力等级：DN80，配套法兰、螺栓、螺帽、垫片等紧固件 3、连接形式：法兰连接 4、其他：详见设计图纸、招标文件 | 个 | 488.38 | 1953.52 | 4 | 5 | [10 empty] | 分部分项工程量 | 安装工程2016 | 通风、空调与供暖/车站及隧道通风空调/苏锦 | 03安装工程投资
1879 | 31003003080 | 焊接法兰阀门 | 1、类型：手动蝶阀 2、规格、压力等级：DN65，配套法兰、螺栓、螺帽、垫片等紧固件 3、连接形式：法兰连接 4、其他：详见设计图纸、招标文件 | 个 | 428.54 | 1714.16 | 4 | 4 | [10 empty] | 分部分项工程量 | 安装工程2016 | 通风、空调与供暖/车站及隧道通风空调/苏锦 | 03安装工程投资
1880 | 31003003081 | 焊接法兰阀门 | 1、类型：手动蝶阀 2、规格、压力等级：DN50，配套法兰、螺栓、螺帽、垫片等紧固件 3、连接形式：法兰连接 4、其他：详见设计图纸、招标文件 | 个 | 338.79 | 1355.16 | 4 | 4 | [10 empty] | 分部分项工程量 | 安装工程2016 | 通风、空调与供暖/车站及隧道通风空调/苏锦 | 03安装工程投资
1881 | 31003001051 | 螺纹阀门 | 1、类型：截止阀 2、规格、压力等级：DN50 3、连接形式：螺纹连接 4、其他：详见设计图纸、招标文件 | 个 | 292.46 | 584.92 | 2 | 3 |  |  | 28 | [7 empty] | 分部分项工程量 | 安装工程2016 | 通风、空调与供暖/车站及隧道通风空调/苏锦 | 03安装工程投资
1882 | 31003001052 | 螺纹阀门 | 1、类型：截止阀 2、规格、压力等级：DN40 3、连接形式：螺纹连接 4、其他：详见设计图纸、招标文件 | 个 | 196.71 | 196.71 | 1 | 1 |  |  | 26 | [7 empty] | 分部分项工程量 | 安装工程2016 | 通风、空调与供暖/车站及隧道通风空调/苏锦 | 03安装工程投资
1883 | 31003001053 | 螺纹阀门 | 1、类型：截止阀 2、规格、压力等级：DN32 3、连接形式：螺纹连接 4、其他：详见设计图纸、招标文件 | 个 | 140.67 | 281.34 | 2 | 0 |  |  | 20 | [7 empty] | 分部分项工程量 | 安装工程2016 | 通风、空调与供暖/车站及隧道通风空调/苏锦 | 03安装工程投资
1884 | 31003001054 | 螺纹阀门 | 1、类型：截止阀 2、规格、压力等级：DN25 3、连接形式：螺纹连接 4、其他：详见设计图纸、招标文件 | 个 | 98.06 | 392.24 | 4 | 0 |  |  | 90 | [7 empty] | 分部分项工程量 | 安装工程2016 | 通风、空调与供暖/车站及隧道通风空调/苏锦 | 03安装工程投资
1885 | 31003001055 | 螺纹阀门 | 1、类型：截止阀 2、规格、压力等级：DN20 3、连接形式：螺纹连接 4、其他：详见设计图纸、招标文件 | 个 | 70.02 | 280.08 | 4 | 10 |  |  | 102 | [7 empty] | 分部分项工程量 | 安装工程2016 | 通风、空调与供暖/车站及隧道通风空调/苏锦 | 03安装工程投资
1886 | 31003009010 | 补偿器 | 1、类型：波纹补偿器 2、规格、压力等级：DN200，补偿量20mm 3、其他：详见设计图纸、招标文件 | 个 | 1587.8 | 3175.6 | 2 | 0 | [10 empty] | 分部分项工程量 | 安装工程2016 | 通风、空调与供暖/车站及隧道通风空调/苏锦 | 03安装工程投资
1887 | 31003009011 | 补偿器 | 1、类型：波纹补偿器 2、规格、压力等级：DN125，补偿量20mm 3、其他：详见设计图纸、招标文件 | 个 | 1150.76 | 2301.52 | 2 | 0 | [10 empty] | 分部分项工程量 | 安装工程2016 | 通风、空调与供暖/车站及隧道通风空调/苏锦 | 03安装工程投资
1888 | 31003010050 | 软接头（软管） | 1、名称：橡胶挠性接管 2、规格：DN200，配套法兰、螺栓、螺帽、垫片等紧固件 3、连接形式：法兰连接 4、其他：详见设计图纸、招标文件 | 个 | 1095.88 | 8767.04 | 8 | 8 | [10 empty] | 分部分项工程量 | 安装工程2016 | 通风、空调与供暖/车站及隧道通风空调/苏锦 | 03安装工程投资
1889 | 31003010051 | 软接头（软管） | 1、名称：橡胶挠性接管 2、规格：DN125，配套法兰、螺栓、螺帽、垫片等紧固件 3、连接形式：法兰连接 4、其他：详见设计图纸、招标文件 | 个 | 639.57 | 3837.42 | 6 | 6 | [10 empty] | 分部分项工程量 | 安装工程2016 | 通风、空调与供暖/车站及隧道通风空调/苏锦 | 03安装工程投资
1890 | 31003010052 | 软接头（软管） | 1、名称：橡胶挠性接管 2、规格：DN100，配套法兰、螺栓、螺帽、垫片等紧固件 3、连接形式：法兰连接 4、其他：详见设计图纸、招标文件 | 个 | 699.68 | 1399.36 | 2 | 2 | [10 empty] | 分部分项工程量 | 安装工程2016 | 通风、空调与供暖/车站及隧道通风空调/苏锦 | 03安装工程投资
1891 | 31003010053 | 软接头（软管） | 1、名称：橡胶挠性接管 2、规格：DN80，配套法兰、螺栓、螺帽、垫片等紧固件 3、连接形式：法兰连接 4、其他：详见设计图纸、招标文件 | 个 | 370.66 | 741.32 | 2 | 2 | [10 empty] | 分部分项工程量 | 安装工程2016 | 通风、空调与供暖/车站及隧道通风空调/苏锦 | 03安装工程投资
1892 | 31003010054 | 软接头（软管） | 1、名称：橡胶挠性接管 2、规格：DN65，配套法兰、螺栓、螺帽、垫片等紧固件 3、连接形式：法兰连接 4、其他：详见设计图纸、招标文件 | 个 | 318.16 | 636.32 | 2 | 2 | [10 empty] | 分部分项工程量 | 安装工程2016 | 通风、空调与供暖/车站及隧道通风空调/苏锦 | 03安装工程投资
1893 | 31003010055 | 软接头（软管） | 1、名称：橡胶挠性接管 2、规格：DN50 3、连接形式：螺纹连接 4、其他：详见设计图纸、招标文件 | 个 | 248.48 | 496.96 | 2 | 2 | [10 empty] | 分部分项工程量 | 安装工程2016 | 通风、空调与供暖/车站及隧道通风空调/苏锦 | 03安装工程投资
1894 | 31003010056 | 软接头（软管） | 1、名称：橡胶挠性接管 2、规格：DN32 3、连接形式：螺纹连接 4、其他：详见设计图纸、招标文件 | 个 | 102.32 | 204.64 | 2 | 0 | [10 empty] | 分部分项工程量 | 安装工程2016 | 通风、空调与供暖/车站及隧道通风空调/苏锦 | 03安装工程投资
1895 | 31003010057 | 软接头（软管） | 1、名称：橡胶挠性接管 2、规格：DN25 3、连接形式：螺纹连接 4、其他：详见设计图纸、招标文件 | 个 | 94.85 | 379.4 | 4 | 0 | [10 empty] | 分部分项工程量 | 安装工程2016 | 通风、空调与供暖/车站及隧道通风空调/苏锦 | 03安装工程投资
1896 | 31003010058 | 软接头（软管） | 1、名称：橡胶挠性接管 2、规格：DN20 3、连接形式：螺纹连接 4、其他：详见设计图纸、招标文件 | 个 | 60.54 | 242.16 | 4 | 10 | [10 empty] | 分部分项工程量 | 安装工程2016 | 通风、空调与供暖/车站及隧道通风空调/苏锦 | 03安装工程投资
1897 | 31003010059 | 软接头（软管） | 1、名称：绝缘接头 2、规格：DN200，配套法兰、螺栓、螺帽、垫片等紧固件 3、连接形式：法兰连接 4、其他：详见设计图纸、招标文件 | 个 | 1095.88 | 2191.76 | 2 | 0 | [10 empty] | 分部分项工程量 | 安装工程2016 | 通风、空调与供暖/车站及隧道通风空调/苏锦 | 03安装工程投资
1898 | 31003010060 | 软接头（软管） | 1、名称：绝缘接头 2、规格：DN50 3、连接形式：螺纹连接 4、其他：详见设计图纸、招标文件 | 个 | 264.53 | 264.53 | 1 | 1 | [10 empty] | 分部分项工程量 | 安装工程2016 | 通风、空调与供暖/车站及隧道通风空调/苏锦 | 03安装工程投资
1899 | 31003010061 | 软接头（软管） | 1、名称：法兰短管 2、规格：DN80，配套法兰、螺栓、螺帽、垫片等紧固件 3、连接形式：法兰连接 4、其他：详见设计图纸、招标文件 | 个 | 370.66 | 741.32 | 2 | 0 | [10 empty] | 分部分项工程量 | 安装工程2016 | 通风、空调与供暖/车站及隧道通风空调/苏锦 | 03安装工程投资
1900 | 31003010062 | 软接头（软管） | 1、名称：法兰短管 2、规格：DN50，配套法兰、螺栓、螺帽、垫片等紧固件 3、连接形式：法兰连接 4、其他：详见设计图纸、招标文件 | 个 | 248.77 | 497.54 | 2 | 2 | [10 empty] | 分部分项工程量 | 安装工程2016 | 通风、空调与供暖/车站及隧道通风空调/苏锦 | 03安装工程投资
1901 | 40502007009 | 盲堵板制作、安装 | 1、名称：管道盲板 2、规格：DN200 3、其他：详见设计图纸、招标文件 | 个 | 653.93 | 1307.86 | 2 | 2 | [10 empty] | 分部分项工程量 | 安装工程2016 | 通风、空调与供暖/车站及隧道通风空调/苏锦 | 03安装工程投资
1902 | 30601001005 | 温度仪表 | 1、名称：不锈钢压力式温度计 2、规格：量程：0~45℃,最小分度值:0.5℃ 3、其他：详见设计图纸、招标文件 | 支 | 328.57 | 8542.82 | 26 | 26 | [10 empty] | 分部分项工程量 | 安装工程2016 | 通风、空调与供暖/车站及隧道通风空调/苏锦 | 03安装工程投资
1903 | 30601002005 | 压力仪表 | 1、名称：耐震压力表(带三通旋塞阀及DN15不锈钢截止阀) 2、规格：量程：0~0.6MPa 1.5级 3、其他：详见设计图纸、招标文件 | 台 | 212.97 | 6389.1 | 30 | 30 | [10 empty] | 分部分项工程量 | 安装工程2016 | 通风、空调与供暖/车站及隧道通风空调/苏锦 | 03安装工程投资
1904 | 31208001005 | 设备绝热 | 1、绝热材料品种：不燃泡沫玻璃 2、绝热厚度：δ=60mm，密度120kg/m3 3、设备形式：分、集水器及其他配件 4、其他：详见设计图纸、招标文件 | m3 | 4112.64 | 2714.34 | 0.66 | 1.1 | [10 empty] | 分部分项工程量 | 安装工程2016 | 通风、空调与供暖/车站及隧道通风空调/苏锦 | 03安装工程投资
1905 | 31208002042 | 管道绝热 | 1、绝热材料品种：不燃离心玻璃棉管壳，外贴高强度防潮防火带肋铝箔 2、绝热厚度：δ=40mm，密度80kg/m3 3、管道外径：57mm以内 4、软木品种：防腐垫木 5、其他：详见设计图纸、招标文件 | m3 | 3206.04 | 448.85 | 0.14 | 0.73 | [10 empty] | 分部分项工程量 | 安装工程2016 | 通风、空调与供暖/车站及隧道通风空调/苏锦 | 03安装工程投资
1906 | 31208002043 | 管道绝热 | 1、绝热材料品种：不燃泡沫玻璃 2、绝热厚度：δ=40mm，密度120kg/m3 3、管道外径：57mm以内 4、软木品种：防腐垫木 5、其他：详见设计图纸、招标文件 | m3 | 4734.08 | 1940.97 | 0.41 | 0.65 | [10 empty] | 分部分项工程量 | 安装工程2016 | 通风、空调与供暖/车站及隧道通风空调/苏锦 | 03安装工程投资
1907 | 31208002044 | 管道绝热 | 1、绝热材料品种：不燃泡沫玻璃 2、绝热厚度：δ=50mm，密度120kg/m3 3、管道外径：57mm以内 4、软木品种：防腐垫木 5、其他：详见设计图纸、招标文件 | m3 | 4386.45 | 1622.99 | 0.37 | 0.65 | [10 empty] | 分部分项工程量 | 安装工程2016 | 通风、空调与供暖/车站及隧道通风空调/苏锦 | 03安装工程投资
1908 | 31208002045 | 管道绝热 | 1、绝热材料品种：不燃泡沫玻璃 2、绝热厚度：δ=50mm，密度120kg/m3 3、管道外径：133mm以内 4、软木品种：防腐垫木 5、其他：详见设计图纸、招标文件 | m3 | 3885.56 | 5595.21 | 1.44 | 2.08 | [10 empty] | 分部分项工程量 | 安装工程2016 | 通风、空调与供暖/车站及隧道通风空调/苏锦 | 03安装工程投资
1909 | 31208002046 | 管道绝热 | 1、绝热材料品种：不燃泡沫玻璃 2、绝热厚度：δ=60mm，密度120kg/m3 3、管道外径：133mm以内 4、软木品种：防腐垫木 5、其他：详见设计图纸、招标文件 | m3 | 4251.27 | 34392.77 | 8.09 | 12.43 | [10 empty] | 分部分项工程量 | 安装工程2016 | 通风、空调与供暖/车站及隧道通风空调/苏锦 | 03安装工程投资
1910 | 31208002047 | 管道绝热 | 1、绝热材料品种：不燃泡沫玻璃 2、绝热厚度：δ=60mm，密度120kg/m3 3、管道外径：325mm以内 4、软木品种：防腐垫木 5、其他：详见设计图纸、招标文件 | m3 | 4148.4 | 75086.04 | 18.1 | 24.13 | [10 empty] | 分部分项工程量 | 安装工程2016 | 通风、空调与供暖/车站及隧道通风空调/苏锦 | 03安装工程投资
1911 | 31208004017 | 阀门绝热 | 1、绝热材料：不燃离心玻璃棉管壳，外贴高强度防潮防火带肋铝箔 2、绝热厚度：根据设计图纸要求 3、阀门规格：Φ57以下 4、其他：详见设计图纸、招标文件 | 个 | 27.24 | 435.84 | 16 | 25 | [10 empty] | 分部分项工程量 | 安装工程2016 | 通风、空调与供暖/车站及隧道通风空调/苏锦 | 03安装工程投资
1912 | 31208004018 | 阀门绝热 | 1、绝热材料：不燃泡沫玻璃 2、绝热厚度：根据设计图纸要求 3、阀门规格：Φ57以下 4、其他：详见设计图纸、招标文件 | 个 | 27.24 | 2751.24 | 101 | 94 | [10 empty] | 分部分项工程量 | 安装工程2016 | 通风、空调与供暖/车站及隧道通风空调/苏锦 | 03安装工程投资
1913 | 31208004019 | 阀门绝热 | 1、绝热材料：不燃泡沫玻璃 2、绝热厚度：根据设计图纸要求 3、阀门规格：Φ133以下 4、其他：详见设计图纸、招标文件 | 个 | 69.14 | 3111.3 | 45 | 46 | [10 empty] | 分部分项工程量 | 安装工程2016 | 通风、空调与供暖/车站及隧道通风空调/苏锦 | 03安装工程投资
1914 | 31208004020 | 阀门绝热 | 1、绝热材料：不燃泡沫玻璃 2、绝热厚度：根据设计图纸要求 3、阀门规格：Φ219以下 4、其他：详见设计图纸、招标文件 | 个 | 192.8 | 6748 | 35 | 27 | [10 empty] | 分部分项工程量 | 安装工程2016 | 通风、空调与供暖/车站及隧道通风空调/苏锦 | 03安装工程投资
1915 | 31208007023 | 防潮层、保护层 | 1、材料：彩色铝合金板 2、厚度：0.5mm 3、其他：详见设计图纸、招标文件 | m2 | 101.65 | 75164.08 | 739.44 | 958.06 | [10 empty] | 分部分项工程量 | 安装工程2016 | 通风、空调与供暖/车站及隧道通风空调/苏锦 | 03安装工程投资
1916 | 31202008005 | 埋地管道防腐蚀 | 1、名称：埋地管道加强防腐 2、分层内容：冷底子油一遍，沥青涂层一遍，加强包扎层一层，封闭层，沥青涂层又一遍，外保护层一层 3、其他：详见设计图纸、招标文件 | m2 | 31.23 | 1278.24 | 40.93 | 40.93 | [10 empty] | 分部分项工程量 | 安装工程2016 | 通风、空调与供暖/车站及隧道通风空调/苏锦 | 03安装工程投资
1917 | 10101003009 | 挖沟槽土方 | 1、土壤类别：综合土 2、工作内容：土方人工开挖、排地表水、挡土板支拆、多余土方外运 3、其他：详见设计图纸、招标文件 | m3 | 69.64 | 167.14 | 2.4 | 2.4 | [10 empty] | 分部分项工程量 | 安装工程2016 | 通风、空调与供暖/车站及隧道通风空调/苏锦 | 03安装工程投资
1918 | 10103001009 | 回填方 | 1、密实度要求：土方人工回填、压实 2、其他：详见设计图纸、招标文件 | m3 | 71.58 | 149.6 | 2.09 | 2.09 | [10 empty] | 分部分项工程量 | 安装工程2016 | 通风、空调与供暖/车站及隧道通风空调/苏锦 | 03安装工程投资
1919 | 30701003050 | 空调器 | 1、名称：多联机空调室外机(集中采购，含制冷剂材料、减振装置，只计安装费) 2、规格：制冷量：54kW，配电要求：30KW/380V/50Hz，噪声：64dB（A） 3、安装形式：落地安装、减振装置的安装、电机检查接线、全系统冷媒充注 4、其他：详见设计图纸、招标文件 | 台 | 1888.65 | 1888.65 | 1 | 1 | [10 empty] | 分部分项工程量 | 安装工程2016 | 通风、空调与供暖/车站及隧道通风空调/苏锦 | 03安装工程投资
1920 | 30701003051 | 空调器 | 1、名称：多联机空调室外机(集中采购，含制冷剂材料、减振装置，只计安装费) 2、规格：制冷量：77kW，配电要求：30KW/380V/50Hz，噪声：64dB（A） 3、安装形式：落地安装、减振装置的安装、电机检查接线、全系统冷媒充注 4、其他：详见设计图纸、招标文件 | 台 | 1888.65 | 1888.65 | 1 | 1 | [10 empty] | 分部分项工程量 | 安装工程2016 | 通风、空调与供暖/车站及隧道通风空调/苏锦 | 03安装工程投资
1921 | 30701003052 | 空调器 | 1、名称：多联机空调室外机(集中采购，含制冷剂材料、减振装置，只计安装费) 2、规格：制冷量：147kW，配电要求：30KW/380V/50Hz，噪声：64dB（A） 3、安装形式：落地安装、减振装置的安装、电机检查接线、全系统冷媒充注 4、其他：详见设计图纸、招标文件 | 台 | 1888.65 | 1888.65 | 1 | 1 | [10 empty] | 分部分项工程量 | 安装工程2016 | 通风、空调与供暖/车站及隧道通风空调/苏锦 | 03安装工程投资
1922 | 30701003053 | 空调器 | 1、名称：天花板四面出风嵌入式多联机空调室内机(集中采购，只计安装费) 2、安装形式：吊装、检查接线、线控器安装 3、支架形式、材质：热镀锌型钢支架 4、其他：详见设计图纸、招标文件 | 台 | 294.59 | 12667.37 | 43 | 43 | [10 empty] | 分部分项工程量 | 安装工程2016 | 通风、空调与供暖/车站及隧道通风空调/苏锦 | 03安装工程投资
1923 | 30503003015 | 控制器 | 1、名称：多联空调集中控制器(集中采购，只计安装费) 2、其他：详见设计图纸、招标文件 | 套 | 42.84 | 42.84 | 1 | 1 | [10 empty] | 分部分项工程量 | 安装工程2016 | 通风、空调与供暖/车站及隧道通风空调/苏锦 | 03安装工程投资
1924 | 30801014030 | 低压铜及铜合金管 | 1、名称：冷媒铜管 2、规格：φ9.5 3、试验设计要求：满足设计要求及规范要求 4、其他：详见设计图纸、招标文件 | m | 28.2 | 10512.96 | 372.8 | 383.61 | [10 empty] | 分部分项工程量 | 安装工程2016 | 通风、空调与供暖/车站及隧道通风空调/苏锦 | 03安装工程投资
1925 | 30801014031 | 低压铜及铜合金管 | 1、名称：冷媒铜管 2、规格：φ12.7 3、试验设计要求：满足设计要求及规范要求 4、其他：详见设计图纸、招标文件 | m | 33.44 | 341.76 | 10.22 | 46.56 | [10 empty] | 分部分项工程量 | 安装工程2016 | 通风、空调与供暖/车站及隧道通风空调/苏锦 | 03安装工程投资
1926 | 30801014032 | 低压铜及铜合金管 | 1、名称：冷媒铜管 2、规格：φ15.9 3、试验设计要求：满足设计要求及规范要求 4、其他：详见设计图纸、招标文件 | m | 43.91 | 18220.02 | 414.94 | 387.98 | [10 empty] | 分部分项工程量 | 安装工程2016 | 通风、空调与供暖/车站及隧道通风空调/苏锦 | 03安装工程投资
1927 | 30801014033 | 低压铜及铜合金管 | 1、名称：冷媒铜管 2、规格：φ19.1 3、试验设计要求：满足设计要求及规范要求 4、其他：详见设计图纸、招标文件 | m | 50.12 | 8788.04 | 175.34 | 160.86 | [10 empty] | 分部分项工程量 | 安装工程2016 | 通风、空调与供暖/车站及隧道通风空调/苏锦 | 03安装工程投资
1928 | 30801014034 | 低压铜及铜合金管 | 1、名称：冷媒铜管 2、规格：φ22.2 3、试验设计要求：满足设计要求及规范要求 4、其他：详见设计图纸、招标文件 | m | 59.36 | 1005.56 | 16.94 | 31.05 | [10 empty] | 分部分项工程量 | 安装工程2016 | 通风、空调与供暖/车站及隧道通风空调/苏锦 | 03安装工程投资
1929 | 30801014035 | 低压铜及铜合金管 | 1、名称：冷媒铜管 2、规格：φ28.6 3、试验设计要求：满足设计要求及规范要求 4、其他：详见设计图纸、招标文件 | m | 72.23 | 6492.03 | 89.88 | 99.99 | [10 empty] | 分部分项工程量 | 安装工程2016 | 通风、空调与供暖/车站及隧道通风空调/苏锦 | 03安装工程投资
1930 | 30801014036 | 低压铜及铜合金管 | 1、名称：冷媒铜管 2、规格：φ31.8 3、试验设计要求：满足设计要求及规范要求 4、其他：详见设计图纸、招标文件 | m | 95.57 | 14163.47 | 148.2 | 132.92 | [10 empty] | 分部分项工程量 | 安装工程2016 | 通风、空调与供暖/车站及隧道通风空调/苏锦 | 03安装工程投资
1931 | 30804010005 | 低压铜及铜合金管件 | 1、名称：铜分歧管 2、其他：详见设计图纸、招标文件 | 套 | 203.46 | 8138.4 | 40 | 40 | [10 empty] | 分部分项工程量 | 安装工程2016 | 通风、空调与供暖/车站及隧道通风空调/苏锦 | 03安装工程投资
1932 | 31001001068 | 镀锌钢管 | 1、名称：热镀锌钢管 2、规格、压力等级：DN25 3、连接形式：螺纹连接 4、试验、冲洗要求：管道试压、水冲洗 5、其他：详见设计图纸、招标文件 | m | 65.61 | 10613.73 | 161.77 | 142.15 | [10 empty] | 分部分项工程量 | 安装工程2016 | 通风、空调与供暖/车站及隧道通风空调/苏锦 | 03安装工程投资
1933 | 31001001069 | 镀锌钢管 | 1、名称：热镀锌钢管 2、规格、压力等级：DN20 3、连接形式：螺纹连接 4、试验、冲洗要求：管道试压、水冲洗 5、其他：详见设计图纸、招标文件 | m | 51.99 | 5948.7 | 114.42 | 120.85 | [10 empty] | 分部分项工程量 | 安装工程2016 | 通风、空调与供暖/车站及隧道通风空调/苏锦 | 03安装工程投资
1934 | 31208002048 | 管道绝热 | 1、绝热材料品种：B1级难燃橡塑材料 2、绝热厚度：δ=15mm 3、管道外径：57mm以内 4、软木品种：防腐垫木 5、其他：详见设计图纸、招标文件 | m3 | 2243.26 | 381.35 | 0.17 | 0.53 | [10 empty] | 分部分项工程量 | 安装工程2016 | 通风、空调与供暖/车站及隧道通风空调/苏锦 | 03安装工程投资
1935 | 31208002049 | 管道绝热 | 1、绝热材料品种：B1级难燃橡塑材料 2、绝热厚度：δ=20mm 3、管道外径：57mm以内 4、软木品种：防腐垫木 5、其他：详见设计图纸、招标文件 | m3 | 2306.59 | 1453.15 | 0.63 | 1.2 | [10 empty] | 分部分项工程量 | 安装工程2016 | 通风、空调与供暖/车站及隧道通风空调/苏锦 | 03安装工程投资
1936 | 31208002050 | 管道绝热 | 1、绝热材料品种：B1级难燃橡塑材料 2、绝热厚度：δ=25mm 3、管道外径：57mm以内 4、软木品种：防腐垫木 5、其他：详见设计图纸、招标文件 | m3 | 2206.82 | 1324.09 | 0.6 | 1.22 | [10 empty] | 分部分项工程量 | 安装工程2016 | 通风、空调与供暖/车站及隧道通风空调/苏锦 | 03安装工程投资
1937 | 31208002051 | 管道绝热 | 1、绝热材料品种：不燃离心玻璃棉管壳，外贴高强度防潮防火带肋铝箔 2、绝热厚度：δ=40mm，密度为80kg/m3 3、管道外径：57mm以内 4、软木品种：防腐垫木 5、其他：详见设计图纸、招标文件 | m3 | 3206.04 | 2564.83 | 0.8 | 1.04 | [10 empty] | 分部分项工程量 | 安装工程2016 | 通风、空调与供暖/车站及隧道通风空调/苏锦 | 03安装工程投资
1938 | 31208007024 | 防潮层、保护层 | 1、材料：玻璃丝布(防火涂料浸泡) 2、其他：详见设计图纸、招标文件 | m2 | 6.51 | 1413.13 | 217.07 | 359.77 | [10 empty] | 分部分项工程量 | 安装工程2016 | 通风、空调与供暖/车站及隧道通风空调/苏锦 | 03安装工程投资
1939 | 31208007025 | 防潮层、保护层 | 1、材料：彩色铝合金板 2、厚度：0.5mm 3、其他：详见设计图纸、招标文件 | m2 | 101.65 | 14570.51 | 143.34 | 133.5 | [10 empty] | 分部分项工程量 | 安装工程2016 | 通风、空调与供暖/车站及隧道通风空调/苏锦 | 03安装工程投资
1940 | 10101003010 | 挖沟槽土方 | 1、土壤类别：综合土 2、工作内容：土方人工开挖、排地表水、挡土板支拆、多余土方外运 3、其他：详见设计图纸、招标文件 | m3 | 69.64 | 347.5 | 4.99 | 3 | [10 empty] | 分部分项工程量 | 安装工程2016 | 通风、空调与供暖/车站及隧道通风空调/苏锦 | 03安装工程投资
1941 | 10103001010 | 回填方 | 1、密实度要求：土方人工回填、压实 2、其他：详见设计图纸、招标文件 | m3 | 71.58 | 357.18 | 4.99 | 3 | [10 empty] | 分部分项工程量 | 安装工程2016 | 通风、空调与供暖/车站及隧道通风空调/苏锦 | 03安装工程投资
1942 | 80807008006 | 桥架 | 1、名称：热镀锌电缆桥架（托盘式，无盖，带防火隔板） 2、规格：200*100 3、含三通、弯头、异径头、接地线、安装螺栓等附件 4、其他：详见设计图纸及招标文件 | m | 130.9 | 75389.24 | 575.93 | 590.45 | [10 empty] | 分部分项工程量 | 安装工程2016 | 通风、空调与供暖/车站及隧道通风空调/苏锦 | 03安装工程投资
1943 | 30702001058 | 不锈钢防鼠网 | 1、名称：本标段不锈钢防鼠网 2、规格：网孔10*10，钢丝直径d=1.2 3、其他：详见设计图纸、招标文件 | m2 | 23.1 | 6699 | 290 | 290 | [10 empty] | 分部分项工程量 | 安装工程2016 | 通风、空调与供暖/区间风井 | 03安装工程投资
1944 | 31002003001 | 套管 | 1、名称、类型：本标段通风空调系统所有风管、水管、冷媒管等的套管(穿墙套管、人防套管等)制作、安装 2、合价包干 3、其他：详见设计图纸、招标文件 | 项 | 316446.26 | 316446.26 | 1 | 1 | [10 empty] | 分部分项工程量 | 安装工程2016 | 通风、空调与供暖/区间风井 | 03安装工程投资
1945 | 80807013001 | 开孔及封堵 | 1、名称：本标段通风空调系统所有风管、水管、冷媒管穿墙楼板孔等建筑贯穿孔洞的开孔及封堵（含防火封堵） 2、规格：φ200或截面积0.04m2（含）以内 3、合价包干 4、其他：详见设计图纸、招标文件 | 项 | 554896.2 | 554896.2 | 1 | 1 | [10 empty] | 分部分项工程量 | 安装工程2016 | 通风、空调与供暖/区间风井 | 03安装工程投资
1946 | 80807013002 | 孔洞封堵 | 1、名称：本标段通风空调系统所有风管、水管、冷媒管穿墙楼板孔等建筑贯穿孔洞封堵（含防火封堵） 2、规格：φ200或截面积0.04m2以上 3、其他：详见设计图纸、招标文件 | m2 | 62.08 | 25452.8 | 410 | 410 | [10 empty] | 分部分项工程量 | 安装工程2016 | 通风、空调与供暖/区间风井 | 03安装工程投资
1947 | 80807014001 | 开孔 | 1、名称：本标段通风空调系统所有风管、水管、冷媒管穿墙楼板孔等建筑贯穿开孔 2、规格：φ200或截面积0.04m2以上 3、其他：详见设计图纸、招标文件 | m2 | 84 | 28560 | 340 | 340 | [10 empty] | 分部分项工程量 | 安装工程2016 | 通风、空调与供暖/区间风井 | 03安装工程投资
1948 | 31201001001 | 管道刷油 | 1、名称：本标段所有通风空调系统管道标识 2、合价包干 3、其他：详见设计图纸、招标文件 | 项 | 59368.88 | 59368.88 | 1 | 1 | [10 empty] | 分部分项工程量 | 安装工程2016 | 通风、空调与供暖/区间风井 | 03安装工程投资
1949 | 31009001001 | 采暖工程系统调试 | 1、内容包括：本标段通风管道风量测定、风压测定、温度测定、风口风阀调整及风管系统测试调试、水系统调试等 2、合价包干 3、其他：详见设计图纸、招标文件 | 项 | 479249.86 | 479249.86 | 1 | 1 | [10 empty] | 分部分项工程量 | 安装工程2016 | 通风、空调与供暖/区间风井 | 03安装工程投资
1950 | 31001003001 | 不锈钢管 | 1、安装部位：室内 2、介质：给水 3、规格、压力等级：薄壁不锈钢管 DN80 4、连接形式：卡压连接 5、压力试验及吹、洗设计要求 警示带形式：符合设计及规范要求 6、其他：详见设计图纸及招标文件 | m | 200.29 | 23473.99 | 117.2 | 110 | [10 empty] | 分部分项工程量 | 安装工程2016 | 给水与排水、消防/车站给水与排水、消防/车站给水与排水、水消防（含市政管网接驳）/虎丘西路 | 03安装工程投资
1951 | 31001003002 | 不锈钢管 | 1、安装部位：室内 2、介质：给水 3、规格、压力等级：薄壁不锈钢管 DN65 4、连接形式：卡压连接 5、压力试验及吹、洗设计要求 警示带形式：符合设计及规范要求 6、其他：详见设计图纸及招标文件 | m | 176.79 | 5020.84 | 28.4 | 34 | [10 empty] | 分部分项工程量 | 安装工程2016 | 给水与排水、消防/车站给水与排水、消防/车站给水与排水、水消防（含市政管网接驳）/虎丘西路 | 03安装工程投资
1952 | 31001003003 | 不锈钢管 | 1、安装部位：室内 2、介质：给水 3、规格、压力等级：薄壁不锈钢管 DN50 4、连接形式：卡压连接 5、压力试验及吹、洗设计要求 警示带形式：符合设计及规范要求 6、其他：详见设计图纸及招标文件 | m | 97.31 | 13886.14 | 142.7 | 143.9 | [10 empty] | 分部分项工程量 | 安装工程2016 | 给水与排水、消防/车站给水与排水、消防/车站给水与排水、水消防（含市政管网接驳）/虎丘西路 | 03安装工程投资
1953 | 31001003004 | 不锈钢管 | 1、安装部位：室内 2、介质：给水 3、规格、压力等级：薄壁不锈钢管 DN40 4、连接形式：卡压连接 5、压力试验及吹、洗设计要求 警示带形式：符合设计及规范要求 6、其他：详见设计图纸及招标文件 | m | 86.12 | 2084.1 | 24.2 | 18 | [10 empty] | 分部分项工程量 | 安装工程2016 | 给水与排水、消防/车站给水与排水、消防/车站给水与排水、水消防（含市政管网接驳）/虎丘西路 | 03安装工程投资
1954 | 31001003005 | 不锈钢管 | 1、安装部位：室内 2、介质：给水 3、规格、压力等级：薄壁不锈钢管 DN32 4、连接形式：卡压连接 5、压力试验及吹、洗设计要求 警示带形式：符合设计及规范要求 6、其他：详见设计图纸及招标文件 | m | 72.66 | 2259.73 | 31.1 | 29.5 | [10 empty] | 分部分项工程量 | 安装工程2016 | 给水与排水、消防/车站给水与排水、消防/车站给水与排水、水消防（含市政管网接驳）/虎丘西路 | 03安装工程投资
1955 | 31001003006 | 不锈钢管 | 1、安装部位：室内 2、介质：给水 3、规格、压力等级：薄壁不锈钢管 DN25 4、连接形式：卡压连接 5、压力试验及吹、洗设计要求 警示带形式：符合设计及规范要求 6、其他：详见设计图纸及招标文件 | m | 61.8 | 17878.74 | 289.3 | 277 | [10 empty] | 分部分项工程量 | 安装工程2016 | 给水与排水、消防/车站给水与排水、消防/车站给水与排水、水消防（含市政管网接驳）/虎丘西路 | 03安装工程投资
1956 | 31001003007 | 不锈钢管 | 1、安装部位：室内 2、介质：给水 3、规格、压力等级：薄壁不锈钢管 DN20 4、连接形式：卡压连接 5、压力试验及吹、洗设计要求 警示带形式：符合设计及规范要求 6、其他：详见设计图纸及招标文件 | m | 51.19 | 2789.86 | 54.5 | 34 | [10 empty] | 分部分项工程量 | 安装工程2016 | 给水与排水、消防/车站给水与排水、消防/车站给水与排水、水消防（含市政管网接驳）/虎丘西路 | 03安装工程投资
1957 | 31001003008 | 不锈钢管 | 1、安装部位：室内 2、介质：给水 3、规格、压力等级：薄壁不锈钢管 DN15 4、连接形式：卡压连接 5、压力试验及吹、洗设计要求 警示带形式：符合设计及规范要求 6、其他：详见设计图纸及招标文件 | m | 43.6 | 1713.48 | 39.3 | 27 | [10 empty] | 分部分项工程量 | 安装工程2016 | 给水与排水、消防/车站给水与排水、消防/车站给水与排水、水消防（含市政管网接驳）/虎丘西路 | 03安装工程投资
1958 | 31003003001 | 焊接法兰阀门 | 1、名称：闸阀 2、材质：铜芯球墨铸铁外壳 3、规格、压力等级：DN80 4、连接形式：法兰连接 5、其他:详见设计图纸及招标文件 | 个 | 891.89 | 2675.67 | 3 | 3 | [10 empty] | 分部分项工程量 | 安装工程2016 | 给水与排水、消防/车站给水与排水、消防/车站给水与排水、水消防（含市政管网接驳）/虎丘西路 | 03安装工程投资
1959 | 31003003002 | 焊接法兰阀门 | 1、名称：闸阀 2、材质：铜芯球墨铸铁外壳 3、规格、压力等级：DN65 4、连接形式：法兰连接 5、其他:详见设计图纸及招标文件 | 个 | 755.24 | 2265.72 | 3 | 3 | [10 empty] | 分部分项工程量 | 安装工程2016 | 给水与排水、消防/车站给水与排水、消防/车站给水与排水、水消防（含市政管网接驳）/虎丘西路 | 03安装工程投资
1960 | 31003001001 | 螺纹阀门 | 1、名称：闸阀 2、材质：铜质 3、规格、压力等级：DN50 4、连接形式：螺纹连接 5、其他:详见设计图纸及招标文件 | 个 | 370.76 | 741.52 | 2 | 2 | [10 empty] | 分部分项工程量 | 安装工程2016 | 给水与排水、消防/车站给水与排水、消防/车站给水与排水、水消防（含市政管网接驳）/虎丘西路 | 03安装工程投资
1961 | 31003001002 | 螺纹阀门 | 1、名称：截止阀 2、材质：铜质 3、规格、压力等级：DN50 4、连接形式：螺纹连接 5、其他:详见设计图纸及招标文件 | 个 | 283.05 | 1132.2 | 4 | 4 | [10 empty] | 分部分项工程量 | 安装工程2016 | 给水与排水、消防/车站给水与排水、消防/车站给水与排水、水消防（含市政管网接驳）/虎丘西路 | 03安装工程投资
1962 | 31003001003 | 螺纹阀门 | 1、名称：闸阀 2、材质：铜质 3、规格、压力等级：DN40 4、连接形式：螺纹连接 5、其他:详见设计图纸及招标文件 | 个 | 216.14 | 216.14 | 1 | 1 | [10 empty] | 分部分项工程量 | 安装工程2016 | 给水与排水、消防/车站给水与排水、消防/车站给水与排水、水消防（含市政管网接驳）/虎丘西路 | 03安装工程投资
1963 | 31003001004 | 螺纹阀门 | 1、名称：截止阀 2、材质：铜质 3、规格、压力等级：DN40 4、连接形式：螺纹连接 5、其他:详见设计图纸及招标文件 | 个 | 187.3 | 374.6 | 2 | 2 | [10 empty] | 分部分项工程量 | 安装工程2016 | 给水与排水、消防/车站给水与排水、消防/车站给水与排水、水消防（含市政管网接驳）/虎丘西路 | 03安装工程投资
1964 | 31003001005 | 螺纹阀门 | 1、名称：闸阀 2、材质：铜质 3、规格、压力等级：DN32 4、连接形式：螺纹连接 5、其他:详见设计图纸及招标文件 | 个 | 135.18 | 270.36 | 2 | 2 | [10 empty] | 分部分项工程量 | 安装工程2016 | 给水与排水、消防/车站给水与排水、消防/车站给水与排水、水消防（含市政管网接驳）/虎丘西路 | 03安装工程投资
1965 | 31003001006 | 螺纹阀门 | 1、名称：截止阀 2、材质：铜质 3、规格、压力等级：DN25 4、连接形式：螺纹连接 5、其他:详见设计图纸及招标文件 | 个 | 93.74 | 1968.54 | 21 | 21 | [10 empty] | 分部分项工程量 | 安装工程2016 | 给水与排水、消防/车站给水与排水、消防/车站给水与排水、水消防（含市政管网接驳）/虎丘西路 | 03安装工程投资
1966 | 31003001139 | 螺纹阀门 | 1、名称：防护闸阀 2、材质：铜芯 3、规格、压力等级：DN25 4、连接形式：螺纹连接 5、其他:详见设计图纸及招标文件 | 个 | 112.25 | 336.75 | 3 | 2 | [10 empty] | 分部分项工程量 | 安装工程2016 | 给水与排水、消防/车站给水与排水、消防/车站给水与排水、水消防（含市政管网接驳）/虎丘西路 | 03安装工程投资
1967 | 31003001007 | 螺纹阀门 | 1、名称：截止阀 2、材质：铜质 3、规格、压力等级：DN20 4、连接形式：螺纹连接 5、其他:详见设计图纸及招标文件 | 个 | 66.08 | 66.08 | 1 | 1 | [10 empty] | 分部分项工程量 | 安装工程2016 | 给水与排水、消防/车站给水与排水、消防/车站给水与排水、水消防（含市政管网接驳）/虎丘西路 | 03安装工程投资
1968 | 31003001008 | 螺纹阀门 | 1、名称：自动排气阀 2、规格、压力等级：DN25 3、连接形式：螺纹连接 4、其他:详见设计图纸及招标文件 | 个 | 276.51 | 553.02 | 2 | 2 | [10 empty] | 分部分项工程量 | 安装工程2016 | 给水与排水、消防/车站给水与排水、消防/车站给水与排水、水消防（含市政管网接驳）/虎丘西路 | 03安装工程投资
1969 | 31003012001 | 倒流防止器 | 1、名称：倒流防止器 2、型号、规格：DN80 3、连接形式：法兰连接 4、其他：其他:详见设计图纸及招标文件 | 个 | 4946.98 | 4946.98 | 1 | 1 | [10 empty] | 分部分项工程量 | 安装工程2016 | 给水与排水、消防/车站给水与排水、消防/车站给水与排水、水消防（含市政管网接驳）/虎丘西路 | 03安装工程投资
1970 | 31003012002 | 倒流防止器 | 1、名称：倒流防止器 2、型号、规格：DN50 3、连接形式：螺纹连接 4、其他：其他:详见设计图纸及招标文件 | 个 | 1621.46 | 1621.46 | 1 | 1 | [10 empty] | 分部分项工程量 | 安装工程2016 | 给水与排水、消防/车站给水与排水、消防/车站给水与排水、水消防（含市政管网接驳）/虎丘西路 | 03安装工程投资
1971 | 31003012003 | 倒流防止器 | 1、名称：倒流防止器 2、型号、规格：DN40 3、连接形式：螺纹连接 4、其他：其他:详见设计图纸及招标文件 | 个 | 1538.34 | 1538.34 | 1 | 1 | [10 empty] | 分部分项工程量 | 安装工程2016 | 给水与排水、消防/车站给水与排水、消防/车站给水与排水、水消防（含市政管网接驳）/虎丘西路 | 03安装工程投资
1972 | 31003003003 | 焊接法兰阀门 | 1、名称：过滤器 2、规格、压力等级：DN80 3、连接形式：法兰连接 4、其他:详见设计图纸及招标文件 | 个 | 794.12 | 794.12 | 1 | 1 | [10 empty] | 分部分项工程量 | 安装工程2016 | 给水与排水、消防/车站给水与排水、消防/车站给水与排水、水消防（含市政管网接驳）/虎丘西路 | 03安装工程投资
1973 | 31003001010 | 螺纹阀门 | 1、名称：过滤器 2、规格、压力等级：DN50 3、连接形式：螺纹连接 4、其他:详见设计图纸及招标文件 | 组 | 460.38 | 460.38 | 1 | 1 | [10 empty] | 分部分项工程量 | 安装工程2016 | 给水与排水、消防/车站给水与排水、消防/车站给水与排水、水消防（含市政管网接驳）/虎丘西路 | 03安装工程投资
1974 | 31003001011 | 螺纹阀门 | 1、名称：过滤器 2、规格、压力等级：DN25 3、连接形式：螺纹连接 4、其他:详见设计图纸及招标文件 | 组 | 188.17 | 376.34 | 2 | 2 | [10 empty] | 分部分项工程量 | 安装工程2016 | 给水与排水、消防/车站给水与排水、消防/车站给水与排水、水消防（含市政管网接驳）/虎丘西路 | 03安装工程投资
1975 | 31003001012 | 螺纹阀门 | 1、名称：真空破坏器 2、规格、压力等级：DN25,PN=1.0MPa 3、连接形式：螺纹连接 4、其他:详见设计图纸及招标文件 | 个 | 308.46 | 1233.84 | 4 | 8 | [10 empty] | 分部分项工程量 | 安装工程2016 | 给水与排水、消防/车站给水与排水、消防/车站给水与排水、水消防（含市政管网接驳）/虎丘西路 | 03安装工程投资
1976 | 31003001013 | 螺纹阀门 | 1、名称：减压阀 2、规格、压力等级：DN25 3、连接形式：螺纹连接 4、其他:详见设计图纸及招标文件 | 个 | 191.09 | 382.18 | 2 | 2 | [10 empty] | 分部分项工程量 | 安装工程2016 | 给水与排水、消防/车站给水与排水、消防/车站给水与排水、水消防（含市政管网接驳）/虎丘西路 | 03安装工程投资
1977 | 31003010001 | 软接头（软管） | 1、名称：可曲挠橡胶软接头 2、规格：DN80 3、连接形式：法兰连接 4、其他：详见设计图纸及招标文件 | 个(组) | 267.56 | 535.12 | 2 | 2 | [10 empty] | 分部分项工程量 | 安装工程2016 | 给水与排水、消防/车站给水与排水、消防/车站给水与排水、水消防（含市政管网接驳）/虎丘西路 | 03安装工程投资
1978 | 31003010002 | 软接头（软管） | 1、名称：可曲挠橡胶软接头 2、规格：DN50 3、连接形式：法兰连接 4、其他：详见设计图纸及招标文件 | 个(组) | 198.28 | 396.56 | 2 | 2 | [10 empty] | 分部分项工程量 | 安装工程2016 | 给水与排水、消防/车站给水与排水、消防/车站给水与排水、水消防（含市政管网接驳）/虎丘西路 | 03安装工程投资
1979 | 31003010003 | 软接头（软管） | 1、名称：可曲挠橡胶软接头 2、规格：DN40 3、连接形式：法兰连接 4、其他：详见设计图纸及招标文件 | 个(组) | 214.06 | 428.12 | 2 | 2 | [10 empty] | 分部分项工程量 | 安装工程2016 | 给水与排水、消防/车站给水与排水、消防/车站给水与排水、水消防（含市政管网接驳）/虎丘西路 | 03安装工程投资
1980 | 31003010004 | 软接头（软管） | 1、名称：可曲挠橡胶软接头 2、规格：DN25 3、连接形式：螺纹连接 4、其他：详见设计图纸及招标文件 | 个(组) | 103.14 | 206.28 | 2 | 2 | [10 empty] | 分部分项工程量 | 安装工程2016 | 给水与排水、消防/车站给水与排水、消防/车站给水与排水、水消防（含市政管网接驳）/虎丘西路 | 03安装工程投资
1981 | 31003010005 | 软接头（软管） | 1、名称：金属软管 2、材质：不锈钢 3、规格、压力等级：DN25 4、连接形式：螺纹连接 5、其他:详见设计图纸及招标文件 | 个 | 196.79 | 393.58 | 2 | 2 | [10 empty] | 分部分项工程量 | 安装工程2016 | 给水与排水、消防/车站给水与排水、消防/车站给水与排水、水消防（含市政管网接驳）/虎丘西路 | 03安装工程投资
1982 | 31003013001 | 水表 | 1、名称：旋翼式水表 2、型号、规格：DN80 3、连接形式：法兰连接 4、其他:详见设计图纸及招标文件 | 个 | 918.78 | 918.78 | 1 | 1 | [10 empty] | 分部分项工程量 | 安装工程2016 | 给水与排水、消防/车站给水与排水、消防/车站给水与排水、水消防（含市政管网接驳）/虎丘西路 | 03安装工程投资
1983 | 31003013002 | 水表 | 1、名称：旋翼式水表 2、型号、规格：DN65 3、连接形式：法兰连接 4、其他:详见设计图纸及招标文件 | 个 | 753.39 | 753.39 | 1 | 1 | [10 empty] | 分部分项工程量 | 安装工程2016 | 给水与排水、消防/车站给水与排水、消防/车站给水与排水、水消防（含市政管网接驳）/虎丘西路 | 03安装工程投资
1984 | 31003013003 | 水表 | 1、名称：旋翼式水表 2、型号、规格：DN50 3、连接形式：螺纹连接 4、其他:详见设计图纸及招标文件 | 个 | 538.04 | 1076.08 | 2 | 2 | [10 empty] | 分部分项工程量 | 安装工程2016 | 给水与排水、消防/车站给水与排水、消防/车站给水与排水、水消防（含市政管网接驳）/虎丘西路 | 03安装工程投资
1985 | 31003013004 | 水表 | 1、名称：旋翼式水表 2、型号、规格：DN40 3、连接形式：螺纹连接 4、其他:详见设计图纸及招标文件 | 个 | 437.9 | 437.9 | 1 | 1 | [10 empty] | 分部分项工程量 | 安装工程2016 | 给水与排水、消防/车站给水与排水、消防/车站给水与排水、水消防（含市政管网接驳）/虎丘西路 | 03安装工程投资
1986 | 31003013005 | 水表 | 1、名称：旋翼式水表 2、型号、规格：DN25 3、连接形式：螺纹连接 4、其他:详见设计图纸及招标文件 | 个 | 265.46 | 1327.3 | 5 | 5 | [10 empty] | 分部分项工程量 | 安装工程2016 | 给水与排水、消防/车站给水与排水、消防/车站给水与排水、水消防（含市政管网接驳）/虎丘西路 | 03安装工程投资
1987 | 31003001014 | 冲洗水栓箱 | 1、名称：冲洗水栓箱 2、规格、压力等级：不锈钢304，箱体尺寸300*500*200 3、连接形式：冲洗箱门的材质、颜色应结合建筑装修考虑，箱门采用单向拉门，开门位置在左侧 4、详见大样图 5、其他:详见设计图纸及招标文件 | 个 | 741.83 | 2967.32 | 4 | 4 | [10 empty] | 分部分项工程量 | 安装工程2016 | 给水与排水、消防/车站给水与排水、消防/车站给水与排水、水消防（含市政管网接驳）/虎丘西路 | 03安装工程投资
1988 | 31003001015 | 螺纹阀门 | 1、名称：冲洗水栓 2、规格、压力等级：DN25,配截止阀1个 3、连接形式：螺纹连接 4、其他:详见设计图纸及招标文件 | 组 | 93.74 | 374.96 | 4 | 4 | [10 empty] | 分部分项工程量 | 安装工程2016 | 给水与排水、消防/车站给水与排水、消防/车站给水与排水、水消防（含市政管网接驳）/虎丘西路 | 03安装工程投资
1989 | 31003010006 | 软接头（软管） | 1、名称：绝缘接头 2、规格：DN80 3、连接形式：法兰连接 4、其他：详见设计图纸及招标文件 | 个(组) | 280.59 | 280.59 | 1 | 1 | [10 empty] | 分部分项工程量 | 安装工程2016 | 给水与排水、消防/车站给水与排水、消防/车站给水与排水、水消防（含市政管网接驳）/虎丘西路 | 03安装工程投资
1990 | 31003010007 | 软接头（软管） | 1、名称：绝缘接头 2、规格：DN50 3、连接形式：法兰连接 4、其他：详见设计图纸及招标文件 | 个(组) | 198.28 | 198.28 | 1 | 1 | [10 empty] | 分部分项工程量 | 安装工程2016 | 给水与排水、消防/车站给水与排水、消防/车站给水与排水、水消防（含市政管网接驳）/虎丘西路 | 03安装工程投资
1991 | 31208004003 | 阀门绝热 | 1、绝热材料：离心玻璃棉（密度48kg/m3/） 2、绝热厚度：40mm 3、阀门规格：φ57mm以下 4、其他：详见设计图纸及招标文件 | 个 | 18.3 | 146.4 | 8 | 8 | [10 empty] | 分部分项工程量 | 安装工程2016 | 给水与排水、消防/车站给水与排水、消防/车站给水与排水、水消防（含市政管网接驳）/虎丘西路 | 03安装工程投资
1992 | 31208004002 | 阀门绝热 | 1、绝热材料：离心玻璃棉（密度48kg/m3/） 2、绝热厚度：40mm 3、阀门规格：φ133mm以下 4、其他：详见设计图纸及招标文件 | 个 | 42.67 | 85.34 | 2 | 2 | [10 empty] | 分部分项工程量 | 安装工程2016 | 给水与排水、消防/车站给水与排水、消防/车站给水与排水、水消防（含市政管网接驳）/虎丘西路 | 03安装工程投资
1993 | 31208002001 | 管道绝热 | 1、绝热材料品种:离心玻璃棉（密度48kg/m3/） 2、绝热厚度:40mm 3、其他:详见设计图纸及招标文件 | m3 | 1103.99 | 1545.59 | 1.4 | 2.1 | [10 empty] | 分部分项工程量 | 安装工程2016 | 给水与排水、消防/车站给水与排水、消防/车站给水与排水、水消防（含市政管网接驳）/虎丘西路 | 03安装工程投资
1994 | 31208007001 | 防潮层、保护层 | 1、材料:0.5mm厚铝合金板 2、厚度:0.5mm 3、其他:详见设计图纸及招标文件 | m2 | 97.63 | 5008.42 | 51.3 | 125 | [10 empty] | 分部分项工程量 | 安装工程2016 | 给水与排水、消防/车站给水与排水、消防/车站给水与排水、水消防（含市政管网接驳）/虎丘西路 | 03安装工程投资
1995 | 31001007001 | 复合管 | 1、安装部位：室外 2、介质：给水 3、材质、规格：内衬塑热镀锌钢管DN80 4、连接形式：螺纹连接 5、压力试验及吹、洗设计要求：符合设计及规范要求 6、其他:详见设计图纸及招标文件 | m | 98.95 | 969.71 | 9.8 | 9.8 | [10 empty] | 分部分项工程量 | 安装工程2016 | 给水与排水、消防/车站给水与排水、消防/车站给水与排水、水消防（含市政管网接驳）/虎丘西路 | 03安装工程投资
1996 | 31001007002 | 复合管 | 1、安装部位：室外 2、介质：给水 3、材质、规格：内衬塑热镀锌钢管DN50 4、连接形式：螺纹连接 5、压力试验及吹、洗设计要求：符合设计及规范要求 6、其他:详见设计图纸及招标文件 | m | 71.71 | 2954.45 | 41.2 | 41.2 | [10 empty] | 分部分项工程量 | 安装工程2016 | 给水与排水、消防/车站给水与排水、消防/车站给水与排水、水消防（含市政管网接驳）/虎丘西路 | 03安装工程投资
1997 | 31001006001 | 塑料管 | 1、名称：聚乙烯给水管 2、安装部位：室外 3、介质：给水 4、材质、规格：DN150 5、连接形式：热熔连接 6、压力试验及吹、洗设计要求：符合设计及规范要求 7、其他:详见设计图纸及招标文件 | m | 165.3 | 330.6 | 2 | 2 | [10 empty] | 分部分项工程量 | 安装工程2016 | 给水与排水、消防/车站给水与排水、消防/车站给水与排水、水消防（含市政管网接驳）/虎丘西路 | 03安装工程投资
1998 | 31001006002 | 塑料管 | 1、名称：聚乙烯给水管 2、安装部位：室外 3、介质：给水 4、材质、规格：DN100 5、连接形式：热熔连接 6、压力试验及吹、洗设计要求：符合设计及规范要求 7、其他:详见设计图纸及招标文件 | m | 67.88 | 135.76 | 2 | 2 | [10 empty] | 分部分项工程量 | 安装工程2016 | 给水与排水、消防/车站给水与排水、消防/车站给水与排水、水消防（含市政管网接驳）/虎丘西路 | 03安装工程投资
1999 | 31001006003 | 塑料管 | 1、名称：聚乙烯给水管 2、安装部位：室外 3、介质：给水 4、材质、规格：DN80 5、连接形式：热熔连接 6、压力试验及吹、洗设计要求：符合设计及规范要求 7、其他:详见设计图纸及招标文件 | m | 48.46 | 96.92 | 2 | 2 | [10 empty] | 分部分项工程量 | 安装工程2016 | 给水与排水、消防/车站给水与排水、消防/车站给水与排水、水消防（含市政管网接驳）/虎丘西路 | 03安装工程投资
2000 | 31003001016 | 螺纹阀门 | 1、名称：闸阀 2、材质：铜质 3、规格、压力等级：DN50 4、连接形式：螺纹连接 5、其他:详见设计图纸及招标文件 | 个 | 370.76 | 370.76 | 1 | 8 | [10 empty] | 分部分项工程量 | 安装工程2016 | 给水与排水、消防/车站给水与排水、消防/车站给水与排水、水消防（含市政管网接驳）/虎丘西路 | 03安装工程投资
2001 | 40101002001 | 挖沟槽土方 | 1、土壤类别：综合考虑 2、挖土深度：符合施工规范要求 3、其他：详见设计图纸及招标文件 | m3 | 137.76 | 1928.64 | 14 | 14 | [10 empty] | 分部分项工程量 | 安装工程2016 | 给水与排水、消防/车站给水与排水、消防/车站给水与排水、水消防（含市政管网接驳）/虎丘西路 | 03安装工程投资
2002 | 40103001001 | 回填方 | 1、填方材料品种：素土回填 2、其他：详见设计图纸及招标文件 | m3 | 55.98 | 783.72 | 14 | 14 | [10 empty] | 分部分项工程量 | 安装工程2016 | 给水与排水、消防/车站给水与排水、消防/车站给水与排水、水消防（含市政管网接驳）/虎丘西路 | 03安装工程投资
2003 | 31208004005 | 阀门绝热 | 1、绝热材料：离心玻璃棉（密度48kg/m3/） 2、绝热厚度：40mm 3、阀门规格：φ133mm以下 4、其他：详见设计图纸及招标文件 | 个 | 42.67 | 42.67 | 1 | 1 | [10 empty] | 分部分项工程量 | 安装工程2016 | 给水与排水、消防/车站给水与排水、消防/车站给水与排水、水消防（含市政管网接驳）/虎丘西路 | 03安装工程投资
2004 | 31208002002 | 管道绝热 | 1、绝热材料品种:离心玻璃棉（密度48kg/m3/） 2、绝热厚度:40mm 3、其他:详见设计图纸及招标文件 | m3 | 1103.99 | 298.08 | 0.27 | 0.35 | [10 empty] | 分部分项工程量 | 安装工程2016 | 给水与排水、消防/车站给水与排水、消防/车站给水与排水、水消防（含市政管网接驳）/虎丘西路 | 03安装工程投资
2005 | 31208007002 | 防潮层、保护层 | 1、材料:0.5mm厚铝合金板 2、厚度:0.5mm 3、其他:详见设计图纸及招标文件 | m2 | 97.63 | 986.06 | 10.1 | 19.6 | [10 empty] | 分部分项工程量 | 安装工程2016 | 给水与排水、消防/车站给水与排水、消防/车站给水与排水、水消防（含市政管网接驳）/虎丘西路 | 03安装工程投资
2006 | 41001001001 | 拆除路面 | 1、路面情况综合考虑，包括原路面的拆除等相关工作 2、其他:详见设计图纸及招标文件 | m3 | 65.98 | 527.84 | 8 | 8 | [10 empty] | 分部分项工程量 | 安装工程2016 | 给水与排水、消防/车站给水与排水、消防/车站给水与排水、水消防（含市政管网接驳）/虎丘西路 | 03安装工程投资
2007 | 41001001002 | 路面恢复 | 1、路面情况综合考虑，包括按原路面的恢复等相关工作 2、其他:详见设计图纸及招标文件 | m3 | 88.59 | 708.72 | 8 | 8 | [10 empty] | 分部分项工程量 | 安装工程2016 | 给水与排水、消防/车站给水与排水、消防/车站给水与排水、水消防（含市政管网接驳）/虎丘西路 | 03安装工程投资
2008 | 31001006004 | 塑料管 | 1、名称：阻燃型硬聚氯乙烯排水管 2、安装部位：室内 3、介质：污水 4、材质、规格：UPVC-De160 5、连接形式：粘接，穿楼板与防火分区设阻火圈 6、压力试验及吹、洗设计要求：灌水试验 7、其他:详见设计图纸及招标文件 | m | 89.77 | 1337.57 | 14.9 | 17.3 | [10 empty] | 分部分项工程量 | 安装工程2016 | 给水与排水、消防/车站给水与排水、消防/车站给水与排水、水消防（含市政管网接驳）/虎丘西路 | 03安装工程投资
2009 | 31001006005 | 塑料管 | 1、名称：阻燃型硬聚氯乙烯排水管 2、安装部位：室内 3、介质：污水 4、材质、规格：UPVC-De110 5、连接形式：粘接，穿楼板与防火分区设阻火圈 6、压力试验及吹、洗设计要求：灌水试验 7、其他:详见设计图纸及招标文件 | m | 54.36 | 16009.02 | 294.5 | 260 | [10 empty] | 分部分项工程量 | 安装工程2016 | 给水与排水、消防/车站给水与排水、消防/车站给水与排水、水消防（含市政管网接驳）/虎丘西路 | 03安装工程投资
2010 | 31001006006 | 塑料管 | 1、名称：阻燃型硬聚氯乙烯排水管 2、安装部位：室内 3、介质：污水 4、材质、规格：UPVC-De75 5、连接形式：粘接，穿楼板与防火分区设阻火圈 6、压力试验及吹、洗设计要求：灌水试验 7、其他:详见设计图纸及招标文件 | m | 42.4 | 199.28 | 4.7 | 5.8 | [10 empty] | 分部分项工程量 | 安装工程2016 | 给水与排水、消防/车站给水与排水、消防/车站给水与排水、水消防（含市政管网接驳）/虎丘西路 | 03安装工程投资
2011 | 31001006007 | 塑料管 | 1、名称：阻燃型硬聚氯乙烯排水管 2、安装部位：室内 3、介质：污水 4、材质、规格：UPVC-De50 5、连接形式：粘接，穿楼板与防火分区设阻火圈 6、压力试验及吹、洗设计要求：灌水试验 7、其他:详见设计图纸及招标文件 | m | 29.48 | 1538.86 | 52.2 | 44 | [10 empty] | 分部分项工程量 | 安装工程2016 | 给水与排水、消防/车站给水与排水、消防/车站给水与排水、水消防（含市政管网接驳）/虎丘西路 | 03安装工程投资
2012 | 31004014001 | 给、排水附（配）件 | 1、名称：地漏 2、材质：不锈钢 3、型号、规格：DN100 4、其他:详见设计图纸及招标文件 | 个 | 152.7 | 305.4 | 2 | 3 | [10 empty] | 分部分项工程量 | 安装工程2016 | 给水与排水、消防/车站给水与排水、消防/车站给水与排水、水消防（含市政管网接驳）/虎丘西路 | 03安装工程投资
2013 | 31004014002 | 给、排水附（配）件 | 1、名称：地漏 2、材质：不锈钢 3、型号、规格：防返溢地漏DN50 4、地漏水封高度不小于50mm 5、其他:详见设计图纸及招标文件 | 个 | 76.04 | 836.44 | 11 | 3 | [10 empty] | 分部分项工程量 | 安装工程2016 | 给水与排水、消防/车站给水与排水、消防/车站给水与排水、水消防（含市政管网接驳）/虎丘西路 | 03安装工程投资
2014 | 31004014003 | 给、排水附（配）件 | 1、名称：清扫口 2、材质：不锈钢 3、型号、规格：DN100 4、其他:详见设计图纸及招标文件 | 个 | 117.72 | 353.16 | 3 | 3 | [10 empty] | 分部分项工程量 | 安装工程2016 | 给水与排水、消防/车站给水与排水、消防/车站给水与排水、水消防（含市政管网接驳）/虎丘西路 | 03安装工程投资
2015 | 31004014004 | 给、排水附（配）件 | 1、名称：清扫口 2、材质：不锈钢 3、型号、规格：DN80 4、其他:详见设计图纸及招标文件 | 个 | 104.34 | 104.34 | 1 | 1 | [10 empty] | 分部分项工程量 | 安装工程2016 | 给水与排水、消防/车站给水与排水、消防/车站给水与排水、水消防（含市政管网接驳）/虎丘西路 | 03安装工程投资
2016 | 31001006008 | 塑料管 | 1、名称：阻燃型硬聚氯乙烯排水管 2、安装部位：室内 3、介质：废水 4、材质、规格：UPVC-De110 5、连接形式：粘接，穿楼板与防火分区设阻火圈 6、压力试验及吹、洗设计要求：灌水试验 7、其他:详见设计图纸及招标文件 | m | 54.36 | 11382.98 | 209.4 | 36 | [10 empty] | 分部分项工程量 | 安装工程2016 | 给水与排水、消防/车站给水与排水、消防/车站给水与排水、水消防（含市政管网接驳）/虎丘西路 | 03安装工程投资
2017 | 31001006009 | 塑料管 | 1、名称：阻燃型硬聚氯乙烯排水管 2、安装部位：室内 3、介质：废水 4、材质、规格：UPVC-De75 5、连接形式：粘接，穿楼板与防火分区设阻火圈 6、压力试验及吹、洗设计要求：灌水试验 7、其他:详见设计图纸及招标文件 | m | 42.4 | 2047.92 | 48.3 | 30.8 | [10 empty] | 分部分项工程量 | 安装工程2016 | 给水与排水、消防/车站给水与排水、消防/车站给水与排水、水消防（含市政管网接驳）/虎丘西路 | 03安装工程投资
2018 | 31004014005 | 给、排水附（配）件 | 1、名称：地漏 2、材质：不锈钢 3、型号、规格：DN100 4、其他:详见设计图纸及招标文件 | 个 | 152.7 | 4733.7 | 31 | 30 | [10 empty] | 分部分项工程量 | 安装工程2016 | 给水与排水、消防/车站给水与排水、消防/车站给水与排水、水消防（含市政管网接驳）/虎丘西路 | 03安装工程投资
2019 | 31004014006 | 给、排水附（配）件 | 1、名称：直通地漏 2、材质：不锈钢 3、型号、规格：防返溢地漏DN80 4、地漏水封高度不小于50mm 5、其他:详见设计图纸及招标文件 | 个 | 125.52 | 1004.16 | 8 | 8 | [10 empty] | 分部分项工程量 | 安装工程2016 | 给水与排水、消防/车站给水与排水、消防/车站给水与排水、水消防（含市政管网接驳）/虎丘西路 | 03安装工程投资
2020 | 31004014007 | 给、排水附（配）件 | 1、名称：去水花格 2、材质：黄铜 3、型号、规格：DN100 4、其他:详见设计图纸及招标文件 | 个 | 152.7 | 4733.7 | 31 | 31 | [10 empty] | 分部分项工程量 | 安装工程2016 | 给水与排水、消防/车站给水与排水、消防/车站给水与排水、水消防（含市政管网接驳）/虎丘西路 | 03安装工程投资
2021 | 31004014008 | 给、排水附（配）件 | 1、名称：去水花格 2、材质：黄铜 3、型号、规格：DN80 4、其他:详见设计图纸及招标文件 | 个 | 125.52 | 1004.16 | 8 | 8 | [10 empty] | 分部分项工程量 | 安装工程2016 | 给水与排水、消防/车站给水与排水、消防/车站给水与排水、水消防（含市政管网接驳）/虎丘西路 | 03安装工程投资
2022 | 31004006001 | 大便器 | 1、名称：蹲式大便器（集中采购，只计安装费） 2、材质：陶瓷 3、附件名称、数量：含脚踏式冲洗阀等五金配件 4、其他:详见设计图纸及招标文件 | 套 | 137.95 | 413.85 | 3 | 5 | [10 empty] | 分部分项工程量 | 安装工程2016 | 给水与排水、消防/车站给水与排水、消防/车站给水与排水、水消防（含市政管网接驳）/虎丘西路 | 03安装工程投资
2023 | 31004007001 | 小便器 | 1、名称：小便器（集中采购，只计安装费） 2、材质：陶瓷 3、附件名称、数量：含感应式冲洗阀等五金配件 4、其他:详见设计图纸及招标文件 | 套 | 175.55 | 175.55 | 1 | 1 | [10 empty] | 分部分项工程量 | 安装工程2016 | 给水与排水、消防/车站给水与排水、消防/车站给水与排水、水消防（含市政管网接驳）/虎丘西路 | 03安装工程投资
2024 | 31004003001 | 洗脸盆 | 1、名称：洗手盆（集中采购，只计安装费） 2、材质：陶瓷 3、附件名称、数量：含感应式水嘴等五金配件 4、其他:详见设计图纸及招标文件 | 组 | 224.51 | 449.02 | 2 | 2 | [10 empty] | 分部分项工程量 | 安装工程2016 | 给水与排水、消防/车站给水与排水、消防/车站给水与排水、水消防（含市政管网接驳）/虎丘西路 | 03安装工程投资
2025 | 31004004001 | 洗涤盆 | 1、名称：拖布池（集中采购，只计安装费） 2、材质：陶瓷 3、附件名称、数量：含水龙头等五金配件 4、其他:详见设计图纸及招标文件 | 组 | 103.93 | 207.86 | 2 | 6 | [10 empty] | 分部分项工程量 | 安装工程2016 | 给水与排水、消防/车站给水与排水、消防/车站给水与排水、水消防（含市政管网接驳）/虎丘西路 | 03安装工程投资
2026 | 30109001001 | 离心式泵 | 1、名称：污水提升装置（集中采购，只计安装费） 2、型号：含污水泵2台，手动隔膜泵1台，提升装置配套：Q=15m3/h,H=25.0m,N=5.5kW,水箱2个：有效容积不小于400L，含耦合装置，控制柜。 3、包括潜水泵、自藕装置、控制柜（一控二）、其他安装水泵所必须的辅助配件 4、含水泵及配套控制柜安装、减震垫安装、电机检查接线及设计及招标技术要求所必须的工作内容 5、其他:详见设计图纸及招标文件 | 套 | 3875.09 | 3875.09 | 1 | 1 | [10 empty] | 分部分项工程量 | 安装工程2016 | 给水与排水、消防/车站给水与排水、消防/车站给水与排水、水消防（含市政管网接驳）/虎丘西路 | 03安装工程投资
2027 | 30109001002 | 离心式泵 | 1、名称：废水泵（集中采购，只计安装费） 2、参数：Q=50m3/h，H=25m，N=7.5kw 3、包括潜水泵、自藕装置、浮球式液位自动控制装置、控制柜（一控二）、其他安装水泵所必须的辅助配件。 4、含水泵及配套控制柜安装、减震垫安装、电机检查接线及设计及招标技术要求所必须的工作内容 5、其他:详见设计图纸及招标文件 | 台 | 1383 | 2766 | 2 | 2 | [10 empty] | 分部分项工程量 | 安装工程2016 | 给水与排水、消防/车站给水与排水、消防/车站给水与排水、水消防（含市政管网接驳）/虎丘西路 | 03安装工程投资
2028 | 30109001003 | 离心式泵 | 1、名称：潜水型排污泵（集中采购，只计安装费） 2、参数：Q=18m3/h，H=18m，N=3kw 3、包括潜水泵、自藕装置、浮球式液位自动控制装置、控制柜（一控二）、其他安装水泵所必须的辅助配件。 4、含水泵及配套控制柜安装、减震垫安装、电机检查接线及设计及招标技术要求所必须的工作内容 5、其他:详见设计图纸及招标文件 | 台 | 881.68 | 14106.88 | 16 | 16 | [10 empty] | 分部分项工程量 | 安装工程2016 | 给水与排水、消防/车站给水与排水、消防/车站给水与排水、水消防（含市政管网接驳）/虎丘西路 | 03安装工程投资
2029 | 30109001004 | 离心式泵 | 1、名称：潜水型排污泵（集中采购，只计安装费） 2、参数：Q=10m3/h,H=15m,N=1.5Kw 3、包括潜水泵、自藕装置、浮球式液位自动控制装置、控制柜（一控二）、其他安装水泵所必须的辅助配件。 4、含水泵及配套控制柜安装、减震垫安装、电机检查接线及设计及招标技术要求所必须的工作内容 5、其他:详见设计图纸及招标文件 | 台 | 501.83 | 2007.32 | 4 | 4 | [10 empty] | 分部分项工程量 | 安装工程2016 | 给水与排水、消防/车站给水与排水、消防/车站给水与排水、水消防（含市政管网接驳）/虎丘西路 | 03安装工程投资
2030 | 30109001005 | 离心式泵 | 1、名称：临时潜水型排污泵（集中采购，只计安装费） 2、参数：Q=5m3/h,H=10m,N=0.75kW 3、包括潜水泵、自藕装置、浮球式液位自动控制装置、控制柜、其他安装水泵所必须的辅助配件。 4、含水泵及配套控制柜安装、减震垫安装、电机检查接线及设计及招标技术要求所必须的工作内容 5、其他:详见设计图纸及招标文件 | 台 | 501.83 | 501.83 | 1 | 1 | [10 empty] | 分部分项工程量 | 安装工程2016 | 给水与排水、消防/车站给水与排水、消防/车站给水与排水、水消防（含市政管网接驳）/虎丘西路 | 03安装工程投资
2031 | 31001001001 | 镀锌钢管 | 1、安装部位：室内 2、介质：污水 3、规格、压力等级：内涂塑热镀锌钢管DN150 4、连接形式：卡箍连接 5、压力试验及吹、洗设计要求 警示带形式：符合设计及规范要求 6、含卡箍件 7、其他:详见设计图纸及招标文件 | m | 254.61 | 9904.33 | 38.9 | 43.8 | [10 empty] | 分部分项工程量 | 安装工程2016 | 给水与排水、消防/车站给水与排水、消防/车站给水与排水、水消防（含市政管网接驳）/虎丘西路 | 03安装工程投资
2032 | 31001001002 | 镀锌钢管 | 1、安装部位：室内 2、介质：污水 3、规格、压力等级：内涂塑热镀锌钢管DN125 4、连接形式：卡箍连接 5、压力试验及吹、洗设计要求 警示带形式：符合设计及规范要求 6、含卡箍件 7、其他:详见设计图纸及招标文件 | m | 203.79 | 2710.41 | 13.3 | 20.3 | [10 empty] | 分部分项工程量 | 安装工程2016 | 给水与排水、消防/车站给水与排水、消防/车站给水与排水、水消防（含市政管网接驳）/虎丘西路 | 03安装工程投资
2033 | 31001001003 | 镀锌钢管 | 1、安装部位：室内 2、介质：污水 3、规格、压力等级：内涂塑热镀锌钢管DN100 4、连接形式：卡箍连接 5、压力试验及吹、洗设计要求 警示带形式：符合设计及规范要求 6、含卡箍件 7、其他:详见设计图纸及招标文件 | m | 160.46 | 21902.79 | 136.5 | 237.8 | [10 empty] | 分部分项工程量 | 安装工程2016 | 给水与排水、消防/车站给水与排水、消防/车站给水与排水、水消防（含市政管网接驳）/虎丘西路 | 03安装工程投资
2034 | 31001001004 | 镀锌钢管 | 1、安装部位：室内 2、介质：污水 3、规格、压力等级：内涂塑热镀锌钢管DN80 4、连接形式：螺纹连接 5、压力试验及吹、洗设计要求 警示带形式：符合设计及规范要求 6、其他:详见设计图纸及招标文件 | m | 137.19 | 27273.37 | 198.8 | 166.6 | [10 empty] | 分部分项工程量 | 安装工程2016 | 给水与排水、消防/车站给水与排水、消防/车站给水与排水、水消防（含市政管网接驳）/虎丘西路 | 03安装工程投资
2035 | 31001001005 | 镀锌钢管 | 1、安装部位：室内 2、介质：污水 3、规格、压力等级：内涂塑热镀锌钢管DN50 4、连接形式：螺纹连接 5、压力试验及吹、洗设计要求 警示带形式：符合设计及规范要求 6、其他:详见设计图纸及招标文件 | m | 103.2 | 6976.32 | 67.6 | 66.4 | [10 empty] | 分部分项工程量 | 安装工程2016 | 给水与排水、消防/车站给水与排水、消防/车站给水与排水、水消防（含市政管网接驳）/虎丘西路 | 03安装工程投资
2036 | 31001001006 | 镀锌钢管 | 1、安装部位：室内 2、介质：污水 3、规格、压力等级：内涂塑热镀锌钢管DN32 4、连接形式：螺纹连接 5、压力试验及吹、洗设计要求 警示带形式：符合设计及规范要求 6、其他:详见设计图纸及招标文件 | m | 71.5 | 3961.1 | 55.4 | 56 | [10 empty] | 分部分项工程量 | 安装工程2016 | 给水与排水、消防/车站给水与排水、消防/车站给水与排水、水消防（含市政管网接驳）/虎丘西路 | 03安装工程投资
2037 | 03B001 | 不锈钢格栅盖板 | 1、名称：不锈钢格栅盖板 2、规格：1200*1000 3、其他:详见设计图纸及招标文件 | 个 | 2298.58 | 4597.16 | 2 | 2 | [10 empty] | 分部分项工程量 | 安装工程2016 | 给水与排水、消防/车站给水与排水、消防/车站给水与排水、水消防（含市政管网接驳）/虎丘西路 | 03安装工程投资
2038 | 31003003006 | 焊接法兰阀门 | 1、名称：闸阀 2、材质：铜芯球墨铸铁外壳 3、规格、压力等级：DN150 4、连接形式：法兰连接 5、其他:详见设计图纸及招标文件 | 个 | 1695.66 | 6782.64 | 4 | 2 | [10 empty] | 分部分项工程量 | 安装工程2016 | 给水与排水、消防/车站给水与排水、消防/车站给水与排水、水消防（含市政管网接驳）/虎丘西路 | 03安装工程投资
2039 | 31003003007 | 焊接法兰阀门 | 1、名称：闸阀 2、材质：铜芯球墨铸铁外壳 3、规格、压力等级：DN125 4、连接形式：法兰连接 5、其他:详见设计图纸及招标文件 | 个 | 1517.91 | 3035.82 | 2 | 2 | [10 empty] | 分部分项工程量 | 安装工程2016 | 给水与排水、消防/车站给水与排水、消防/车站给水与排水、水消防（含市政管网接驳）/虎丘西路 | 03安装工程投资
2040 | 31003003008 | 焊接法兰阀门 | 1、名称：闸阀 2、材质：铜芯球墨铸铁外壳 3、规格、压力等级：DN100 4、连接形式：法兰连接 5、其他:详见设计图纸及招标文件 | 个 | 1054.96 | 6329.76 | 6 | 6 | [10 empty] | 分部分项工程量 | 安装工程2016 | 给水与排水、消防/车站给水与排水、消防/车站给水与排水、水消防（含市政管网接驳）/虎丘西路 | 03安装工程投资
2041 | 31003003009 | 焊接法兰阀门 | 1、名称：闸阀 2、材质：铜芯球墨铸铁外壳 3、规格、压力等级：DN80 4、连接形式：法兰连接 5、其他:详见设计图纸及招标文件 | 个 | 891.89 | 6243.23 | 7 | 7 | [10 empty] | 分部分项工程量 | 安装工程2016 | 给水与排水、消防/车站给水与排水、消防/车站给水与排水、水消防（含市政管网接驳）/虎丘西路 | 03安装工程投资
2042 | 31003001017 | 螺纹阀门 | 1、名称：闸阀 2、材质：铜质 3、规格、压力等级：DN50 4、连接形式：螺纹连接 5、其他:详见设计图纸及招标文件 | 个 | 370.76 | 7785.96 | 21 | 21 | [10 empty] | 分部分项工程量 | 安装工程2016 | 给水与排水、消防/车站给水与排水、消防/车站给水与排水、水消防（含市政管网接驳）/虎丘西路 | 03安装工程投资
2043 | 31003001018 | 螺纹阀门 | 1、名称：闸阀 2、材质：铜质 3、规格、压力等级：DN32 4、连接形式：螺纹连接 5、其他:详见设计图纸及招标文件 | 个 | 135.18 | 2703.6 | 20 | 20 | [10 empty] | 分部分项工程量 | 安装工程2016 | 给水与排水、消防/车站给水与排水、消防/车站给水与排水、水消防（含市政管网接驳）/虎丘西路 | 03安装工程投资
2044 | 31003003010 | 焊接法兰阀门 | 1、名称：防护闸阀 2、材质：铜芯 3、规格、压力等级：DN150 4、连接形式：法兰连接 5、其他:详见设计图纸及招标文件 | 个 | 1997.13 | 1997.13 | 1 | 1 | [10 empty] | 分部分项工程量 | 安装工程2016 | 给水与排水、消防/车站给水与排水、消防/车站给水与排水、水消防（含市政管网接驳）/虎丘西路 | 03安装工程投资
2045 | 31003003011 | 焊接法兰阀门 | 1、名称：橡胶瓣止回阀 2、规格、压力等级：DN150 3、连接形式：法兰连接 4、其他:详见设计图纸及招标文件 | 个 | 1881.18 | 1881.18 | 1 | 1 | [10 empty] | 分部分项工程量 | 安装工程2016 | 给水与排水、消防/车站给水与排水、消防/车站给水与排水、水消防（含市政管网接驳）/虎丘西路 | 03安装工程投资
2046 | 31003003012 | 焊接法兰阀门 | 1、名称：橡胶瓣止回阀 2、规格、压力等级：DN100 3、连接形式：法兰连接 4、其他:详见设计图纸及招标文件 | 个 | 1124.54 | 4498.16 | 4 | 4 | [10 empty] | 分部分项工程量 | 安装工程2016 | 给水与排水、消防/车站给水与排水、消防/车站给水与排水、水消防（含市政管网接驳）/虎丘西路 | 03安装工程投资
2047 | 31003001019 | 螺纹阀门 | 1、名称：橡胶瓣止回阀 2、规格、压力等级：DN50 3、连接形式：螺纹连接 4、其他:详见设计图纸及招标文件 | 个 | 620.07 | 13021.47 | 21 | 21 | [10 empty] | 分部分项工程量 | 安装工程2016 | 给水与排水、消防/车站给水与排水、消防/车站给水与排水、水消防（含市政管网接驳）/虎丘西路 | 03安装工程投资
2048 | 31003010075 | 软接头（软管） | 1、名称：可曲挠橡胶软接头 2、规格：DN150 3、连接形式：法兰连接 4、其他：详见设计图纸及招标文件 | 个(组) | 604.55 | 604.55 | 1 | 1 | [10 empty] | 分部分项工程量 | 安装工程2016 | 给水与排水、消防/车站给水与排水、消防/车站给水与排水、水消防（含市政管网接驳）/虎丘西路 | 03安装工程投资
2049 | 31003010008 | 软接头（软管） | 1、名称：可曲挠橡胶软接头 2、规格：DN100 3、连接形式：法兰连接 4、其他：详见设计图纸及招标文件 | 个(组) | 442.57 | 1770.28 | 4 | 4 | [10 empty] | 分部分项工程量 | 安装工程2016 | 给水与排水、消防/车站给水与排水、消防/车站给水与排水、水消防（含市政管网接驳）/虎丘西路 | 03安装工程投资
2050 | 31003010010 | 软接头（软管） | 1、名称：可曲挠橡胶软接头 2、规格：DN50 3、连接形式：法兰连接 4、其他：详见设计图纸及招标文件 | 个(组) | 198.28 | 4163.88 | 21 | 21 | [10 empty] | 分部分项工程量 | 安装工程2016 | 给水与排水、消防/车站给水与排水、消防/车站给水与排水、水消防（含市政管网接驳）/虎丘西路 | 03安装工程投资
2051 | 31003010011 | 软接头（软管） | 1、名称：绝缘接头 2、规格：DN80 3、连接形式：法兰连接 4、其他：详见设计图纸及招标文件 | 个(组) | 280.59 | 1964.13 | 7 | 8 | [10 empty] | 分部分项工程量 | 安装工程2016 | 给水与排水、消防/车站给水与排水、消防/车站给水与排水、水消防（含市政管网接驳）/虎丘西路 | 03安装工程投资
2052 | 30601002001 | 压力仪表 | 1、名称：防震不锈钢隔膜式压力表 2、型号：Y-150,0-0.4MPa 3、规格：含铜弯管及截止阀 4、其他:详见设计图纸及招标文件 | 台 | 279.26 | 1117.04 | 4 | 4 | [10 empty] | 分部分项工程量 | 安装工程2016 | 给水与排水、消防/车站给水与排水、消防/车站给水与排水、水消防（含市政管网接驳）/虎丘西路 | 03安装工程投资
2053 | 30601002002 | 压力仪表 | 1、名称：隔膜式压力表 2、型号：Y-100,0-0.7MPa 3、规格：含铜弯管及截止阀 4、其他:详见设计图纸及招标文件 | 台 | 223.07 | 4684.47 | 21 | 21 | [10 empty] | 分部分项工程量 | 安装工程2016 | 给水与排水、消防/车站给水与排水、消防/车站给水与排水、水消防（含市政管网接驳）/虎丘西路 | 03安装工程投资
2054 | 31208004007 | 阀门绝热 | 1、绝热材料：离心玻璃棉（密度48kg/m3/） 2、绝热厚度：40mm 3、阀门规格：φ57mm以下 4、其他：详见设计图纸及招标文件 | 个 | 18.3 | 146.4 | 8 | 8 | [10 empty] | 分部分项工程量 | 安装工程2016 | 给水与排水、消防/车站给水与排水、消防/车站给水与排水、水消防（含市政管网接驳）/虎丘西路 | 03安装工程投资
2055 | 31208004008 | 阀门绝热 | 1、绝热材料：离心玻璃棉（密度48kg/m3/） 2、绝热厚度：40mm 3、阀门规格：φ133mm以下 4、其他：详见设计图纸及招标文件 | 个 | 42.67 | 85.34 | 2 | 2 | [10 empty] | 分部分项工程量 | 安装工程2016 | 给水与排水、消防/车站给水与排水、消防/车站给水与排水、水消防（含市政管网接驳）/虎丘西路 | 03安装工程投资
2056 | 31208004009 | 阀门绝热 | 1、绝热材料：离心玻璃棉（密度48kg/m3/） 2、绝热厚度：40mm 3、阀门规格：φ219mm以下 4、其他：详见设计图纸及招标文件 | 个 | 117.23 | 468.92 | 4 | 4 | [10 empty] | 分部分项工程量 | 安装工程2016 | 给水与排水、消防/车站给水与排水、消防/车站给水与排水、水消防（含市政管网接驳）/虎丘西路 | 03安装工程投资
2057 | 31208002003 | 管道绝热 | 1、绝热材料品种:离心玻璃棉（密度48kg/m3/） 2、绝热厚度:40mm 3、其他:详见设计图纸及招标文件 | m3 | 1103.99 | 2759.98 | 2.5 | 6 | [10 empty] | 分部分项工程量 | 安装工程2016 | 给水与排水、消防/车站给水与排水、消防/车站给水与排水、水消防（含市政管网接驳）/虎丘西路 | 03安装工程投资
2058 | 31208007003 | 防潮层、保护层 | 1、材料:0.5mm厚铝合金板 2、厚度:0.5mm 3、其他:详见设计图纸及招标文件 | m2 | 97.63 | 8493.81 | 87 | 268 | [10 empty] | 分部分项工程量 | 安装工程2016 | 给水与排水、消防/车站给水与排水、消防/车站给水与排水、水消防（含市政管网接驳）/虎丘西路 | 03安装工程投资
2059 | 31001006010 | 塑料管 | 1、安装部位：室外 2、介质：污水 3、材质、规格：PE管DN150 4、连接形式：热熔连接 5、压力试验及吹、洗设计要求：符合设计及规范要求 6、其他:详见设计图纸及招标文件 | m | 165.3 | 446.31 | 2.7 | 2.6 | [10 empty] | 分部分项工程量 | 安装工程2016 | 给水与排水、消防/车站给水与排水、消防/车站给水与排水、水消防（含市政管网接驳）/虎丘西路 | 03安装工程投资
2060 | 31001006011 | 塑料管 | 1、安装部位：室外 2、介质：污水 3、材质、规格：PE管DN100 4、连接形式：热熔连接 5、压力试验及吹、洗设计要求：符合设计及规范要求 6、其他:详见设计图纸及招标文件 | m | 67.88 | 590.56 | 8.7 | 3.7 | [10 empty] | 分部分项工程量 | 安装工程2016 | 给水与排水、消防/车站给水与排水、消防/车站给水与排水、水消防（含市政管网接驳）/虎丘西路 | 03安装工程投资
2061 | 31001006012 | 塑料管 | 1、安装部位：室外 2、介质：污水 3、材质、规格：PE管DN80 4、连接形式：热熔连接 5、压力试验及吹、洗设计要求：符合设计及规范要求 6、其他:详见设计图纸及招标文件 | m | 48.46 | 368.3 | 7.6 | 20.9 | [10 empty] | 分部分项工程量 | 安装工程2016 | 给水与排水、消防/车站给水与排水、消防/车站给水与排水、水消防（含市政管网接驳）/虎丘西路 | 03安装工程投资
2062 | 40504002001 | 混凝土井 | 1、名称：甲型压力释放井1000*1000，混凝土压力井，其余详见图 2、垫层、基础材质及厚度：C10素混凝土 3、混凝土强度等级：C30混凝土池壁、底板 4、盖板材质、规格：钢筋砼盖板，1:2水泥砂浆填实 5、井深规格：暂计3m | 座 | 5059.47 | 40475.76 | 8 | 8 | [10 empty] | 分部分项工程量 | 安装工程2016 | 给水与排水、消防/车站给水与排水、消防/车站给水与排水、水消防（含市政管网接驳）/虎丘西路 | 03安装工程投资
2063 | 40504002002 | 混凝土井 | 1、名称：乙型压力释放井1000*1000，混凝土压力井，其余详见图纸 2、垫层、基础材质及厚度：C10素混凝土 3、混凝土强度等级：C30混凝土池壁、底板 4、盖板材质、规格：钢筋砼盖板，1:2水泥砂浆填实 5、井深规格：暂计3m | 座 | 5059.47 | 5059.47 | 1 | 1 | [10 empty] | 分部分项工程量 | 安装工程2016 | 给水与排水、消防/车站给水与排水、消防/车站给水与排水、水消防（含市政管网接驳）/虎丘西路 | 03安装工程投资
2064 | 40504002003 | 混凝土井 | 1、名称：?1000,混凝土压力井，做法详见图集02S515-22 2、垫层、基础材质及厚度：C10素混凝土 3、混凝土强度等级：C30混凝土池壁、底板 4、盖板材质、规格：钢筋砼盖板，1:2水泥砂浆填实 5、井深规格：暂计3m | 座 | 5059.47 | 10118.94 | 2 | 2 | [10 empty] | 分部分项工程量 | 安装工程2016 | 给水与排水、消防/车站给水与排水、消防/车站给水与排水、水消防（含市政管网接驳）/虎丘西路 | 03安装工程投资
2065 | 40101002002 | 挖沟槽土方 | 1、土壤类别：综合考虑 2、挖土深度：符合施工规范要求 3、其他：详见设计图纸及招标文件 | m3 | 137.76 | 1928.64 | 14 | 14 | [10 empty] | 分部分项工程量 | 安装工程2016 | 给水与排水、消防/车站给水与排水、消防/车站给水与排水、水消防（含市政管网接驳）/虎丘西路 | 03安装工程投资
2066 | 40103001002 | 回填方 | 1、填方材料品种：素土回填 2、其他：详见设计图纸及招标文件 | m3 | 55.98 | 783.72 | 14 | 14 | [10 empty] | 分部分项工程量 | 安装工程2016 | 给水与排水、消防/车站给水与排水、消防/车站给水与排水、水消防（含市政管网接驳）/虎丘西路 | 03安装工程投资
2067 | 41001001031 | 拆除路面 | 1、路面情况综合考虑，包括原路面的拆除等相关工作 2、其他:详见设计图纸及招标文件 | m3 | 65.98 | 263.92 | 4 | 4 | [10 empty] | 分部分项工程量 | 安装工程2016 | 给水与排水、消防/车站给水与排水、消防/车站给水与排水、水消防（含市政管网接驳）/虎丘西路 | 03安装工程投资
2068 | 41001001004 | 路面恢复 | 1、路面情况综合考虑，包括按原路面的恢复等相关工作 2、其他:详见设计图纸及招标文件 | m3 | 88.59 | 354.36 | 4 | 4 | [10 empty] | 分部分项工程量 | 安装工程2016 | 给水与排水、消防/车站给水与排水、消防/车站给水与排水、水消防（含市政管网接驳）/虎丘西路 | 03安装工程投资
2069 | 30109001006 | 消防增压稳压装置 | 1、名称：消防增压稳压装置（集中采购，只计安装费） 2、参数：消防加压泵，Q=30L/s，H=30m，N=18.5KW （一用一备） ，消防稳压泵，Q=1.1L/s，H=35m，N=1.5KW（一用一备），稳压罐 有效容积300L 3、混凝土基础连接基座：10#槽钢 4、自带控制柜（包含消防加压泵、稳压泵）、自带巡检柜，一用一备，隔振台座、隔振器以及安装水泵所需负责配件 5、含水泵及配套控制柜安装、减震垫安装、电机检查接线及设计及招标技术要求所必须的工作内容 6、其他：详见设计图纸及招标文件 | 组 | 8021.31 | 8021.31 | 1 | 1 | [10 empty] | 分部分项工程量 | 安装工程2016 | 给水与排水、消防/车站给水与排水、消防/车站给水与排水、水消防（含市政管网接驳）/虎丘西路 | 03安装工程投资
2070 | 30901002001 | 消火栓钢管 | 1、安装部位：室内 2、材质、规格：内外热镀锌钢管DN150 3、连接形式：卡箍连接 4、压力试验及冲洗设计要求：符合设计及规范要求 5、含卡箍件 6、其他：详见设计图纸及招标文件 | m | 241.16 | 219962.04 | 912.1 | 1230.2 | [10 empty] | 分部分项工程量 | 安装工程2016 | 给水与排水、消防/车站给水与排水、消防/车站给水与排水、水消防（含市政管网接驳）/虎丘西路 | 03安装工程投资
2071 | 30901002002 | 消火栓钢管 | 1、安装部位：室内 2、材质、规格：内外热镀锌钢管DN100 3、连接形式：卡箍连接 4、压力试验及冲洗设计要求：符合设计及规范要求 5、含卡箍件 6、其他：详见设计图纸及招标文件 | m | 144.06 | 23654.65 | 164.2 | 152 | [10 empty] | 分部分项工程量 | 安装工程2016 | 给水与排水、消防/车站给水与排水、消防/车站给水与排水、水消防（含市政管网接驳）/虎丘西路 | 03安装工程投资
2072 | 30901002003 | 消火栓钢管 | 1、安装部位：室内 2、材质、规格：内外热镀锌钢管DN80 3、连接形式：卡箍连接 4、压力试验及冲洗设计要求：符合设计及规范要求 5、含卡箍件 6、其他：详见设计图纸及招标文件 | m | 121.28 | 485.12 | 4 | 0 | [10 empty] | 分部分项工程量 | 安装工程2016 | 给水与排水、消防/车站给水与排水、消防/车站给水与排水、水消防（含市政管网接驳）/虎丘西路 | 03安装工程投资
2073 | 30901002004 | 消火栓钢管 | 1、安装部位：室内 2、材质、规格：内外热镀锌钢管DN65 3、连接形式：卡箍连接 4、压力试验及冲洗设计要求：符合设计及规范要求 5、含卡箍件 6、其他：详见设计图纸及招标文件 | m | 92.13 | 22673.19 | 246.1 | 339.5 | [10 empty] | 分部分项工程量 | 安装工程2016 | 给水与排水、消防/车站给水与排水、消防/车站给水与排水、水消防（含市政管网接驳）/虎丘西路 | 03安装工程投资
2074 | 30901002005 | 消火栓钢管 | 1、安装部位：室内 2、材质、规格：内外热镀锌钢管DN50 3、连接形式：螺纹连接 4、压力试验及冲洗设计要求：符合设计及规范要求 5、其他：详见设计图纸及招标文件 | m | 76.8 | 1175.04 | 15.3 | 30.1 | [10 empty] | 分部分项工程量 | 安装工程2016 | 给水与排水、消防/车站给水与排水、消防/车站给水与排水、水消防（含市政管网接驳）/虎丘西路 | 03安装工程投资
2075 | 30901002006 | 消火栓钢管 | 1、安装部位：室内 2、材质、规格：内外热镀锌钢管DN25 3、连接形式：螺纹连接 4、压力试验及冲洗设计要求：符合设计及规范要求 5、其他：详见设计图纸及招标文件 | m | 47.37 | 1174.78 | 24.8 | 43.5 | [10 empty] | 分部分项工程量 | 安装工程2016 | 给水与排水、消防/车站给水与排水、消防/车站给水与排水、水消防（含市政管网接驳）/虎丘西路 | 03安装工程投资
2076 | 30901002043 | 消火栓钢管 | 1、安装部位：室内 2、材质、规格：内外壁涂塑 钢管DN150 3、连接形式：卡箍连接 4、压力试验及冲洗设计要求：符合设计及规范要求 5、含卡箍件 6、其他：详见设计图纸及招标文件 | m | 238.83 | 86074.33 | 360.4 | [11 empty] | 分部分项工程量 | 安装工程2016 | 给水与排水、消防/车站给水与排水、消防/车站给水与排水、水消防（含市政管网接驳）/虎丘西路 | 03安装工程投资
2077 | 30901002044 | 消火栓钢管 | 1、名称：室内 2、材质、规格：内外壁涂塑 钢管DN65 3、连接形式：卡箍连接 4、压力试验及冲洗设计要求：符合设计及规范要求 5、含卡箍件 6、其他：详见设计图纸及招标文件 | m | 90.66 | 5104.16 | 56.3 | [11 empty] | 分部分项工程量 | 安装工程2016 | 给水与排水、消防/车站给水与排水、消防/车站给水与排水、水消防（含市政管网接驳）/虎丘西路 | 03安装工程投资
2078 | 30901010001 | 室内消火栓 | 1、名称：单栓消火栓箱 2、型号、规格：不锈钢1800x700x180 3、附件材质、规格：内配DN65消火栓1个，25m长水龙带一条,DN19mm水枪一支，软管卷盘一套, DN25截止阀一个，2具5kg的磷酸铵盐干粉手提灭火器、2具6kg水基型提灭火器 | 套 | 2778.23 | 16669.38 | 6 | 17 | [10 empty] | 分部分项工程量 | 安装工程2016 | 给水与排水、消防/车站给水与排水、消防/车站给水与排水、水消防（含市政管网接驳）/虎丘西路 | 03安装工程投资
2079 | 30901010002 | 室内消火栓 | 1、名称：单栓消火栓箱 2、型号、规格：不锈钢1800x700x180 3、附件材质、规格：内配DN65消火栓1个，25m长水龙带一条,DN19mm水枪一支，软管卷盘一套, DN25截止阀一个，2具5kg的磷酸铵盐干粉手提灭火器 4、其他：详见设计图纸及招标文件 | 套 | 2546.32 | 76389.6 | 30 | 24 | [10 empty] | 分部分项工程量 | 安装工程2016 | 给水与排水、消防/车站给水与排水、消防/车站给水与排水、水消防（含市政管网接驳）/虎丘西路 | 03安装工程投资
2080 | 30901010003 | 室内消火栓 | 1、名称：双栓消火栓箱 2、型号、规格：不锈钢2000x750x180 3、附件材质、规格：内配DN65消火栓2个，25m长水龙带一条,DN19mm水枪1支，软管卷盘1套, DN25截止阀1个，2具5kg的磷酸铵盐干粉手提灭火器 4、其他：详见设计图纸及招标文件 | 套 | 3017.47 | 12069.88 | 4 | 5 | [10 empty] | 分部分项工程量 | 安装工程2016 | 给水与排水、消防/车站给水与排水、消防/车站给水与排水、水消防（含市政管网接驳）/虎丘西路 | 03安装工程投资
2081 | 30901010004 | 室内消火栓 | 1、名称：双栓消火栓箱 2、型号、规格：不锈钢2000x750x180 3、附件材质、规格：内配DN65消火栓2个，25m长水龙带一条,DN19mm水枪1支，软管卷盘1套, DN25截止阀1个，2具5kg的磷酸铵盐干粉手提灭火器、2具6kg水基型提灭火器 4、其他：详见设计图纸及招标文件 | 套 | 2785.56 | 13927.8 | 5 | [11 empty] | 分部分项工程量 | 安装工程2016 | 给水与排水、消防/车站给水与排水、消防/车站给水与排水、水消防（含市政管网接驳）/虎丘西路 | 03安装工程投资
2082 | 30901010005 | 室内消火栓 | 1、名称：区间消防器材箱 2、型号、规格：不锈钢900x600x200 3、附件材质、规格：箱内配DN65纤维衬胶水龙带25m长2套，,多功能DN19mm水枪2支, 4、其他：详见设计图纸及招标文件 | 套 | 2451.02 | 9804.08 | 4 | 4 | [10 empty] | 分部分项工程量 | 安装工程2016 | 给水与排水、消防/车站给水与排水、消防/车站给水与排水、水消防（含市政管网接驳）/虎丘西路 | 03安装工程投资
2083 | 30901013001 | 灭火器箱 | 1、名称：手提灭火器箱 2、部位：车站内 3、形式：放置式 4、规格、型号：MF/ABC5*2 、MSWZ/6，含灭火箱1个，灭火器各2具，自救面具2套 5、其他：详见设计图纸及招标文件 | 套 | 870.5 | 4352.5 | 5 | 6 | [10 empty] | 分部分项工程量 | 安装工程2016 | 给水与排水、消防/车站给水与排水、消防/车站给水与排水、水消防（含市政管网接驳）/虎丘西路 | 03安装工程投资
2084 | 30901013002 | 灭火器箱 | 1、名称：手提灭火器箱 2、部位：车站内 3、形式：放置式 4、规格、型号：MF/ABC5*2 ，含灭火箱1个，灭火器2具，自救面具2套 5、其他：详见设计图纸及招标文件 | 套 | 409.88 | 15985.32 | 39 | 41 | [10 empty] | 分部分项工程量 | 安装工程2016 | 给水与排水、消防/车站给水与排水、消防/车站给水与排水、水消防（含市政管网接驳）/虎丘西路 | 03安装工程投资
2085 | 30503008006 | 电动、电磁阀门 | 1、名称：电动蝶阀 2、规格：DN150 3、连接方式：法兰连接 4、其他:详见设计图纸及招标文件 | 个 | 7873.49 | 15746.98 | 2 | 2 | [10 empty] | 分部分项工程量 | 安装工程2016 | 给水与排水、消防/车站给水与排水、消防/车站给水与排水、水消防（含市政管网接驳）/虎丘西路 | 03安装工程投资
2086 | 31003003013 | 焊接法兰阀门 | 1、名称：双向密封蝶阀 2、规格、压力等级：DN150 3、连接形式：法兰连接 4、其他:详见设计图纸及招标文件 | 个 | 918.79 | 23888.54 | 26 | 27 | [10 empty] | 分部分项工程量 | 安装工程2016 | 给水与排水、消防/车站给水与排水、消防/车站给水与排水、水消防（含市政管网接驳）/虎丘西路 | 03安装工程投资
2087 | 31003003014 | 焊接法兰阀门 | 1、名称：双向密封蝶阀 2、规格、压力等级：DN100 3、连接形式：法兰连接 4、其他:详见设计图纸及招标文件 | 个 | 637.54 | 637.54 | 1 | 9 | [10 empty] | 分部分项工程量 | 安装工程2016 | 给水与排水、消防/车站给水与排水、消防/车站给水与排水、水消防（含市政管网接驳）/虎丘西路 | 03安装工程投资
2088 | 31003003015 | 焊接法兰阀门 | 1、名称：双向密封蝶阀 2、规格、压力等级：DN65 3、连接形式：法兰连接 4、其他:详见设计图纸及招标文件 | 个 | 442.16 | 3979.44 | 9 | 3 | [10 empty] | 分部分项工程量 | 安装工程2016 | 给水与排水、消防/车站给水与排水、消防/车站给水与排水、水消防（含市政管网接驳）/虎丘西路 | 03安装工程投资
2089 | 31003003016 | 焊接法兰阀门 | 1、名称：消声止回阀 2、规格、压力等级：DN100 3、连接形式：法兰连接 4、其他:详见设计图纸及招标文件 | 个 | 1170.92 | 1170.92 | 1 | 1 | [10 empty] | 分部分项工程量 | 安装工程2016 | 给水与排水、消防/车站给水与排水、消防/车站给水与排水、水消防（含市政管网接驳）/虎丘西路 | 03安装工程投资
2090 | 31003001020 | 螺纹阀门 | 1、名称：消声止回阀 2、规格、压力等级：DN50 3、连接形式：螺纹连接 4、其他:详见设计图纸及招标文件 | 个 | 388.16 | 1552.64 | 4 | 2 | [10 empty] | 分部分项工程量 | 安装工程2016 | 给水与排水、消防/车站给水与排水、消防/车站给水与排水、水消防（含市政管网接驳）/虎丘西路 | 03安装工程投资
2091 | 31003012006 | 倒流防止器 | 1、名称：倒流防止器 2、型号、规格：DN150 3、连接形式：法兰连接 4、其他：其他:详见设计图纸及招标文件 | 个 | 8531.52 | 25594.56 | 3 | 4 | [10 empty] | 分部分项工程量 | 安装工程2016 | 给水与排水、消防/车站给水与排水、消防/车站给水与排水、水消防（含市政管网接驳）/虎丘西路 | 03安装工程投资
2092 | 31003012007 | 倒流防止器 | 1、名称：倒流防止器 2、型号、规格：DN100 3、连接形式：法兰连接 4、其他：其他:详见设计图纸及招标文件 | 个 | 5560.75 | 5560.75 | 1 | [11 empty] | 分部分项工程量 | 安装工程2016 | 给水与排水、消防/车站给水与排水、消防/车站给水与排水、水消防（含市政管网接驳）/虎丘西路 | 03安装工程投资
2093 | 31003003017 | 焊接法兰阀门 | 1、名称：超压泄压阀 2、规格、压力等级：DN100 3、连接形式：法兰连接 4、其他:详见设计图纸及招标文件 | 个 | 6772.71 | 6772.71 | 1 | 1 | [10 empty] | 分部分项工程量 | 安装工程2016 | 给水与排水、消防/车站给水与排水、消防/车站给水与排水、水消防（含市政管网接驳）/虎丘西路 | 03安装工程投资
2094 | 31003003018 | 焊接法兰阀门 | 1、名称：明杆闸阀 2、规格、压力等级：DN150 3、连接形式：法兰连接 4、其他:详见设计图纸及招标文件 | 个 | 2101.49 | 31522.35 | 15 | 18 | [10 empty] | 分部分项工程量 | 安装工程2016 | 给水与排水、消防/车站给水与排水、消防/车站给水与排水、水消防（含市政管网接驳）/虎丘西路 | 03安装工程投资
2095 | 31003003019 | 焊接法兰阀门 | 1、名称：明杆闸阀 2、规格、压力等级：DN100 3、连接形式：法兰连接 4、其他:详见设计图纸及招标文件 | 个 | 1286.87 | 11581.83 | 9 | 8 | [10 empty] | 分部分项工程量 | 安装工程2016 | 给水与排水、消防/车站给水与排水、消防/车站给水与排水、水消防（含市政管网接驳）/虎丘西路 | 03安装工程投资
2096 | 31003003020 | 焊接法兰阀门 | 1、名称：明杆闸阀 2、规格、压力等级：DN65 3、连接形式：法兰连接 4、其他:详见设计图纸及招标文件 | 个 | 871.19 | 6969.52 | 8 | 4 | [10 empty] | 分部分项工程量 | 安装工程2016 | 给水与排水、消防/车站给水与排水、消防/车站给水与排水、水消防（含市政管网接驳）/虎丘西路 | 03安装工程投资
2097 | 31003001021 | 螺纹阀门 | 1、名称：闸阀 2、材质：铜质 3、规格、压力等级：DN50 4、连接形式：螺纹连接 5、其他:详见设计图纸及招标文件 | 个 | 370.76 | 3336.84 | 9 | 10 | [10 empty] | 分部分项工程量 | 安装工程2016 | 给水与排水、消防/车站给水与排水、消防/车站给水与排水、水消防（含市政管网接驳）/虎丘西路 | 03安装工程投资
2098 | 31003003021 | 焊接法兰阀门 | 1、名称：防护闸阀 2、材质：铜芯 3、规格、压力等级：DN150 4、连接形式：法兰连接 5、其他:详见设计图纸及招标文件 | 个 | 1997.13 | 7988.52 | 4 | 6 | [10 empty] | 分部分项工程量 | 安装工程2016 | 给水与排水、消防/车站给水与排水、消防/车站给水与排水、水消防（含市政管网接驳）/虎丘西路 | 03安装工程投资
2099 | 31003001022 | 螺纹阀门 | 1、名称：自动排气阀 2、规格、压力等级：DN25 3、连接形式：螺纹连接 4、其他:详见设计图纸及招标文件 | 个 | 276.51 | 1659.06 | 6 | 6 | [10 empty] | 分部分项工程量 | 安装工程2016 | 给水与排水、消防/车站给水与排水、消防/车站给水与排水、水消防（含市政管网接驳）/虎丘西路 | 03安装工程投资
2100 | 31003001140 | 螺纹阀门 | 1、名称：截止阀 2、材质：铜质 3、规格、压力等级：DN25 4、连接形式：螺纹连接 5、其他:详见设计图纸及招标文件 | 个 | 93.74 | 562.44 | 6 | 6 | [10 empty] | 分部分项工程量 | 安装工程2016 | 给水与排水、消防/车站给水与排水、消防/车站给水与排水、水消防（含市政管网接驳）/虎丘西路 | 03安装工程投资
2101 | 31003008001 | 除污器（过滤器） | 1、名称：Y型过滤器 2、材质：不锈钢 3、规格、压力等级：DN150 4、连接形式：法兰连接 5、其他:详见设计图纸及招标文件 | 个 | 1652.89 | 4958.67 | 3 | 4 | [10 empty] | 分部分项工程量 | 安装工程2016 | 给水与排水、消防/车站给水与排水、消防/车站给水与排水、水消防（含市政管网接驳）/虎丘西路 | 03安装工程投资
2102 | 31003008002 | 除污器（过滤器） | 1、名称：Y型过滤器 2、材质：不锈钢 3、规格、压力等级：DN100 4、连接形式：法兰连接 5、其他:详见设计图纸及招标文件 | 个 | 981.16 | 1962.32 | 2 | 1 | [10 empty] | 分部分项工程量 | 安装工程2016 | 给水与排水、消防/车站给水与排水、消防/车站给水与排水、水消防（含市政管网接驳）/虎丘西路 | 03安装工程投资
2103 | 80902007001 | 流量计 | 1、名称：流量计 2、规格：DN100 3、连接形式：法兰连接 4、其他：详见设计图纸及招标文件 | 台 | 6459.16 | 6459.16 | 1 | 1 | [10 empty] | 分部分项工程量 | 安装工程2016 | 给水与排水、消防/车站给水与排水、消防/车站给水与排水、水消防（含市政管网接驳）/虎丘西路 | 03安装工程投资
2104 | 30601002003 | 压力仪表 | 1、名称：压力开关 2、含铜弯管及截止阀 3、其他:详见设计图纸及招标文件 | 台 | 410.52 | 821.04 | 2 | 2 | [10 empty] | 分部分项工程量 | 安装工程2016 | 给水与排水、消防/车站给水与排水、消防/车站给水与排水、水消防（含市政管网接驳）/虎丘西路 | 03安装工程投资
2105 | 30601004001 | 流量仪表 | 1、名称：流量开关（电子式） 2、启泵流量2-3L/S,PN=1.6MPa 3、其他：详见设计图纸及招标文件 | 台 | 1636.57 | 1636.57 | 1 | 1 | [10 empty] | 分部分项工程量 | 安装工程2016 | 给水与排水、消防/车站给水与排水、消防/车站给水与排水、水消防（含市政管网接驳）/虎丘西路 | 03安装工程投资
2106 | 30601002004 | 压力仪表 | 1、名称：压力表 2、型号：Y-100,0~1.6MPa，精度等级1.6 3、含铜弯管及截止阀 4、其他:详见设计图纸及招标文件 | 台 | 223.07 | 1784.56 | 8 | 4 | [10 empty] | 分部分项工程量 | 安装工程2016 | 给水与排水、消防/车站给水与排水、消防/车站给水与排水、水消防（含市政管网接驳）/虎丘西路 | 03安装工程投资
2107 | 30601002005 | 压力仪表 | 1、名称：电接点压力表 2、型号：Y-100,0-1.6MPa，精度等级1.6 3、含铜弯管及截止阀 4、其他:详见设计图纸及招标文件 | 台 | 304.26 | 1217.04 | 4 | 4 | [10 empty] | 分部分项工程量 | 安装工程2016 | 给水与排水、消防/车站给水与排水、消防/车站给水与排水、水消防（含市政管网接驳）/虎丘西路 | 03安装工程投资
2108 | 30601002006 | 压力仪表 | 1、名称：真空压力表 2、型号：Y-100,-0~0.7MPa，精度等级1.6 3、含铜弯管及截止阀 4、其他:详见设计图纸及招标文件 | 台 | 250.51 | 1002.04 | 4 | 4 | [10 empty] | 分部分项工程量 | 安装工程2016 | 给水与排水、消防/车站给水与排水、消防/车站给水与排水、水消防（含市政管网接驳）/虎丘西路 | 03安装工程投资
2109 | 31003010012 | 软接头（软管） | 1、名称：可曲挠橡胶软接头 2、规格：DN150 3、连接形式：法兰连接 4、其他：详见设计图纸及招标文件 | 个(组) | 604.55 | 3627.3 | 6 | 6 | [10 empty] | 分部分项工程量 | 安装工程2016 | 给水与排水、消防/车站给水与排水、消防/车站给水与排水、水消防（含市政管网接驳）/虎丘西路 | 03安装工程投资
2110 | 31003010013 | 软接头（软管） | 1、名称：可曲挠橡胶软接头 2、规格：DN100 3、连接形式：法兰连接 4、其他：详见设计图纸及招标文件 | 个(组) | 442.57 | 885.14 | 2 | 0 | [10 empty] | 分部分项工程量 | 安装工程2016 | 给水与排水、消防/车站给水与排水、消防/车站给水与排水、水消防（含市政管网接驳）/虎丘西路 | 03安装工程投资
2111 | 31003010014 | 软接头（软管） | 1、名称：可曲挠橡胶软接头 2、规格：DN50 3、连接形式：法兰连接 4、其他：详见设计图纸及招标文件 | 个(组) | 198.28 | 793.12 | 4 | 4 | [10 empty] | 分部分项工程量 | 安装工程2016 | 给水与排水、消防/车站给水与排水、消防/车站给水与排水、水消防（含市政管网接驳）/虎丘西路 | 03安装工程投资
2112 | 31003010015 | 软接头（软管） | 1、名称：绝缘接头 2、规格：DN150 3、连接形式：法兰连接 4、其他：详见设计图纸及招标文件 | 个(组) | 604.55 | 2418.2 | 4 | 6 | [10 empty] | 分部分项工程量 | 安装工程2016 | 给水与排水、消防/车站给水与排水、消防/车站给水与排水、水消防（含市政管网接驳）/虎丘西路 | 03安装工程投资
2113 | 31003010076 | 软接头（软管） | 1、名称：绝缘接头 2、规格：DN100 3、连接形式：法兰连接 4、其他：详见设计图纸及招标文件 | 个(组) | 442.57 | 1770.28 | 4 | 2 | [10 empty] | 分部分项工程量 | 安装工程2016 | 给水与排水、消防/车站给水与排水、消防/车站给水与排水、水消防（含市政管网接驳）/虎丘西路 | 03安装工程投资
2114 | 31003010016 | 软接头（软管） | 1、名称：金属软管 2、材质：不锈钢 3、规格：DN150 4、连接形式：法兰连接 5、其他:详见设计图纸及招标文件 | 个 | 747.65 | 4485.9 | 6 | 6 | [10 empty] | 分部分项工程量 | 安装工程2016 | 给水与排水、消防/车站给水与排水、消防/车站给水与排水、水消防（含市政管网接驳）/虎丘西路 | 03安装工程投资
2115 | 31003010017 | 软接头（软管） | 1、名称：金属软管 2、材质：不锈钢 3、规格：DN100 4、连接形式：法兰连接 5、其他:详见设计图纸及招标文件 | 个 | 453.85 | 2723.1 | 6 | 8 | [10 empty] | 分部分项工程量 | 安装工程2016 | 给水与排水、消防/车站给水与排水、消防/车站给水与排水、水消防（含市政管网接驳）/虎丘西路 | 03安装工程投资
2116 | 31003010018 | 软接头（软管） | 1、名称：金属软管 2、材质：不锈钢 3、规格：DN65 4、连接形式：法兰连接 5、其他:详见设计图纸及招标文件 | 个 | 275.08 | 2750.8 | 10 | 2 | [10 empty] | 分部分项工程量 | 安装工程2016 | 给水与排水、消防/车站给水与排水、消防/车站给水与排水、水消防（含市政管网接驳）/虎丘西路 | 03安装工程投资
2117 | 31208004010 | 阀门绝热 | 1、绝热材料：离心玻璃棉（密度48kg/m3/） 2、绝热厚度：40mm 3、阀门规格：φ57mm以下 4、其他：详见设计图纸及招标文件 | 个 | 18.3 | 73.2 | 4 | 4 | [10 empty] | 分部分项工程量 | 安装工程2016 | 给水与排水、消防/车站给水与排水、消防/车站给水与排水、水消防（含市政管网接驳）/虎丘西路 | 03安装工程投资
2118 | 31208004011 | 阀门绝热 | 1、绝热材料：离心玻璃棉（密度48kg/m3/） 2、绝热厚度：40mm 3、阀门规格：φ133mm以下 4、其他：详见设计图纸及招标文件 | 个 | 42.67 | 170.68 | 4 | 4 | [10 empty] | 分部分项工程量 | 安装工程2016 | 给水与排水、消防/车站给水与排水、消防/车站给水与排水、水消防（含市政管网接驳）/虎丘西路 | 03安装工程投资
2119 | 31208004012 | 阀门绝热 | 1、绝热材料：离心玻璃棉（密度48kg/m3/） 2、绝热厚度：40mm 3、阀门规格：φ219mm以下 4、其他：详见设计图纸及招标文件 | 个 | 117.23 | 1172.3 | 10 | 10 | [10 empty] | 分部分项工程量 | 安装工程2016 | 给水与排水、消防/车站给水与排水、消防/车站给水与排水、水消防（含市政管网接驳）/虎丘西路 | 03安装工程投资
2120 | 31208002004 | 管道绝热 | 1、绝热材料品种:离心玻璃棉（密度48kg/m3/） 2、绝热厚度:40mm 3、其他:详见设计图纸及招标文件 | m3 | 1103.99 | 6425.22 | 5.82 | 12.6 | [10 empty] | 分部分项工程量 | 安装工程2016 | 给水与排水、消防/车站给水与排水、消防/车站给水与排水、水消防（含市政管网接驳）/虎丘西路 | 03安装工程投资
2121 | 31208007004 | 防潮层、保护层 | 1、材料:0.5mm厚铝合金板 2、厚度:0.5mm 3、其他:详见设计图纸及招标文件 | m2 | 97.63 | 18491.12 | 189.4 | 535 | [10 empty] | 分部分项工程量 | 安装工程2016 | 给水与排水、消防/车站给水与排水、消防/车站给水与排水、水消防（含市政管网接驳）/虎丘西路 | 03安装工程投资
2122 | 30901001001 | 水喷淋钢管 | 1、安装部位：室内 2、材质、规格：内外热镀锌钢管DN40 3、连接形式：螺纹连接 4、压力试验及冲洗设计要求：符合设计及规格要求 5、其他：详见设计图纸及招标文件 | m | 65.98 | 349.69 | 5.3 | [11 empty] | 分部分项工程量 | 安装工程2016 | 给水与排水、消防/车站给水与排水、消防/车站给水与排水、水消防（含市政管网接驳）/虎丘西路 | 03安装工程投资
2123 | 30901001002 | 水喷淋钢管 | 1、安装部位：室内 2、材质、规格：内外热镀锌钢管DN32 3、连接形式：螺纹连接 4、压力试验及冲洗设计要求：符合设计及规格要求 5、其他：详见设计图纸及招标文件 | m | 57.69 | 899.96 | 15.6 | 10.6 | [10 empty] | 分部分项工程量 | 安装工程2016 | 给水与排水、消防/车站给水与排水、消防/车站给水与排水、水消防（含市政管网接驳）/虎丘西路 | 03安装工程投资
2124 | 30901001003 | 水喷淋钢管 | 1、安装部位：室内 2、材质、规格：内外热镀锌钢管DN25 3、连接形式：螺纹连接 4、压力试验及冲洗设计要求：符合设计及规格要求 5、其他：详见设计图纸及招标文件 | m | 47.37 | 1340.57 | 28.3 | 46.3 | [10 empty] | 分部分项工程量 | 安装工程2016 | 给水与排水、消防/车站给水与排水、消防/车站给水与排水、水消防（含市政管网接驳）/虎丘西路 | 03安装工程投资
2125 | 30901003001 | 水喷淋（雾）喷头 | 1、名称：喷淋头 2、材质、型号、规格：吊顶式 3、连接形式：螺纹连接 4、其他：详见设计图纸及招标文件 | 个 | 51.85 | 414.8 | 8 | 8 | [10 empty] | 分部分项工程量 | 安装工程2016 | 给水与排水、消防/车站给水与排水、消防/车站给水与排水、水消防（含市政管网接驳）/虎丘西路 | 03安装工程投资
2126 | 30901008001 | 末端试水装置 | 1、名称：末端试水装置 2、规格：DN25 3、连接形式：螺纹连接 4、其他：详见设计图纸及招标文件 | 组 | 733 | 1466 | 2 | 2 | [10 empty] | 分部分项工程量 | 安装工程2016 | 给水与排水、消防/车站给水与排水、消防/车站给水与排水、水消防（含市政管网接驳）/虎丘西路 | 03安装工程投资
2127 | 30901006002 | 水流指示器 | 1、名称：水流指示器 2、规格、型号：DN50 3、连接形式：法兰连接 4、其他：详见设计图纸及招标文件 | 个 | 439.28 | 878.56 | 2 | 2 | [10 empty] | 分部分项工程量 | 安装工程2016 | 给水与排水、消防/车站给水与排水、消防/车站给水与排水、水消防（含市政管网接驳）/虎丘西路 | 03安装工程投资
2128 | 31003001025 | 螺纹阀门 | 1、名称：信号阀 2、规格、压力等级：DN50 3、连接形式：螺纹连接 4、其他：详见设计图纸及招标文件 | 个 | 606.09 | 1212.18 | 2 | 2 | [10 empty] | 分部分项工程量 | 安装工程2016 | 给水与排水、消防/车站给水与排水、消防/车站给水与排水、水消防（含市政管网接驳）/虎丘西路 | 03安装工程投资
2129 | 31003001145 | 螺纹阀门 | 1、名称：橡胶瓣止回阀 2、规格、压力等级：DN50 3、连接形式：螺纹连接 4、其他:详见设计图纸及招标文件 | 个 | 620.07 | 1240.14 | 2 | 2 | [10 empty] | 分部分项工程量 | 安装工程2016 | 给水与排水、消防/车站给水与排水、消防/车站给水与排水、水消防（含市政管网接驳）/虎丘西路 | 03安装工程投资
2130 | 31003001146 | 螺纹阀门 | 1、名称：过滤器 2、规格、压力等级：DN50 3、连接形式：螺纹连接 4、其他:详见设计图纸及招标文件 | 组 | 460.38 | 920.76 | 2 | 2 | [10 empty] | 分部分项工程量 | 安装工程2016 | 给水与排水、消防/车站给水与排水、消防/车站给水与排水、水消防（含市政管网接驳）/虎丘西路 | 03安装工程投资
2131 | 30601002007 | 压力仪表 | 1、名称：压力表 2、型号：Y-100,0~1.6MPa，精度等级1.6 3、含铜弯管及截止阀 4、其他:详见设计图纸及招标文件 | 台 | 223.07 | 446.14 | 2 | 2 | [10 empty] | 分部分项工程量 | 安装工程2016 | 给水与排水、消防/车站给水与排水、消防/车站给水与排水、水消防（含市政管网接驳）/虎丘西路 | 03安装工程投资
2132 | 30601002008 | 压力仪表 | 1、名称：压力开关 2、含铜弯管及截止阀 3、其他:详见设计图纸及招标文件 | 台 | 410.52 | 821.04 | 2 | 2 | [10 empty] | 分部分项工程量 | 安装工程2016 | 给水与排水、消防/车站给水与排水、消防/车站给水与排水、水消防（含市政管网接驳）/虎丘西路 | 03安装工程投资
2133 | 31001005004 | 球墨铸铁管 | 1、安装部位：室外 2、介质：给水 3、材质、规格：球墨铸铁管DN150 4、连接形式：胶圈接口 5、含管件 6、压力试验及吹、洗设计要求：符合设计及规范要求 7、其他:详见设计图纸及招标文件 | m | 191.04 | 534.91 | 2.8 | 16.5 | [10 empty] | 分部分项工程量 | 安装工程2016 | 给水与排水、消防/车站给水与排水、消防/车站给水与排水、水消防（含市政管网接驳）/虎丘西路 | 03安装工程投资
2134 | 31001005005 | 球墨铸铁管 | 1、安装部位：室外 2、介质：给水 3、材质、规格：球墨铸铁管DN100 4、连接形式：胶圈接口 5、含管件 6、压力试验及吹、洗设计要求：符合设计及规范要求 7、其他:详见设计图纸及招标文件 | m | 39.26 | 2222.12 | 56.6 | 116 | [10 empty] | 分部分项工程量 | 安装工程2016 | 给水与排水、消防/车站给水与排水、消防/车站给水与排水、水消防（含市政管网接驳）/虎丘西路 | 03安装工程投资
2135 | 30901012001 | 消防水泵接合器 | 1、名称：消防水泵接合器 2、安装部位：室外 3、型号、规格：SQS100-地上式 4、详见图纸99S203/5~16、23、24页 5、其他:详见设计图纸及招标文件 | 套 | 2141.41 | 4282.82 | 2 | 2 | [10 empty] | 分部分项工程量 | 安装工程2016 | 给水与排水、消防/车站给水与排水、消防/车站给水与排水、水消防（含市政管网接驳）/虎丘西路 | 03安装工程投资
2136 | 30901011001 | 室外消火栓 | 1、名称：室外消火栓 2、型号、规格：SS100/65-1.0 3、详见图集13S201-15、16、35~37页 4、其他:详见设计图纸及招标文件 | 套 | 1761.13 | 3522.26 | 2 | 2 | [10 empty] | 分部分项工程量 | 安装工程2016 | 给水与排水、消防/车站给水与排水、消防/车站给水与排水、水消防（含市政管网接驳）/虎丘西路 | 03安装工程投资
2137 | 31003003022 | 焊接法兰阀门 | 1、名称：闸阀 2、材质：铜芯球墨铸铁外壳 3、规格、压力等级：DN100 4、连接形式：法兰连接 5、其他:详见设计图纸及招标文件 | 个 | 1054.96 | 2109.92 | 2 | 0 | [10 empty] | 分部分项工程量 | 安装工程2016 | 给水与排水、消防/车站给水与排水、消防/车站给水与排水、水消防（含市政管网接驳）/虎丘西路 | 03安装工程投资
2138 | 03B002 | 消火栓或水泵接合器防撞护栏 | 1、C20素混凝土块350X350，D159防撞柱4根，详见防撞护栏大样图 2、其他:详见设计图纸及招标文件 | 套 | 494.08 | 1976.32 | 4 | 4 | [10 empty] | 分部分项工程量 | 安装工程2016 | 给水与排水、消防/车站给水与排水、消防/车站给水与排水、水消防（含市政管网接驳）/虎丘西路 | 03安装工程投资
2139 | 40504001001 | 砌筑井 | 1、名称：室外消火栓井 2、详见图集13S201-15、16、35~37页 3、其他:详见设计图纸及招标文件 | 座 | 3450.8 | 6901.6 | 2 | 2 | [10 empty] | 分部分项工程量 | 安装工程2016 | 给水与排水、消防/车站给水与排水、消防/车站给水与排水、水消防（含市政管网接驳）/虎丘西路 | 03安装工程投资
2140 | 40504001002 | 砌筑井 | 1、名称：水泵接合器井 2、详见图纸99S203/5~16、23、24页 3、勾缝、抹面要求：其他:详见设计图纸及招标文件 | 座 | 4313.5 | 8627 | 2 | 2 | [10 empty] | 分部分项工程量 | 安装工程2016 | 给水与排水、消防/车站给水与排水、消防/车站给水与排水、水消防（含市政管网接驳）/虎丘西路 | 03安装工程投资
2141 | 40504001003 | 砌筑井（DN100阀门井） | 1、垫层、基础材质及厚度:10cm厚C10砼垫层，20cm厚C25砼基础 2、砌筑材料品种、规格、强度等级:MU10混凝土普通砖，M10水泥砂浆砌筑 3、勾缝、抹面要求:井壁内外均抹防水砂浆(1:2)抹面厚20mm 4、混凝土强度等级:C25砼盖板 5、井盖、井圈材质及规格:φ800钢纤维混凝土井盖井座 6、参图集05S502,第54~59页，其他详见设计图纸及说明 | 座 | 5059.47 | 10118.94 | 2 | 2 | [10 empty] | 分部分项工程量 | 安装工程2016 | 给水与排水、消防/车站给水与排水、消防/车站给水与排水、水消防（含市政管网接驳）/虎丘西路 | 03安装工程投资
2142 | 40101002003 | 挖沟槽土方 | 1、土壤类别：综合考虑 2、挖土深度：符合施工规范要求 3、其他：详见设计图纸及招标文件 | m3 | 137.76 | 5785.92 | 42 | 42 | [10 empty] | 分部分项工程量 | 安装工程2016 | 给水与排水、消防/车站给水与排水、消防/车站给水与排水、水消防（含市政管网接驳）/虎丘西路 | 03安装工程投资
2143 | 40103001003 | 回填方 | 1、填方材料品种：素土回填 2、其他：详见设计图纸及招标文件 | m3 | 55.98 | 2351.16 | 42 | 42 | [10 empty] | 分部分项工程量 | 安装工程2016 | 给水与排水、消防/车站给水与排水、消防/车站给水与排水、水消防（含市政管网接驳）/虎丘西路 | 03安装工程投资
2144 | 41001001032 | 拆除路面 | 1、路面情况综合考虑，包括原路面的拆除等相关工作 2、其他:详见设计图纸及招标文件 | m3 | 65.98 | 329.9 | 5 | 5 | [10 empty] | 分部分项工程量 | 安装工程2016 | 给水与排水、消防/车站给水与排水、消防/车站给水与排水、水消防（含市政管网接驳）/虎丘西路 | 03安装工程投资
2145 | 41001001006 | 路面恢复 | 1、路面情况综合考虑，包括按原路面的恢复等相关工作 2、其他:详见设计图纸及招标文件 | m3 | 88.59 | 442.95 | 5 | 5 | [10 empty] | 分部分项工程量 | 安装工程2016 | 给水与排水、消防/车站给水与排水、消防/车站给水与排水、水消防（含市政管网接驳）/虎丘西路 | 03安装工程投资
2146 | 30901002007 | 消火栓钢管 | 1、安装部位：室内 2、材质、规格：内外壁涂塑钢管DN150 3、连接形式：卡箍连接 4、压力试验及冲洗设计要求：符合设计及规范要求 5、含卡箍件 6、其他：详见设计图纸及招标文件 | m | 238.83 | 203483.16 | 852 | 788 | [10 empty] | 分部分项工程量 | 安装工程2016 | 给水与排水、消防/车站给水与排水、消防/车站给水与排水、水消防（含市政管网接驳）/虎丘西路 | 03安装工程投资
2147 | 30901002008 | 消火栓钢管 | 1、名称：室内 2、材质、规格：内外壁涂塑 钢管DN65 3、连接形式：卡箍连接 4、压力试验及冲洗设计要求：符合设计及规范要求 5、含卡箍件 6、其他：详见设计图纸及招标文件 | m | 90.66 | 906.6 | 10 | 32 | [10 empty] | 分部分项工程量 | 安装工程2016 | 给水与排水、消防/车站给水与排水、消防/车站给水与排水、水消防（含市政管网接驳）/虎丘西路 | 03安装工程投资
2148 | 30901010006 | 消火栓口 | 1、名称：消火栓口 2、型号、规格：单口单阀消火栓DN65 3、附件材质、规格：栓口安装，成套配件安装 4、其他：详见设计图纸及招标文件 | 套 | 201.66 | 3629.88 | 18 | 18 | [10 empty] | 分部分项工程量 | 安装工程2016 | 给水与排水、消防/车站给水与排水、消防/车站给水与排水、水消防（含市政管网接驳）/虎丘西路 | 03安装工程投资
2149 | 31003003023 | 焊接法兰阀门 | 1、名称：双向密封蝶阀 2、规格、压力等级：DN150 3、连接形式：法兰连接 4、其他:详见设计图纸及招标文件 | 个 | 918.79 | 2756.37 | 3 | 4 | [10 empty] | 分部分项工程量 | 安装工程2016 | 给水与排水、消防/车站给水与排水、消防/车站给水与排水、水消防（含市政管网接驳）/虎丘西路 | 03安装工程投资
2150 | 31003003024 | 焊接法兰阀门 | 1、名称：防护闸阀 2、材质：铜芯 3、规格、压力等级：DN150 4、连接形式：法兰连接 5、其他:详见设计图纸及招标文件 | 个 | 1997.13 | 7988.52 | 4 | 0 | [10 empty] | 分部分项工程量 | 安装工程2016 | 给水与排水、消防/车站给水与排水、消防/车站给水与排水、水消防（含市政管网接驳）/虎丘西路 | 03安装工程投资
2151 | 31003009001 | 补偿器 | 1、名称：波纹伸缩器 2、材质：不锈钢 3、规格、压力等级：DN150 4、连接形式：法兰连接 5、其他:详见设计图纸及招标文件 | 个 | 897.22 | 5383.32 | 6 | 6 | [10 empty] | 分部分项工程量 | 安装工程2016 | 给水与排水、消防/车站给水与排水、消防/车站给水与排水、水消防（含市政管网接驳）/虎丘西路 | 03安装工程投资
2152 | 30109001007 | 离心式泵 | 1、名称:废水泵（集中采购，仅计安装费） 2、参数:Q=20L/s，H=20mH2O，N=3.0 kW 3、包括潜水泵、自藕装置、浮球液位自动控制装置、控制柜（一控二）及其他安装水泵所必须的辅助配件 4、含水泵及配套控制柜安装、减震垫安装、电机检查接线及设计及招标技术要求所必须的工作内容 5、其他:详见设计图纸及招标文件 | 台 | 881.68 | 5290.08 | 6 | 6 | [10 empty] | 分部分项工程量 | 安装工程2016 | 给水与排水、消防/车站给水与排水、消防/车站给水与排水、水消防（含市政管网接驳）/虎丘西路 | 03安装工程投资
2153 | 31001003066 | 不锈钢管 | 1、安装部位：室内 2、介质：污水 3、规格、压力等级：不锈钢管DN100含管件及法兰 4、连接形式：法兰连接 5、压力试验及吹、洗设计要求 警示带形式：符合设计及规范要求 6、其他:详见设计图纸及招标文件 | m | 366.03 | 5490.45 | 15 | [11 empty] | 分部分项工程量 | 安装工程2016 | 给水与排水、消防/车站给水与排水、消防/车站给水与排水、水消防（含市政管网接驳）/虎丘西路 | 03安装工程投资
2154 | 31001003067 | 不锈钢管 | 1、安装部位：室内 2、介质：污水 3、规格、压力等级：不锈钢管DN50 4、连接形式：螺纹连接 5、压力试验及吹、洗设计要求 警示带形式：符合设计及规范要求 6、其他:详见设计图纸及招标文件 | m | 157.52 | 1575.2 | 10 | 22 | [10 empty] | 分部分项工程量 | 安装工程2016 | 给水与排水、消防/车站给水与排水、消防/车站给水与排水、水消防（含市政管网接驳）/虎丘西路 | 03安装工程投资
2155 | 31001003068 | 不锈钢管 | 1、安装部位：室内 2、介质：污水 3、规格、压力等级：不锈钢管DN32 4、连接形式：螺纹连接 5、压力试验及吹、洗设计要求 警示带形式：符合设计及规范要求 6、其他:详见设计图纸及招标文件 | m | 105.94 | 1059.4 | 10 | 24 | [10 empty] | 分部分项工程量 | 安装工程2016 | 给水与排水、消防/车站给水与排水、消防/车站给水与排水、水消防（含市政管网接驳）/虎丘西路 | 03安装工程投资
2156 | 31001001010 | 镀锌钢管 | 1、安装部位：室内 2、介质：污水 3、规格、压力等级：内外壁涂塑钢管DN100 4、连接形式：卡箍连接 5、压力试验及吹、洗设计要求 警示带形式：符合设计及规范要求 6、含卡箍件 7、其他:详见设计图纸及招标文件 | m | 135.56 | 93346.62 | 688.6 | 694 | [10 empty] | 分部分项工程量 | 安装工程2016 | 给水与排水、消防/车站给水与排水、消防/车站给水与排水、水消防（含市政管网接驳）/虎丘西路 | 03安装工程投资
2157 | 31001001011 | 镀锌钢管 | 1、安装部位：室内 2、介质：污水 3、规格、压力等级：内外壁涂塑钢管DN50 4、连接形式：螺纹连接 5、压力试验及吹、洗设计要求 警示带形式：符合设计及规范要求 6、其他:详见设计图纸及招标文件 | m | 67.73 | 2370.55 | 35 | 10 | [10 empty] | 分部分项工程量 | 安装工程2016 | 给水与排水、消防/车站给水与排水、消防/车站给水与排水、水消防（含市政管网接驳）/虎丘西路 | 03安装工程投资
2158 | 31001001012 | 镀锌钢管 | 1、安装部位：室内 2、介质：污水 3、规格、压力等级：内外壁涂塑钢管DN32 4、连接形式：螺纹连接 5、压力试验及吹、洗设计要求 警示带形式：符合设计及规范要求 6、其他:详见设计图纸及招标文件 | m | 40.43 | 1378.66 | 34.1 | 6 | [10 empty] | 分部分项工程量 | 安装工程2016 | 给水与排水、消防/车站给水与排水、消防/车站给水与排水、水消防（含市政管网接驳）/虎丘西路 | 03安装工程投资
2159 | 03B003 | 不锈钢格栅盖板 | 1、名称：不锈钢格栅盖板 2、规格：1100*400 3、其他:详见设计图纸及招标文件 | 个 | 1082.16 | 3246.48 | 3 | 6 | [10 empty] | 分部分项工程量 | 安装工程2016 | 给水与排水、消防/车站给水与排水、消防/车站给水与排水、水消防（含市政管网接驳）/虎丘西路 | 03安装工程投资
2160 | 31003003025 | 焊接法兰阀门 | 1、名称:铜芯暗杆闸阀 2、规格、压力等级:DN100 3、连接形式:法兰连接 4、其他:详见设计图纸及招标文件 | 个 | 1054.96 | 2109.92 | 2 | 2 | [10 empty] | 分部分项工程量 | 安装工程2016 | 给水与排水、消防/车站给水与排水、消防/车站给水与排水、水消防（含市政管网接驳）/虎丘西路 | 03安装工程投资
2161 | 31003003026 | 焊接法兰阀门 | 1、名称:铜芯暗杆闸阀 2、规格、压力等级:DN50 3、连接形式:法兰连接 4、其他:详见设计图纸及招标文件 | 个 | 642.4 | 6424 | 10 | 4 | [10 empty] | 分部分项工程量 | 安装工程2016 | 给水与排水、消防/车站给水与排水、消防/车站给水与排水、水消防（含市政管网接驳）/虎丘西路 | 03安装工程投资
2162 | 31003003148 | 焊接法兰阀门 | 1、名称:橡胶止回阀阀 2、规格、压力等级:DN50 3、连接形式:法兰连接 4、其他:详见设计图纸及招标文件 | 个 | 619.23 | 3715.38 | 6 | 6 | [10 empty] | 分部分项工程量 | 安装工程2016 | 给水与排水、消防/车站给水与排水、消防/车站给水与排水、水消防（含市政管网接驳）/虎丘西路 | 03安装工程投资
2163 | 31003010019 | 软接头（软管） | 1、名称：可曲挠橡胶软接头 2、规格：DN50 3、连接形式：法兰连接 4、其他：详见设计图纸及招标文件 | 个(组) | 198.28 | 1189.68 | 6 | 6 | [10 empty] | 分部分项工程量 | 安装工程2016 | 给水与排水、消防/车站给水与排水、消防/车站给水与排水、水消防（含市政管网接驳）/虎丘西路 | 03安装工程投资
2164 | 31003003027 | 焊接法兰阀门 | 1、名称：防护闸阀 2、材质：铜芯 3、规格、压力等级：DN100 4、连接形式：法兰连接 5、其他:详见设计图纸及招标文件 | 个 | 1124.54 | 4498.16 | 4 | 4 | [10 empty] | 分部分项工程量 | 安装工程2016 | 给水与排水、消防/车站给水与排水、消防/车站给水与排水、水消防（含市政管网接驳）/虎丘西路 | 03安装工程投资
2165 | 31003001030 | 螺纹阀门 | 1、名称：闸阀 2、材质：铜质 3、规格、压力等级：DN32 4、连接形式：螺纹连接 5、其他:详见设计图纸及招标文件 | 个 | 135.18 | 811.08 | 6 | 6 | [10 empty] | 分部分项工程量 | 安装工程2016 | 给水与排水、消防/车站给水与排水、消防/车站给水与排水、水消防（含市政管网接驳）/虎丘西路 | 03安装工程投资
2166 | 31003011001 | 法兰 | 1、名称：绝缘法兰 2、规格、压力等级：DN50 3、其他：详见设计图纸及招标文件 | 副 | 104.26 | 625.56 | 6 | 6 | [10 empty] | 分部分项工程量 | 安装工程2016 | 给水与排水、消防/车站给水与排水、消防/车站给水与排水、水消防（含市政管网接驳）/虎丘西路 | 03安装工程投资
2167 | 31003011002 | 法兰 | 1、名称：绝缘法兰 2、规格、压力等级：DN32 3、其他：详见设计图纸及招标文件 | 副 | 93.95 | 563.7 | 6 | 6 | [10 empty] | 分部分项工程量 | 安装工程2016 | 给水与排水、消防/车站给水与排水、消防/车站给水与排水、水消防（含市政管网接驳）/虎丘西路 | 03安装工程投资
2168 | 30601002009 | 压力仪表 | 1、名称：隔膜式压力表 2、型号：Y-100,0-0.4MPa 3、规格：含铜弯管及截止阀 4、其他:详见设计图纸及招标文件 | 台 | 235.88 | 1415.28 | 6 | 6 | [10 empty] | 分部分项工程量 | 安装工程2016 | 给水与排水、消防/车站给水与排水、消防/车站给水与排水、水消防（含市政管网接驳）/虎丘西路 | 03安装工程投资
2169 | 31003009002 | 补偿器 | 1、名称：波纹伸缩器 2、材质：不锈钢 3、规格、压力等级：DN100 4、连接形式：法兰连接 5、其他:详见设计图纸及招标文件 | 个 | 752.23 | 3008.92 | 4 | 4 | [10 empty] | 分部分项工程量 | 安装工程2016 | 给水与排水、消防/车站给水与排水、消防/车站给水与排水、水消防（含市政管网接驳）/虎丘西路 | 03安装工程投资
2170 | 40101002004 | 挖沟槽土方 | 1、土壤类别：综合考虑 2、挖土深度：符合施工规范要求 3、其他：详见设计图纸及招标文件 | m3 | 137.76 | 48.22 | 0.35 | 0.35 | [10 empty] | 分部分项工程量 | 安装工程2016 | 给水与排水、消防/车站给水与排水、消防/车站给水与排水、水消防（含市政管网接驳）/虎丘西路 | 03安装工程投资
2171 | 40103001004 | 回填方 | 1、填方材料品种：素土回填 2、其他：详见设计图纸及招标文件 | m3 | 55.98 | 19.59 | 0.35 | 0.35 | [10 empty] | 分部分项工程量 | 安装工程2016 | 给水与排水、消防/车站给水与排水、消防/车站给水与排水、水消防（含市政管网接驳）/虎丘西路 | 03安装工程投资
2172 | 30901002037 | 消火栓钢管 | 1、安装部位：室内 2、材质、规格：内外壁涂塑 钢管DN150 3、连接形式：卡箍连接 4、压力试验及冲洗设计要求：符合设计及规范要求 5、含卡箍件 6、其他：详见设计图纸及招标文件 | m | 238.83 | 494855.76 | 2072 | 2070 | [10 empty] | 分部分项工程量 | 安装工程2016 | 给水与排水、消防/车站给水与排水、消防/车站给水与排水、水消防（含市政管网接驳）/虎丘西路 | 03安装工程投资
2173 | 30901002038 | 消火栓钢管 | 1、名称：室内 2、材质、规格：内外壁涂塑 钢管DN65 3、连接形式：卡箍连接 4、压力试验及冲洗设计要求：符合设计及规范要求 5、含卡箍件 6、其他：详见设计图纸及招标文件 | m | 90.66 | 2266.5 | 25 | 25 | [10 empty] | 分部分项工程量 | 安装工程2016 | 给水与排水、消防/车站给水与排水、消防/车站给水与排水、水消防（含市政管网接驳）/虎丘西路 | 03安装工程投资
2174 | 30901010030 | 消火栓口 | 1、名称：消火栓口 2、型号、规格：单口单阀消火栓DN65 3、附件材质、规格：栓口安装，成套配件安装 4、其他：详见设计图纸及招标文件 | 套 | 201.66 | 9074.7 | 45 | 45 | [10 empty] | 分部分项工程量 | 安装工程2016 | 给水与排水、消防/车站给水与排水、消防/车站给水与排水、水消防（含市政管网接驳）/虎丘西路 | 03安装工程投资
2175 | 31003003142 | 焊接法兰阀门 | 1、名称：双向密封蝶阀 2、规格、压力等级：DN150 3、连接形式：法兰连接 4、其他:详见设计图纸及招标文件 | 个 | 918.79 | 10106.69 | 11 | 11 | [10 empty] | 分部分项工程量 | 安装工程2016 | 给水与排水、消防/车站给水与排水、消防/车站给水与排水、水消防（含市政管网接驳）/虎丘西路 | 03安装工程投资
2176 | 31003003143 | 焊接法兰阀门 | 1、名称：防护闸阀 2、材质：铜芯 3、规格、压力等级：DN150 4、连接形式：法兰连接 5、其他:详见设计图纸及招标文件 | 个 | 1997.13 | 7988.52 | 4 | 4 | [10 empty] | 分部分项工程量 | 安装工程2016 | 给水与排水、消防/车站给水与排水、消防/车站给水与排水、水消防（含市政管网接驳）/虎丘西路 | 03安装工程投资
2177 | 31003009011 | 补偿器 | 1、名称：波纹伸缩器 2、材质：不锈钢 3、规格、压力等级：DN150 4、连接形式：法兰连接 5、其他:详见设计图纸及招标文件 | 个 | 897.22 | 10766.64 | 12 | 12 | [10 empty] | 分部分项工程量 | 安装工程2016 | 给水与排水、消防/车站给水与排水、消防/车站给水与排水、水消防（含市政管网接驳）/虎丘西路 | 03安装工程投资
2178 | 30109001038 | 离心式泵 | 1、名称:废水泵（集中采购，仅计安装费） 2、参数:Q=20L/s，H=20mH2O，N=3.0 kW 3、包括潜水泵、自藕装置、浮球液位自动控制装置、控制柜（一控二）及其他安装水泵所必须的辅助配件 4、含水泵及配套控制柜安装、减震垫安装、电机检查接线及设计及招标技术要求所必须的工作内容 5、其他:详见设计图纸及招标文件 | 台 | 881.68 | 5290.08 | 6 | 6 | [10 empty] | 分部分项工程量 | 安装工程2016 | 给水与排水、消防/车站给水与排水、消防/车站给水与排水、水消防（含市政管网接驳）/虎丘西路 | 03安装工程投资
2179 | 31001001051 | 镀锌钢管 | 1、安装部位：室内 2、介质：污水 3、规格、压力等级：内外壁涂塑钢管DN100 4、连接形式：卡箍连接 5、压力试验及吹、洗设计要求 警示带形式：符合设计及规范要求 6、含卡箍件 7、其他:详见设计图纸及招标文件 | m | 135.56 | 130625.62 | 963.6 | 965 | [10 empty] | 分部分项工程量 | 安装工程2016 | 给水与排水、消防/车站给水与排水、消防/车站给水与排水、水消防（含市政管网接驳）/虎丘西路 | 03安装工程投资
2180 | 31001001052 | 镀锌钢管 | 1、安装部位：室内 2、介质：污水 3、规格、压力等级：内外壁涂塑钢管DN50 4、连接形式：螺纹连接 5、压力试验及吹、洗设计要求 警示带形式：符合设计及规范要求 6、其他:详见设计图纸及招标文件 | m | 67.73 | 2350.23 | 34.7 | 33 | [10 empty] | 分部分项工程量 | 安装工程2016 | 给水与排水、消防/车站给水与排水、消防/车站给水与排水、水消防（含市政管网接驳）/虎丘西路 | 03安装工程投资
2181 | 31001001053 | 镀锌钢管 | 1、安装部位：室内 2、介质：污水 3、规格、压力等级：内外壁涂塑钢管DN32 4、连接形式：螺纹连接 5、压力试验及吹、洗设计要求 警示带形式：符合设计及规范要求 6、其他:详见设计图纸及招标文件 | m | 40.43 | 1378.66 | 34.1 | 34.1 | [10 empty] | 分部分项工程量 | 安装工程2016 | 给水与排水、消防/车站给水与排水、消防/车站给水与排水、水消防（含市政管网接驳）/虎丘西路 | 03安装工程投资
2182 | 03B017 | 不锈钢格栅盖板 | 1、名称：不锈钢格栅盖板 2、规格：1100*400 3、其他:详见设计图纸及招标文件 | 个 | 1082.16 | 3246.48 | 3 | 6 | [10 empty] | 分部分项工程量 | 安装工程2016 | 给水与排水、消防/车站给水与排水、消防/车站给水与排水、水消防（含市政管网接驳）/虎丘西路 | 03安装工程投资
2183 | 31003003144 | 焊接法兰阀门 | 1、名称:铜芯暗杆闸阀 2、规格、压力等级:DN100 3、连接形式:法兰连接 4、其他:详见设计图纸及招标文件 | 个 | 1054.96 | 2109.92 | 2 | 2 | [10 empty] | 分部分项工程量 | 安装工程2016 | 给水与排水、消防/车站给水与排水、消防/车站给水与排水、水消防（含市政管网接驳）/虎丘西路 | 03安装工程投资
2184 | 31003001147 | 螺纹阀门 | 1、名称：闸阀 2、材质：铜质 3、规格、压力等级：DN50 4、连接形式：螺纹连接 5、其他:详见设计图纸及招标文件 | 个 | 370.76 | 3707.6 | 10 | 4 | [10 empty] | 分部分项工程量 | 安装工程2016 | 给水与排水、消防/车站给水与排水、消防/车站给水与排水、水消防（含市政管网接驳）/虎丘西路 | 03安装工程投资
2185 | 31003001148 | 螺纹阀门 | 1、名称：橡胶瓣止回阀 2、规格、压力等级：DN50 3、连接形式：螺纹连接 4、其他:详见设计图纸及招标文件 | 个 | 620.07 | 3720.42 | 6 | 6 | [10 empty] | 分部分项工程量 | 安装工程2016 | 给水与排水、消防/车站给水与排水、消防/车站给水与排水、水消防（含市政管网接驳）/虎丘西路 | 03安装工程投资
2186 | 31003010073 | 软接头（软管） | 1、名称：可曲挠橡胶软接头 2、规格：DN50 3、连接形式：法兰连接 4、其他：详见设计图纸及招标文件 | 个(组) | 198.28 | 1189.68 | 6 | 6 | [10 empty] | 分部分项工程量 | 安装工程2016 | 给水与排水、消防/车站给水与排水、消防/车站给水与排水、水消防（含市政管网接驳）/虎丘西路 | 03安装工程投资
2187 | 31003003146 | 焊接法兰阀门 | 1、名称：防护闸阀 2、材质：铜芯 3、规格、压力等级：DN100 4、连接形式：法兰连接 5、其他:详见设计图纸及招标文件 | 个 | 1124.54 | 4498.16 | 4 | 4 | [10 empty] | 分部分项工程量 | 安装工程2016 | 给水与排水、消防/车站给水与排水、消防/车站给水与排水、水消防（含市政管网接驳）/虎丘西路 | 03安装工程投资
2188 | 31003001136 | 螺纹阀门 | 1、名称：闸阀 2、材质：铜质 3、规格、压力等级：DN32 4、连接形式：螺纹连接 5、其他:详见设计图纸及招标文件 | 个 | 135.18 | 811.08 | 6 | 6 | [10 empty] | 分部分项工程量 | 安装工程2016 | 给水与排水、消防/车站给水与排水、消防/车站给水与排水、水消防（含市政管网接驳）/虎丘西路 | 03安装工程投资
2189 | 31003011005 | 法兰 | 1、名称：绝缘法兰 2、规格、压力等级：DN50 3、其他：详见设计图纸及招标文件 | 副 | 104.26 | 625.56 | 6 | 6 | [10 empty] | 分部分项工程量 | 安装工程2016 | 给水与排水、消防/车站给水与排水、消防/车站给水与排水、水消防（含市政管网接驳）/虎丘西路 | 03安装工程投资
2190 | 31003011006 | 法兰 | 1、名称：绝缘法兰 2、规格、压力等级：DN32 3、其他：详见设计图纸及招标文件 | 副 | 93.95 | 563.7 | 6 | 6 | [10 empty] | 分部分项工程量 | 安装工程2016 | 给水与排水、消防/车站给水与排水、消防/车站给水与排水、水消防（含市政管网接驳）/虎丘西路 | 03安装工程投资
2191 | 30601002043 | 压力仪表 | 1、名称：隔膜式压力表 2、型号：Y-100,0-0.4MPa 3、规格：含铜弯管及截止阀 4、其他:详见设计图纸及招标文件 | 台 | 235.88 | 1415.28 | 6 | 6 | [10 empty] | 分部分项工程量 | 安装工程2016 | 给水与排水、消防/车站给水与排水、消防/车站给水与排水、水消防（含市政管网接驳）/虎丘西路 | 03安装工程投资
2192 | 31003009012 | 补偿器 | 1、名称：波纹伸缩器 2、材质：不锈钢 3、规格、压力等级：DN100 4、连接形式：法兰连接 5、其他:详见设计图纸及招标文件 | 个 | 752.23 | 3008.92 | 4 | 4 | [10 empty] | 分部分项工程量 | 安装工程2016 | 给水与排水、消防/车站给水与排水、消防/车站给水与排水、水消防（含市政管网接驳）/虎丘西路 | 03安装工程投资
2193 | 40101002018 | 挖沟槽土方 | 1、土壤类别：综合考虑 2、挖土深度：符合施工规范要求 3、其他：详见设计图纸及招标文件 | m3 | 137.76 | 48.22 | 0.35 | 0.35 | [10 empty] | 分部分项工程量 | 安装工程2016 | 给水与排水、消防/车站给水与排水、消防/车站给水与排水、水消防（含市政管网接驳）/虎丘西路 | 03安装工程投资
2194 | 40103001018 | 回填方 | 1、填方材料品种：素土回填 2、其他：详见设计图纸及招标文件 | m3 | 55.98 | 19.59 | 0.35 | 0.35 | [10 empty] | 分部分项工程量 | 安装工程2016 | 给水与排水、消防/车站给水与排水、消防/车站给水与排水、水消防（含市政管网接驳）/虎丘西路 | 03安装工程投资
2195 | 31001003033 | 不锈钢管 | 1、安装部位：室内 2、介质：给水 3、规格、压力等级：薄壁不锈钢管 DN80 4、连接形式：卡压连接 5、压力试验及吹、洗设计要求 警示带形式：符合设计及规范要求 6、其他：详见设计图纸及招标文件 | m | 200.29 | 30444.08 | 152 | 166 | [10 empty] | 分部分项工程量 | 安装工程2016 | 给水与排水、消防/车站给水与排水、消防/车站给水与排水、水消防（含市政管网接驳）/虎丘 | 03安装工程投资
2196 | 31001003034 | 不锈钢管 | 1、安装部位：室内 2、介质：给水 3、规格、压力等级：薄壁不锈钢管 DN65 4、连接形式：卡压连接 5、压力试验及吹、洗设计要求 警示带形式：符合设计及规范要求 6、其他：详见设计图纸及招标文件 | m | 176.79 | 6541.23 | 37 | 95 | [10 empty] | 分部分项工程量 | 安装工程2016 | 给水与排水、消防/车站给水与排水、消防/车站给水与排水、水消防（含市政管网接驳）/虎丘 | 03安装工程投资
2197 | 31001003035 | 不锈钢管 | 1、安装部位：室内 2、介质：给水 3、规格、压力等级：薄壁不锈钢管 DN50 4、连接形式：卡压连接 5、压力试验及吹、洗设计要求 警示带形式：符合设计及规范要求 6、其他：详见设计图纸及招标文件 | m | 97.31 | 3113.92 | 32 | 78 | [10 empty] | 分部分项工程量 | 安装工程2016 | 给水与排水、消防/车站给水与排水、消防/车站给水与排水、水消防（含市政管网接驳）/虎丘 | 03安装工程投资
2198 | 31001003036 | 不锈钢管 | 1、安装部位：室内 2、介质：给水 3、规格、压力等级：薄壁不锈钢管 DN40 4、连接形式：卡压连接 5、压力试验及吹、洗设计要求 警示带形式：符合设计及规范要求 6、其他：详见设计图纸及招标文件 | m | 86.12 | 6286.76 | 73 | 57.2 | [10 empty] | 分部分项工程量 | 安装工程2016 | 给水与排水、消防/车站给水与排水、消防/车站给水与排水、水消防（含市政管网接驳）/虎丘 | 03安装工程投资
2199 | 31001003037 | 不锈钢管 | 1、安装部位：室内 2、介质：给水 3、规格、压力等级：薄壁不锈钢管 DN32 4、连接形式：卡压连接 5、压力试验及吹、洗设计要求 警示带形式：符合设计及规范要求 6、其他：详见设计图纸及招标文件 | m | 72.66 | 1816.5 | 25 | 30 | [10 empty] | 分部分项工程量 | 安装工程2016 | 给水与排水、消防/车站给水与排水、消防/车站给水与排水、水消防（含市政管网接驳）/虎丘 | 03安装工程投资
2200 | 31001003038 | 不锈钢管 | 1、安装部位：室内 2、介质：给水 3、规格、压力等级：薄壁不锈钢管 DN25 4、连接形式：卡压连接 5、压力试验及吹、洗设计要求 警示带形式：符合设计及规范要求 6、其他：详见设计图纸及招标文件 | m | 61.8 | 13287 | 215 | 351 | [10 empty] | 分部分项工程量 | 安装工程2016 | 给水与排水、消防/车站给水与排水、消防/车站给水与排水、水消防（含市政管网接驳）/虎丘 | 03安装工程投资
2201 | 31001003039 | 不锈钢管 | 1、安装部位：室内 2、介质：给水 3、规格、压力等级：薄壁不锈钢管 DN20 4、连接形式：卡压连接 5、压力试验及吹、洗设计要求 警示带形式：符合设计及规范要求 6、其他：详见设计图纸及招标文件 | m | 51.19 | 716.66 | 14 | 34 | [10 empty] | 分部分项工程量 | 安装工程2016 | 给水与排水、消防/车站给水与排水、消防/车站给水与排水、水消防（含市政管网接驳）/虎丘 | 03安装工程投资
2202 | 31001003040 | 不锈钢管 | 1、安装部位：室内 2、介质：给水 3、规格、压力等级：薄壁不锈钢管 DN15 4、连接形式：卡压连接 5、压力试验及吹、洗设计要求 警示带形式：符合设计及规范要求 6、其他：详见设计图纸及招标文件 | m | 43.6 | 523.2 | 12 | 30 | [10 empty] | 分部分项工程量 | 安装工程2016 | 给水与排水、消防/车站给水与排水、消防/车站给水与排水、水消防（含市政管网接驳）/虎丘 | 03安装工程投资
2203 | 31003003109 | 焊接法兰阀门 | 1、名称：闸阀 2、材质：铜芯球墨铸铁外壳 3、规格、压力等级：DN80 4、连接形式：法兰连接 5、其他:详见设计图纸及招标文件 | 个 | 891.89 | 1783.78 | 2 | 2 | [10 empty] | 分部分项工程量 | 安装工程2016 | 给水与排水、消防/车站给水与排水、消防/车站给水与排水、水消防（含市政管网接驳）/虎丘 | 03安装工程投资
2204 | 31003003110 | 焊接法兰阀门 | 1、名称：闸阀 2、材质：铜芯球墨铸铁外壳 3、规格、压力等级：DN65 4、连接形式：法兰连接 5、其他:详见设计图纸及招标文件 | 个 | 755.24 | 6797.16 | 9 | 9 | [10 empty] | 分部分项工程量 | 安装工程2016 | 给水与排水、消防/车站给水与排水、消防/车站给水与排水、水消防（含市政管网接驳）/虎丘 | 03安装工程投资
2205 | 31003001110 | 螺纹阀门 | 1、名称：闸阀 2、材质：铜质 3、规格、压力等级：DN50 4、连接形式：螺纹连接 5、其他:详见设计图纸及招标文件 | 个 | 370.76 | 1483.04 | 4 | 4 | [10 empty] | 分部分项工程量 | 安装工程2016 | 给水与排水、消防/车站给水与排水、消防/车站给水与排水、水消防（含市政管网接驳）/虎丘 | 03安装工程投资
2206 | 31003001111 | 螺纹阀门 | 1、名称：截止阀 2、材质：铜质 3、规格、压力等级：DN50 4、连接形式：螺纹连接 5、其他:详见设计图纸及招标文件 | 个 | 283.05 | 1132.2 | 4 | 4 | [10 empty] | 分部分项工程量 | 安装工程2016 | 给水与排水、消防/车站给水与排水、消防/车站给水与排水、水消防（含市政管网接驳）/虎丘 | 03安装工程投资
2207 | 31003001113 | 螺纹阀门 | 1、名称：截止阀 2、材质：铜质 3、规格、压力等级：DN40 4、连接形式：螺纹连接 5、其他:详见设计图纸及招标文件 | 个 | 187.3 | 374.6 | 2 | 3 | [10 empty] | 分部分项工程量 | 安装工程2016 | 给水与排水、消防/车站给水与排水、消防/车站给水与排水、水消防（含市政管网接驳）/虎丘 | 03安装工程投资
2208 | 31003001114 | 螺纹阀门 | 1、名称：截止阀 2、材质：铜质 3、规格、压力等级：DN32 4、连接形式：螺纹连接 5、其他:详见设计图纸及招标文件 | 个 | 135.18 | 135.18 | 1 | 2 | [10 empty] | 分部分项工程量 | 安装工程2016 | 给水与排水、消防/车站给水与排水、消防/车站给水与排水、水消防（含市政管网接驳）/虎丘 | 03安装工程投资
2209 | 31003001115 | 螺纹阀门 | 1、名称：截止阀 2、材质：铜质 3、规格、压力等级：DN25 4、连接形式：螺纹连接 5、其他:详见设计图纸及招标文件 | 个 | 93.74 | 1499.84 | 16 | 15 | [10 empty] | 分部分项工程量 | 安装工程2016 | 给水与排水、消防/车站给水与排水、消防/车站给水与排水、水消防（含市政管网接驳）/虎丘 | 03安装工程投资
2210 | 31003001116 | 螺纹阀门 | 1、名称：截止阀 2、材质：铜质 3、规格、压力等级：DN20 4、连接形式：螺纹连接 5、其他:详见设计图纸及招标文件 | 个 | 66.08 | 66.08 | 1 | 1 | [10 empty] | 分部分项工程量 | 安装工程2016 | 给水与排水、消防/车站给水与排水、消防/车站给水与排水、水消防（含市政管网接驳）/虎丘 | 03安装工程投资
2211 | 31003001117 | 螺纹阀门 | 1、名称：自动排气阀 2、规格、压力等级：DN25 3、连接形式：螺纹连接 4、其他:详见设计图纸及招标文件 | 个 | 276.51 | 829.53 | 3 | 3 | [10 empty] | 分部分项工程量 | 安装工程2016 | 给水与排水、消防/车站给水与排水、消防/车站给水与排水、水消防（含市政管网接驳）/虎丘 | 03安装工程投资
2212 | 31003003111 | 焊接法兰阀门 | 1、名称：防护闸阀 2、材质：铜芯 3、规格、压力等级：DN80 4、连接形式：法兰连接 5、其他:详见设计图纸及招标文件 | 个 | 984.65 | 984.65 | 1 | 1 | [10 empty] | 分部分项工程量 | 安装工程2016 | 给水与排水、消防/车站给水与排水、消防/车站给水与排水、水消防（含市政管网接驳）/虎丘 | 03安装工程投资
2213 | 31003003112 | 焊接法兰阀门 | 1、名称：防护闸阀 2、材质：铜芯 3、规格、压力等级：DN25 4、连接形式：法兰连接 5、其他:详见设计图纸及招标文件 | 个 | 167.7 | 167.7 | 1 | 3 | [10 empty] | 分部分项工程量 | 安装工程2016 | 给水与排水、消防/车站给水与排水、消防/车站给水与排水、水消防（含市政管网接驳）/虎丘 | 03安装工程投资
2214 | 31003012035 | 倒流防止器 | 1、名称：倒流防止器 2、型号、规格：DN80 3、连接形式：法兰连接 4、其他：其他:详见设计图纸及招标文件 | 个 | 4946.98 | 4946.98 | 1 | 1 | [10 empty] | 分部分项工程量 | 安装工程2016 | 给水与排水、消防/车站给水与排水、消防/车站给水与排水、水消防（含市政管网接驳）/虎丘 | 03安装工程投资
2215 | 31003012036 | 倒流防止器 | 1、名称：倒流防止器 2、型号、规格：DN50 3、连接形式：螺纹连接 4、其他：其他:详见设计图纸及招标文件 | 个 | 1621.46 | 1621.46 | 1 | 1 | [10 empty] | 分部分项工程量 | 安装工程2016 | 给水与排水、消防/车站给水与排水、消防/车站给水与排水、水消防（含市政管网接驳）/虎丘 | 03安装工程投资
2216 | 31003012037 | 倒流防止器 | 1、名称：倒流防止器 2、型号、规格：DN40 3、连接形式：螺纹连接 4、其他：其他:详见设计图纸及招标文件 | 个 | 1538.34 | 1538.34 | 1 | 1 | [10 empty] | 分部分项工程量 | 安装工程2016 | 给水与排水、消防/车站给水与排水、消防/车站给水与排水、水消防（含市政管网接驳）/虎丘 | 03安装工程投资
2217 | 31003003113 | 焊接法兰阀门 | 1、名称：过滤器 2、规格、压力等级：DN80 3、连接形式：法兰连接 4、其他:详见设计图纸及招标文件 | 个 | 794.12 | 794.12 | 1 | 1 | [10 empty] | 分部分项工程量 | 安装工程2016 | 给水与排水、消防/车站给水与排水、消防/车站给水与排水、水消防（含市政管网接驳）/虎丘 | 03安装工程投资
2218 | 31003001119 | 螺纹阀门 | 1、名称：过滤器 2、规格、压力等级：DN50 3、连接形式：螺纹连接 4、其他:详见设计图纸及招标文件 | 组 | 460.38 | 460.38 | 1 | 1 | [10 empty] | 分部分项工程量 | 安装工程2016 | 给水与排水、消防/车站给水与排水、消防/车站给水与排水、水消防（含市政管网接驳）/虎丘 | 03安装工程投资
2219 | 31003009007 | 补偿器 | 1、类型：波纹补偿器 2、规格、压力等级：DN50 3、连接形式：法兰连接 | 个 | 375.97 | 375.97 | 1 | 1 | [10 empty] | 分部分项工程量 | 安装工程2016 | 给水与排水、消防/车站给水与排水、消防/车站给水与排水、水消防（含市政管网接驳）/虎丘 | 03安装工程投资
2220 | 31003001120 | 螺纹阀门 | 1、名称：真空破坏器 2、规格、压力等级：DN25,PN=1.0MPa 3、连接形式：螺纹连接 4、其他:详见设计图纸及招标文件 | 个 | 308.46 | 1542.3 | 5 | 7 | [10 empty] | 分部分项工程量 | 安装工程2016 | 给水与排水、消防/车站给水与排水、消防/车站给水与排水、水消防（含市政管网接驳）/虎丘 | 03安装工程投资
2221 | 31003010059 | 软接头（软管） | 1、名称：可曲挠橡胶软接头 2、规格：DN80 3、连接形式：法兰连接 4、其他：详见设计图纸及招标文件 | 个(组) | 267.56 | 535.12 | 2 | 1 | [10 empty] | 分部分项工程量 | 安装工程2016 | 给水与排水、消防/车站给水与排水、消防/车站给水与排水、水消防（含市政管网接驳）/虎丘 | 03安装工程投资
2222 | 31003010060 | 软接头（软管） | 1、名称：可曲挠橡胶软接头 2、规格：DN50 3、连接形式：法兰连接 4、其他：详见设计图纸及招标文件 | 个(组) | 198.28 | 396.56 | 2 | 2 | [10 empty] | 分部分项工程量 | 安装工程2016 | 给水与排水、消防/车站给水与排水、消防/车站给水与排水、水消防（含市政管网接驳）/虎丘 | 03安装工程投资
2223 | 31003013029 | 水表 | 1、名称：旋翼式水表 2、型号、规格：DN80 3、连接形式：法兰连接 4、其他:详见设计图纸及招标文件 | 个 | 918.78 | 918.78 | 1 | 1 | [10 empty] | 分部分项工程量 | 安装工程2016 | 给水与排水、消防/车站给水与排水、消防/车站给水与排水、水消防（含市政管网接驳）/虎丘 | 03安装工程投资
2224 | 31003013030 | 水表 | 1、名称：旋翼式水表 2、型号、规格：DN65 3、连接形式：法兰连接 4、其他:详见设计图纸及招标文件 | 个 | 753.39 | 3013.56 | 4 | 2 | [10 empty] | 分部分项工程量 | 安装工程2016 | 给水与排水、消防/车站给水与排水、消防/车站给水与排水、水消防（含市政管网接驳）/虎丘 | 03安装工程投资
2225 | 31003013031 | 水表 | 1、名称：旋翼式水表 2、型号、规格：DN50 3、连接形式：螺纹连接 4、其他:详见设计图纸及招标文件 | 个 | 538.04 | 538.04 | 1 | 1 | [10 empty] | 分部分项工程量 | 安装工程2016 | 给水与排水、消防/车站给水与排水、消防/车站给水与排水、水消防（含市政管网接驳）/虎丘 | 03安装工程投资
2226 | 31003013032 | 水表 | 1、名称：旋翼式水表 2、型号、规格：DN40 3、连接形式：螺纹连接 4、其他:详见设计图纸及招标文件 | 个 | 437.9 | 437.9 | 1 | 1 | [10 empty] | 分部分项工程量 | 安装工程2016 | 给水与排水、消防/车站给水与排水、消防/车站给水与排水、水消防（含市政管网接驳）/虎丘 | 03安装工程投资
2227 | 31003013033 | 水表 | 1、名称：旋翼式水表 2、型号、规格：DN25 3、连接形式：螺纹连接 4、其他:详见设计图纸及招标文件 | 个 | 265.46 | 1327.3 | 5 | 5 | [10 empty] | 分部分项工程量 | 安装工程2016 | 给水与排水、消防/车站给水与排水、消防/车站给水与排水、水消防（含市政管网接驳）/虎丘 | 03安装工程投资
2228 | 31003001121 | 冲洗水栓箱 | 1、名称：冲洗水栓箱 2、规格、压力等级：不锈钢304，箱体尺寸300*500*200 3、连接形式：冲洗箱门的材质、颜色应结合建筑装修考虑，箱门采用单向拉门，开门位置在左侧 4、详见大样图 5、其他:详见设计图纸及招标文件 | 个 | 741.83 | 2967.32 | 4 | 4 | [10 empty] | 分部分项工程量 | 安装工程2016 | 给水与排水、消防/车站给水与排水、消防/车站给水与排水、水消防（含市政管网接驳）/虎丘 | 03安装工程投资
2229 | 31003001122 | 螺纹阀门 | 1、名称：冲洗水栓 2、规格、压力等级：DN25,配截止阀1个 3、连接形式：螺纹连接 4、其他:详见设计图纸及招标文件 | 组 | 93.74 | 374.96 | 4 | 4 | [10 empty] | 分部分项工程量 | 安装工程2016 | 给水与排水、消防/车站给水与排水、消防/车站给水与排水、水消防（含市政管网接驳）/虎丘 | 03安装工程投资
2230 | 31003010061 | 软接头（软管） | 1、名称：绝缘接头 2、规格：DN80 3、连接形式：法兰连接 4、其他：详见设计图纸及招标文件 | 个(组) | 280.59 | 280.59 | 1 | 1 | [10 empty] | 分部分项工程量 | 安装工程2016 | 给水与排水、消防/车站给水与排水、消防/车站给水与排水、水消防（含市政管网接驳）/虎丘 | 03安装工程投资
2231 | 31003010062 | 软接头（软管） | 1、名称：绝缘接头 2、规格：DN50 3、连接形式：法兰连接 4、其他：详见设计图纸及招标文件 | 个(组) | 198.28 | 198.28 | 1 | 1 | [10 empty] | 分部分项工程量 | 安装工程2016 | 给水与排水、消防/车站给水与排水、消防/车站给水与排水、水消防（含市政管网接驳）/虎丘 | 03安装工程投资
2232 | 31003010071 | 软接头（软管） | 1、名称：绝缘接头 2、规格：DN25 3、连接形式：法兰连接 4、其他：详见设计图纸及招标文件 | 个(组) | 196.79 | 196.79 | 1 | 0 | [10 empty] | 分部分项工程量 | 安装工程2016 | 给水与排水、消防/车站给水与排水、消防/车站给水与排水、水消防（含市政管网接驳）/虎丘 | 03安装工程投资
2233 | 31208004013 | 阀门绝热 | 1、绝热材料：离心玻璃棉（密度48kg/m3/） 2、绝热厚度：40mm 3、阀门规格：φ57mm以下 4、其他：详见设计图纸及招标文件 | 个 | 18.3 | 73.2 | 4 | 4 | [10 empty] | 分部分项工程量 | 安装工程2016 | 给水与排水、消防/车站给水与排水、消防/车站给水与排水、水消防（含市政管网接驳）/虎丘 | 03安装工程投资
2234 | 31208004014 | 阀门绝热 | 1、绝热材料：离心玻璃棉（密度48kg/m3/） 2、绝热厚度：40mm 3、阀门规格：φ133mm以下 4、其他：详见设计图纸及招标文件 | 个 | 42.67 | 256.02 | 6 | 6 | [10 empty] | 分部分项工程量 | 安装工程2016 | 给水与排水、消防/车站给水与排水、消防/车站给水与排水、水消防（含市政管网接驳）/虎丘 | 03安装工程投资
2235 | 31208002017 | 管道绝热 | 1、绝热材料品种:离心玻璃棉（密度48kg/m3/） 2、绝热厚度:40mm 3、其他:详见设计图纸及招标文件 | m3 | 1103.99 | 993.59 | 0.9 | 1.2 | [10 empty] | 分部分项工程量 | 安装工程2016 | 给水与排水、消防/车站给水与排水、消防/车站给水与排水、水消防（含市政管网接驳）/虎丘 | 03安装工程投资
2236 | 31208007017 | 防潮层、保护层 | 1、材料:0.5mm厚铝合金板 2、厚度:0.5mm 3、其他:详见设计图纸及招标文件 | m2 | 97.63 | 1182.3 | 12.11 | 25 | [10 empty] | 分部分项工程量 | 安装工程2016 | 给水与排水、消防/车站给水与排水、消防/车站给水与排水、水消防（含市政管网接驳）/虎丘 | 03安装工程投资
2237 | 31001005016 | 球墨铸铁管 | 1、安装部位：室外 2、介质：给水 3、材质、规格：球墨铸铁管DN150 4、连接形式：胶圈接口 5、含管件 6、压力试验及吹、洗设计要求：符合设计及规范要求 7、其他:详见设计图纸及招标文件 | m | 191.04 | 9552 | 50 | 33 | [10 empty] | 分部分项工程量 | 安装工程2016 | 给水与排水、消防/车站给水与排水、消防/车站给水与排水、水消防（含市政管网接驳）/虎丘 | 03安装工程投资
2238 | 31001007009 | 复合管 | 1、安装部位：室外 2、介质：给水 3、材质、规格：内衬塑热镀锌钢管DN80 4、连接形式：螺纹连接 5、压力试验及吹、洗设计要求：符合设计及规范要求 6、其他:详见设计图纸及招标文件 | m | 98.95 | 1781.1 | 18 | 12 | [10 empty] | 分部分项工程量 | 安装工程2016 | 给水与排水、消防/车站给水与排水、消防/车站给水与排水、水消防（含市政管网接驳）/虎丘 | 03安装工程投资
2239 | 31001007010 | 复合管 | 1、安装部位：室外 2、介质：给水 3、材质、规格：内衬塑热镀锌钢管DN50 4、连接形式：螺纹连接 5、压力试验及吹、洗设计要求：符合设计及规范要求 6、其他:详见设计图纸及招标文件 | m | 71.71 | 6095.35 | 85 | 108 | [10 empty] | 分部分项工程量 | 安装工程2016 | 给水与排水、消防/车站给水与排水、消防/车站给水与排水、水消防（含市政管网接驳）/虎丘 | 03安装工程投资
2240 | 31001006044 | 塑料管 | 1、名称：聚乙烯给水管 2、安装部位：室外 3、介质：给水 4、材质、规格：DN150 5、连接形式：热熔连接 6、压力试验及吹、洗设计要求：符合设计及规范要求 7、其他:详见设计图纸及招标文件 | m | 165.3 | 826.5 | 5 | 5 | [10 empty] | 分部分项工程量 | 安装工程2016 | 给水与排水、消防/车站给水与排水、消防/车站给水与排水、水消防（含市政管网接驳）/虎丘 | 03安装工程投资
2241 | 31001006045 | 塑料管 | 1、名称：聚乙烯给水管 2、安装部位：室外 3、介质：给水 4、材质、规格：DN100 5、连接形式：热熔连接 6、压力试验及吹、洗设计要求：符合设计及规范要求 7、其他:详见设计图纸及招标文件 | m | 67.88 | 339.4 | 5 | 5 | [10 empty] | 分部分项工程量 | 安装工程2016 | 给水与排水、消防/车站给水与排水、消防/车站给水与排水、水消防（含市政管网接驳）/虎丘 | 03安装工程投资
2242 | 31001006046 | 塑料管 | 1、名称：聚乙烯给水管 2、安装部位：室外 3、介质：给水 4、材质、规格：DN80 5、连接形式：热熔连接 6、压力试验及吹、洗设计要求：符合设计及规范要求 7、其他:详见设计图纸及招标文件 | m | 48.46 | 3634.5 | 75 | 2 | [10 empty] | 分部分项工程量 | 安装工程2016 | 给水与排水、消防/车站给水与排水、消防/车站给水与排水、水消防（含市政管网接驳）/虎丘 | 03安装工程投资
2243 | 31003013034 | 水表 | 1、名称：旋翼式水表 2、型号、规格：DN150 3、连接形式：法兰连接 4、其他:详见设计图纸及招标文件 | 个 | 1145.93 | 2291.86 | 2 | 2 | [10 empty] | 分部分项工程量 | 安装工程2016 | 给水与排水、消防/车站给水与排水、消防/车站给水与排水、水消防（含市政管网接驳）/虎丘 | 03安装工程投资
2244 | 31003013035 | 水表 | 1、名称：旋翼式水表 2、型号、规格：DN80 3、连接形式：法兰连接 4、其他:详见设计图纸及招标文件 | 个 | 918.78 | 918.78 | 1 | 1 | [10 empty] | 分部分项工程量 | 安装工程2016 | 给水与排水、消防/车站给水与排水、消防/车站给水与排水、水消防（含市政管网接驳）/虎丘 | 03安装工程投资
2245 | 31003012040 | 倒流防止器 | 1、名称：倒流防止器 2、型号、规格：DN50 3、连接形式：螺纹连接 4、其他：其他:详见设计图纸及招标文件 | 个 | 1621.46 | 3242.92 | 2 | 0 | [10 empty] | 分部分项工程量 | 安装工程2016 | 给水与排水、消防/车站给水与排水、消防/车站给水与排水、水消防（含市政管网接驳）/虎丘 | 03安装工程投资
2246 | 31003012038 | 倒流防止器 | 1、名称：倒流防止器 2、型号、规格：DN80 3、连接形式：法兰连接 4、其他：其他:详见设计图纸及招标文件 | 个 | 4946.98 | 4946.98 | 1 | 0 | [10 empty] | 分部分项工程量 | 安装工程2016 | 给水与排水、消防/车站给水与排水、消防/车站给水与排水、水消防（含市政管网接驳）/虎丘 | 03安装工程投资
2247 | 31003012039 | 倒流防止器 | 1、名称：倒流防止器 2、型号、规格：DN150 3、连接形式：法兰连接 4、其他：其他:详见设计图纸及招标文件 | 个 | 8531.52 | 17063.04 | 2 | 0 | [10 empty] | 分部分项工程量 | 安装工程2016 | 给水与排水、消防/车站给水与排水、消防/车站给水与排水、水消防（含市政管网接驳）/虎丘 | 03安装工程投资
2248 | 31003003114 | 焊接法兰阀门 | 1、名称：闸阀 2、材质：铜芯球墨铸铁外壳 3、规格、压力等级：DN150 4、连接形式：法兰连接 5、其他:详见设计图纸及招标文件 | 个 | 1695.66 | 3391.32 | 2 | 0 | [10 empty] | 分部分项工程量 | 安装工程2016 | 给水与排水、消防/车站给水与排水、消防/车站给水与排水、水消防（含市政管网接驳）/虎丘 | 03安装工程投资
2249 | 31003003115 | 焊接法兰阀门 | 1、名称：闸阀 2、材质：铜芯球墨铸铁外壳 3、规格、压力等级：DN80 4、连接形式：法兰连接 5、其他:详见设计图纸及招标文件 | 个 | 891.89 | 891.89 | 1 | 0 | [10 empty] | 分部分项工程量 | 安装工程2016 | 给水与排水、消防/车站给水与排水、消防/车站给水与排水、水消防（含市政管网接驳）/虎丘 | 03安装工程投资
2250 | 31003001123 | 螺纹阀门 | 1、名称：闸阀 2、材质：铜质 3、规格、压力等级：DN50 4、连接形式：螺纹连接 5、其他:详见设计图纸及招标文件 | 个 | 370.76 | 370.76 | 1 | 8 | [10 empty] | 分部分项工程量 | 安装工程2016 | 给水与排水、消防/车站给水与排水、消防/车站给水与排水、水消防（含市政管网接驳）/虎丘 | 03安装工程投资
2251 | 31003001124 | 冲洗水栓箱 | 1、名称：冲洗水栓箱 2、规格、压力等级：不锈钢304，箱体尺寸300*500*200 3、连接形式：冲洗箱门的材质、颜色应结合建筑装修考虑，箱门采用单向拉门，开门位置在左侧 4、详见大样图 5、其他:详见设计图纸及招标文件 | 个 | 741.83 | 741.83 | 1 | 1 | [10 empty] | 分部分项工程量 | 安装工程2016 | 给水与排水、消防/车站给水与排水、消防/车站给水与排水、水消防（含市政管网接驳）/虎丘 | 03安装工程投资
2252 | 31003001125 | 螺纹阀门 | 1、名称：冲洗水栓 2、规格、压力等级：DN25,配截止阀1个 3、连接形式：螺纹连接 4、其他:详见设计图纸及招标文件 | 组 | 93.74 | 93.74 | 1 | 1 | [10 empty] | 分部分项工程量 | 安装工程2016 | 给水与排水、消防/车站给水与排水、消防/车站给水与排水、水消防（含市政管网接驳）/虎丘 | 03安装工程投资
2253 | 40101002014 | 挖沟槽土方 | 1、土壤类别：综合考虑 2、挖土深度：符合施工规范要求 3、其他：详见设计图纸及招标文件 | m3 | 137.76 | 9643.2 | 70 | 72 | [10 empty] | 分部分项工程量 | 安装工程2016 | 给水与排水、消防/车站给水与排水、消防/车站给水与排水、水消防（含市政管网接驳）/虎丘 | 03安装工程投资
2254 | 40103001014 | 回填方 | 1、填方材料品种：素土回填 2、其他：详见设计图纸及招标文件 | m3 | 55.98 | 3918.6 | 70 | 72 | [10 empty] | 分部分项工程量 | 安装工程2016 | 给水与排水、消防/车站给水与排水、消防/车站给水与排水、水消防（含市政管网接驳）/虎丘 | 03安装工程投资
2255 | 31208004015 | 阀门绝热 | 1、绝热材料：离心玻璃棉（密度48kg/m3/） 2、绝热厚度：40mm 3、阀门规格：φ133mm以下 4、其他：详见设计图纸及招标文件 | 个 | 42.67 | 85.34 | 2 | 2 | [10 empty] | 分部分项工程量 | 安装工程2016 | 给水与排水、消防/车站给水与排水、消防/车站给水与排水、水消防（含市政管网接驳）/虎丘 | 03安装工程投资
2256 | 31208004016 | 阀门绝热 | 1、绝热材料：离心玻璃棉（密度48kg/m3/） 2、绝热厚度：40mm 3、阀门规格：φ219mm以下 4、其他：详见设计图纸及招标文件 | 个 | 117.23 | 234.46 | 2 | 2 | [10 empty] | 分部分项工程量 | 安装工程2016 | 给水与排水、消防/车站给水与排水、消防/车站给水与排水、水消防（含市政管网接驳）/虎丘 | 03安装工程投资
2257 | 31208002018 | 管道绝热 | 1、绝热材料品种:离心玻璃棉（密度48kg/m3/） 2、绝热厚度:40mm 3、其他:详见设计图纸及招标文件 | m3 | 1103.99 | 1004.63 | 0.91 | 2 | [10 empty] | 分部分项工程量 | 安装工程2016 | 给水与排水、消防/车站给水与排水、消防/车站给水与排水、水消防（含市政管网接驳）/虎丘 | 03安装工程投资
2258 | 31208007018 | 防潮层、保护层 | 1、材料:0.5mm厚铝合金板 2、厚度:0.5mm 3、其他:详见设计图纸及招标文件 | m2 | 97.63 | 2225.96 | 22.8 | 22.8 | [10 empty] | 分部分项工程量 | 安装工程2016 | 给水与排水、消防/车站给水与排水、消防/车站给水与排水、水消防（含市政管网接驳）/虎丘 | 03安装工程投资
2259 | 41001001042 | 拆除路面 | 1、路面情况综合考虑，包括原路面的拆除等相关工作 2、其他:详见设计图纸及招标文件 | m3 | 65.98 | 4618.6 | 70 | 86 | [10 empty] | 分部分项工程量 | 安装工程2016 | 给水与排水、消防/车站给水与排水、消防/车站给水与排水、水消防（含市政管网接驳）/虎丘 | 03安装工程投资
2260 | 41001001026 | 路面恢复 | 1、路面情况综合考虑，包括按原路面的恢复等相关工作 2、其他:详见设计图纸及招标文件 | m3 | 88.59 | 6201.3 | 70 | 86 | [10 empty] | 分部分项工程量 | 安装工程2016 | 给水与排水、消防/车站给水与排水、消防/车站给水与排水、水消防（含市政管网接驳）/虎丘 | 03安装工程投资
2261 | 31001006047 | 塑料管 | 1、名称：阻燃型硬聚氯乙烯排水管 2、安装部位：室内 3、介质：污水 4、材质、规格：UPVC-De160 5、连接形式：粘接，穿楼板与防火分区设阻火圈 6、压力试验及吹、洗设计要求：灌水试验 7、其他:详见设计图纸及招标文件 | m | 89.77 | 2693.1 | 30 | 25 | [10 empty] | 分部分项工程量 | 安装工程2016 | 给水与排水、消防/车站给水与排水、消防/车站给水与排水、水消防（含市政管网接驳）/虎丘 | 03安装工程投资
2262 | 31001006048 | 塑料管 | 1、名称：阻燃型硬聚氯乙烯排水管 2、安装部位：室内 3、介质：污水 4、材质、规格：UPVC-De110 5、连接形式：粘接，穿楼板与防火分区设阻火圈 6、压力试验及吹、洗设计要求：灌水试验 7、其他:详见设计图纸及招标文件 | m | 54.36 | 4348.8 | 80 | 80 | [10 empty] | 分部分项工程量 | 安装工程2016 | 给水与排水、消防/车站给水与排水、消防/车站给水与排水、水消防（含市政管网接驳）/虎丘 | 03安装工程投资
2263 | 31001006049 | 塑料管 | 1、名称：阻燃型硬聚氯乙烯排水管 2、安装部位：室内 3、介质：污水 4、材质、规格：UPVC-De50 5、连接形式：粘接，穿楼板与防火分区设阻火圈 6、压力试验及吹、洗设计要求：灌水试验 7、其他:详见设计图纸及招标文件 | m | 29.48 | 884.4 | 30 | 30 | [10 empty] | 分部分项工程量 | 安装工程2016 | 给水与排水、消防/车站给水与排水、消防/车站给水与排水、水消防（含市政管网接驳）/虎丘 | 03安装工程投资
2264 | 31004014031 | 给、排水附（配）件 | 1、名称：地漏 2、材质：不锈钢 3、型号、规格：防返溢地漏DN100 4、地漏水封高度不小于50mm 5、其他:详见设计图纸及招标文件 | 个 | 152.7 | 6871.5 | 45 | 7 | [10 empty] | 分部分项工程量 | 安装工程2016 | 给水与排水、消防/车站给水与排水、消防/车站给水与排水、水消防（含市政管网接驳）/虎丘 | 03安装工程投资
2265 | 31004014032 | 给、排水附（配）件 | 1、名称：清扫口 2、材质：不锈钢 3、型号、规格：DN100 4、其他:详见设计图纸及招标文件 | 个 | 117.72 | 235.44 | 2 | 2 | [10 empty] | 分部分项工程量 | 安装工程2016 | 给水与排水、消防/车站给水与排水、消防/车站给水与排水、水消防（含市政管网接驳）/虎丘 | 03安装工程投资
2266 | 31001006050 | 塑料管 | 1、名称：阻燃型硬聚氯乙烯排水管 2、安装部位：室内 3、介质：废水 4、材质、规格：UPVC-De110 5、连接形式：粘接，穿楼板与防火分区设阻火圈 6、压力试验及吹、洗设计要求：灌水试验 7、其他:详见设计图纸及招标文件 | m | 54.36 | 10872 | 200 | 275 | [10 empty] | 分部分项工程量 | 安装工程2016 | 给水与排水、消防/车站给水与排水、消防/车站给水与排水、水消防（含市政管网接驳）/虎丘 | 03安装工程投资
2267 | 31004014033 | 给、排水附（配）件 | 1、名称：地漏 2、材质：不锈钢 3、型号、规格：DN100 4、其他:详见设计图纸及招标文件 | 个 | 152.7 | 5802.6 | 38 | 38 | [10 empty] | 分部分项工程量 | 安装工程2016 | 给水与排水、消防/车站给水与排水、消防/车站给水与排水、水消防（含市政管网接驳）/虎丘 | 03安装工程投资
2268 | 31004014034 | 给、排水附（配）件 | 1、名称：直通地漏 2、材质：不锈钢 3、型号、规格：DN80 4、其他:详见设计图纸及招标文件 | 个 | 125.52 | 627.6 | 5 | 5 | [10 empty] | 分部分项工程量 | 安装工程2016 | 给水与排水、消防/车站给水与排水、消防/车站给水与排水、水消防（含市政管网接驳）/虎丘 | 03安装工程投资
2269 | 31004014035 | 给、排水附（配）件 | 1、名称：去水花格 2、材质：黄铜 3、型号、规格：DN100 4、其他:详见设计图纸及招标文件 | 个 | 152.7 | 5802.6 | 38 | 38 | [10 empty] | 分部分项工程量 | 安装工程2016 | 给水与排水、消防/车站给水与排水、消防/车站给水与排水、水消防（含市政管网接驳）/虎丘 | 03安装工程投资
2270 | 31004014036 | 给、排水附（配）件 | 1、名称：去水花格 2、材质：黄铜 3、型号、规格：DN80 4、其他:详见设计图纸及招标文件 | 个 | 125.52 | 627.6 | 5 | 5 | [10 empty] | 分部分项工程量 | 安装工程2016 | 给水与排水、消防/车站给水与排水、消防/车站给水与排水、水消防（含市政管网接驳）/虎丘 | 03安装工程投资
2271 | 31004006009 | 大便器 | 1、名称：蹲式大便器（集中采购，只计安装费） 2、材质：陶瓷 3、附件名称、数量：含脚踏式冲洗阀等五金配件 4、其他:详见设计图纸及招标文件 | 套 | 137.95 | 413.85 | 3 | 5 | [10 empty] | 分部分项工程量 | 安装工程2016 | 给水与排水、消防/车站给水与排水、消防/车站给水与排水、水消防（含市政管网接驳）/虎丘 | 03安装工程投资
2272 | 31004007005 | 小便器 | 1、名称：小便器（集中采购，只计安装费） 2、材质：陶瓷 3、附件名称、数量：含感应式冲洗阀等五金配件 4、其他:详见设计图纸及招标文件 | 套 | 175.55 | 175.55 | 1 | 1 | [10 empty] | 分部分项工程量 | 安装工程2016 | 给水与排水、消防/车站给水与排水、消防/车站给水与排水、水消防（含市政管网接驳）/虎丘 | 03安装工程投资
2273 | 31004003005 | 洗脸盆 | 1、名称：洗手盆（集中采购，只计安装费） 2、材质：陶瓷 3、附件名称、数量：含感应式水嘴等五金配件 4、其他:详见设计图纸及招标文件 | 组 | 224.51 | 449.02 | 2 | 2 | [10 empty] | 分部分项工程量 | 安装工程2016 | 给水与排水、消防/车站给水与排水、消防/车站给水与排水、水消防（含市政管网接驳）/虎丘 | 03安装工程投资
2274 | 31004004005 | 洗涤盆 | 1、名称：拖布池（集中采购，只计安装费） 2、材质：陶瓷 3、附件名称、数量：含水龙头等五金配件 4、其他:详见设计图纸及招标文件 | 组 | 103.93 | 207.86 | 2 | 5 | [10 empty] | 分部分项工程量 | 安装工程2016 | 给水与排水、消防/车站给水与排水、消防/车站给水与排水、水消防（含市政管网接驳）/虎丘 | 03安装工程投资
2275 | 30109001029 | 离心式泵 | 1、名称：污水提升装置（集中采购，只计安装费） 2、型号：含污水泵2台，手动隔膜泵1台，提升装置配套：Q=15m3/h,H=25m,N=5.5kW,水箱2个：有效容积不小于400L，含耦合装置，控制柜。 3、包括潜水泵、自藕装置、控制柜（一控二）、其他安装水泵所必须的辅助配件 4、含水泵及配套控制柜安装、减震垫安装、电机检查接线及设计及招标技术要求所必须的工作内容 5、其他:详见设计图纸及招标文件 | 套 | 3875.09 | 3875.09 | 1 | 1 | [10 empty] | 分部分项工程量 | 安装工程2016 | 给水与排水、消防/车站给水与排水、消防/车站给水与排水、水消防（含市政管网接驳）/虎丘 | 03安装工程投资
2276 | 30109001030 | 离心式泵 | 1、名称：废水泵（集中采购，只计安装费） 2、参数：Q=60m3/h，H=25m，N=11.0kw 3、包括潜水泵、自藕装置、浮球式液位自动控制装置、控制柜（一控三）、其他安装水泵所必须的辅助配件。 4、含水泵及配套控制柜安装、减震垫安装、电机检查接线及设计及招标技术要求所必须的工作内容 5、其他:详见设计图纸及招标文件 | 台 | 1383 | 2766 | 2 | 2 | [10 empty] | 分部分项工程量 | 安装工程2016 | 给水与排水、消防/车站给水与排水、消防/车站给水与排水、水消防（含市政管网接驳）/虎丘 | 03安装工程投资
2277 | 30109001031 | 离心式泵 | 1、名称：潜水型排污泵（集中采购，只计安装费） 2、参数：Q=20m3/h，H=20m，N=3kw 3、包括潜水泵、自藕装置、浮球式液位自动控制装置、控制柜（一控二）、其他安装水泵所必须的辅助配件。 4、含水泵及配套控制柜安装、减震垫安装、电机检查接线及设计及招标技术要求所必须的工作内容 5、其他:详见设计图纸及招标文件 | 台 | 881.68 | 1763.36 | 2 | 2 | [10 empty] | 分部分项工程量 | 安装工程2016 | 给水与排水、消防/车站给水与排水、消防/车站给水与排水、水消防（含市政管网接驳）/虎丘 | 03安装工程投资
2278 | 30109001032 | 离心式泵 | 1、名称：潜水型排污泵（集中采购，只计安装费） 2、参数：Q=10m3/h，H=15m，P=1.5kw 3、包括潜水泵、自藕装置、浮球式液位自动控制装置、控制柜（一控二）、其他安装水泵所必须的辅助配件。 4、含水泵及配套控制柜安装、减震垫安装、电机检查接线及设计及招标技术要求所必须的工作内容 5、其他:详见设计图纸及招标文件 | 台 | 501.83 | 4014.64 | 8 | 8 | [10 empty] | 分部分项工程量 | 安装工程2016 | 给水与排水、消防/车站给水与排水、消防/车站给水与排水、水消防（含市政管网接驳）/虎丘 | 03安装工程投资
2279 | 30109001033 | 离心式泵 | 1、名称：潜水型排污泵（集中采购，只计安装费） 2、参数：Q=18m3/h，H=18m，N=3kw 3、包括潜水泵、自藕装置、浮球式液位自动控制装置、控制柜（一控二）、其他安装水泵所必须的辅助配件。 4、含水泵及配套控制柜安装、减震垫安装、电机检查接线及设计及招标技术要求所必须的工作内容 5、其他:详见设计图纸及招标文件 | 台 | 881.68 | 12343.52 | 14 | 14 | [10 empty] | 分部分项工程量 | 安装工程2016 | 给水与排水、消防/车站给水与排水、消防/车站给水与排水、水消防（含市政管网接驳）/虎丘 | 03安装工程投资
2280 | 31001001039 | 镀锌钢管 | 1、安装部位：室内 2、介质：废水 3、规格、压力等级：内涂塑热镀锌钢管DN150 4、连接形式：卡箍连接 5、压力试验及吹、洗设计要求 警示带形式：符合设计及规范要求 6、含卡箍件 7、其他:详见设计图纸及招标文件 | m | 254.61 | 17822.7 | 70 | 56 | [10 empty] | 分部分项工程量 | 安装工程2016 | 给水与排水、消防/车站给水与排水、消防/车站给水与排水、水消防（含市政管网接驳）/虎丘 | 03安装工程投资
2281 | 31001001040 | 镀锌钢管 | 1、安装部位：室内 2、介质：污水、废水 3、规格、压力等级：内涂塑热镀锌钢管DN100 4、连接形式：卡箍连接 5、压力试验及吹、洗设计要求 警示带形式：符合设计及规范要求 6、含卡箍件 7、其他:详见设计图纸及招标文件 | m | 160.46 | 48138 | 300 | 300 | [10 empty] | 分部分项工程量 | 安装工程2016 | 给水与排水、消防/车站给水与排水、消防/车站给水与排水、水消防（含市政管网接驳）/虎丘 | 03安装工程投资
2282 | 31001001041 | 镀锌钢管 | 1、安装部位：室内 2、介质：废水 3、规格、压力等级：内涂塑热镀锌钢管DN80 4、连接形式：螺纹连接 5、压力试验及吹、洗设计要求 警示带形式：符合设计及规范要求 6、其他:详见设计图纸及招标文件 | m | 98.95 | 40173.7 | 406 | 290 | [10 empty] | 分部分项工程量 | 安装工程2016 | 给水与排水、消防/车站给水与排水、消防/车站给水与排水、水消防（含市政管网接驳）/虎丘 | 03安装工程投资
2283 | 31001001047 | 镀锌钢管 | 1、安装部位：室内 2、介质：污水 3、规格、压力等级：内涂塑热镀锌钢管DN65 4、连接形式：螺纹连接 5、压力试验及吹、洗设计要求 警示带形式：符合设计及规范要求 6、其他:详见设计图纸及招标文件 | m | 84.35 | 2277.45 | 27 | 2 | [10 empty] | 分部分项工程量 | 安装工程2016 | 给水与排水、消防/车站给水与排水、消防/车站给水与排水、水消防（含市政管网接驳）/虎丘 | 03安装工程投资
2284 | 31001001042 | 镀锌钢管 | 1、安装部位：室内 2、介质：污水 3、规格、压力等级：内涂塑热镀锌钢管DN50 4、连接形式：螺纹连接 5、压力试验及吹、洗设计要求 警示带形式：符合设计及规范要求 6、其他:详见设计图纸及招标文件 | m | 103.2 | 38184 | 370 | 205 | [10 empty] | 分部分项工程量 | 安装工程2016 | 给水与排水、消防/车站给水与排水、消防/车站给水与排水、水消防（含市政管网接驳）/虎丘 | 03安装工程投资
2285 | 31001001044 | 镀锌钢管 | 1、安装部位：室内 2、介质：污水 3、规格、压力等级：内外壁涂塑钢管DN100 4、连接形式：卡箍连接 5、压力试验及吹、洗设计要求 警示带形式：符合设计及规范要求 6、含卡箍件 7、其他:详见设计图纸及招标文件 | m | 135.56 | 2168.96 | 16 | 16 | [10 empty] | 分部分项工程量 | 安装工程2016 | 给水与排水、消防/车站给水与排水、消防/车站给水与排水、水消防（含市政管网接驳）/虎丘 | 03安装工程投资
2286 | 31001001045 | 镀锌钢管 | 1、安装部位：室内 2、介质：污水 3、规格、压力等级：内外壁涂塑钢管DN80 4、连接形式：螺纹连接 5、压力试验及吹、洗设计要求 警示带形式：符合设计及规范要求 6、其他:详见设计图纸及招标文件 | m | 89.74 | 538.44 | 6 | 6 | [10 empty] | 分部分项工程量 | 安装工程2016 | 给水与排水、消防/车站给水与排水、消防/车站给水与排水、水消防（含市政管网接驳）/虎丘 | 03安装工程投资
2287 | 31001001046 | 镀锌钢管 | 1、安装部位：室内 2、介质：污水 3、规格、压力等级：内外壁涂塑钢管DN50 4、连接形式：螺纹连接 5、压力试验及吹、洗设计要求 警示带形式：符合设计及规范要求 6、其他:详见设计图纸及招标文件 | m | 67.73 | 541.84 | 8 | 8 | [10 empty] | 分部分项工程量 | 安装工程2016 | 给水与排水、消防/车站给水与排水、消防/车站给水与排水、水消防（含市政管网接驳）/虎丘 | 03安装工程投资
2288 | 03B013 | 不锈钢格栅盖板 | 1、名称：不锈钢格栅盖板 2、规格：700*700 3、其他:详见设计图纸及招标文件 | 个 | 1139.08 | 25059.76 | 22 | 24 | [10 empty] | 分部分项工程量 | 安装工程2016 | 给水与排水、消防/车站给水与排水、消防/车站给水与排水、水消防（含市政管网接驳）/虎丘 | 03安装工程投资
2289 | 03B014 | 不锈钢格栅盖板 | 1、名称：不锈钢格栅盖板 2、规格：1200*1000 3、其他:详见设计图纸及招标文件 | 个 | 2298.58 | 4597.16 | 2 | 2 | [10 empty] | 分部分项工程量 | 安装工程2016 | 给水与排水、消防/车站给水与排水、消防/车站给水与排水、水消防（含市政管网接驳）/虎丘 | 03安装工程投资
2290 | 31003003116 | 焊接法兰阀门 | 1、名称：闸阀 2、材质：铜芯球墨铸铁外壳 3、规格、压力等级：DN150 4、连接形式：法兰连接 5、其他:详见设计图纸及招标文件 | 个 | 1695.66 | 1695.66 | 1 | 1 | [10 empty] | 分部分项工程量 | 安装工程2016 | 给水与排水、消防/车站给水与排水、消防/车站给水与排水、水消防（含市政管网接驳）/虎丘 | 03安装工程投资
2291 | 31003003117 | 焊接法兰阀门 | 1、名称：闸阀 2、材质：铜芯球墨铸铁外壳 3、规格、压力等级：DN100 4、连接形式：法兰连接 5、其他:详见设计图纸及招标文件 | 个 | 1054.96 | 2109.92 | 2 | 3 | [10 empty] | 分部分项工程量 | 安装工程2016 | 给水与排水、消防/车站给水与排水、消防/车站给水与排水、水消防（含市政管网接驳）/虎丘 | 03安装工程投资
2292 | 31003003118 | 焊接法兰阀门 | 1、名称：闸阀 2、材质：铜芯球墨铸铁外壳 3、规格、压力等级：DN80 4、连接形式：法兰连接 5、其他:详见设计图纸及招标文件 | 个 | 891.89 | 12486.46 | 14 | 14 | [10 empty] | 分部分项工程量 | 安装工程2016 | 给水与排水、消防/车站给水与排水、消防/车站给水与排水、水消防（含市政管网接驳）/虎丘 | 03安装工程投资
2293 | 31003003137 | 焊接法兰阀门 | 1、名称：闸阀 2、材质：铜芯球墨铸铁外壳 3、规格、压力等级：DN65 4、连接形式：法兰连接 5、其他:详见设计图纸及招标文件 | 个 | 755.24 | 755.24 | 1 | 1 | [10 empty] | 分部分项工程量 | 安装工程2016 | 给水与排水、消防/车站给水与排水、消防/车站给水与排水、水消防（含市政管网接驳）/虎丘 | 03安装工程投资
2294 | 31003001126 | 螺纹阀门 | 1、名称：闸阀 2、材质：铜质 3、规格、压力等级：DN50 4、连接形式：螺纹连接 5、其他:详见设计图纸及招标文件 | 个 | 370.76 | 8898.24 | 24 | 48 | [10 empty] | 分部分项工程量 | 安装工程2016 | 给水与排水、消防/车站给水与排水、消防/车站给水与排水、水消防（含市政管网接驳）/虎丘 | 03安装工程投资
2295 | 31003001134 | 螺纹阀门 | 1、名称：闸阀 2、材质：铜质 3、规格、压力等级：DN32 4、连接形式：螺纹连接 5、其他:详见设计图纸及招标文件 | 个 | 135.18 | 3244.32 | 24 | 0 | [10 empty] | 分部分项工程量 | 安装工程2016 | 给水与排水、消防/车站给水与排水、消防/车站给水与排水、水消防（含市政管网接驳）/虎丘 | 03安装工程投资
2296 | 31003003119 | 焊接法兰阀门 | 1、名称：防护闸阀 2、材质：铜芯 3、规格、压力等级：DN150 4、连接形式：法兰连接 5、其他:详见设计图纸及招标文件 | 个 | 1997.13 | 1997.13 | 1 | 1 | [10 empty] | 分部分项工程量 | 安装工程2016 | 给水与排水、消防/车站给水与排水、消防/车站给水与排水、水消防（含市政管网接驳）/虎丘 | 03安装工程投资
2297 | 31003003120 | 焊接法兰阀门 | 1、名称：防护闸阀 2、材质：铜芯 3、规格、压力等级：DN100 4、连接形式：法兰连接 5、其他:详见设计图纸及招标文件 | 个 | 1124.54 | 2249.08 | 2 | 2 | [10 empty] | 分部分项工程量 | 安装工程2016 | 给水与排水、消防/车站给水与排水、消防/车站给水与排水、水消防（含市政管网接驳）/虎丘 | 03安装工程投资
2298 | 31003003121 | 焊接法兰阀门 | 1、名称：防护闸阀 2、材质：铜芯 3、规格、压力等级：DN80 4、连接形式：法兰连接 5、其他:详见设计图纸及招标文件 | 个 | 984.65 | 2953.95 | 3 | 3 | [10 empty] | 分部分项工程量 | 安装工程2016 | 给水与排水、消防/车站给水与排水、消防/车站给水与排水、水消防（含市政管网接驳）/虎丘 | 03安装工程投资
2299 | 31003003138 | 焊接法兰阀门 | 1、名称：橡胶瓣止回阀 2、规格、压力等级：DN150 3、连接形式：法兰连接 4、其他:详见设计图纸及招标文件 | 个 | 1881.18 | 7524.72 | 4 | 4 | [10 empty] | 分部分项工程量 | 安装工程2016 | 给水与排水、消防/车站给水与排水、消防/车站给水与排水、水消防（含市政管网接驳）/虎丘 | 03安装工程投资
2300 | 31003003122 | 焊接法兰阀门 | 1、名称：橡胶瓣止回阀 2、规格、压力等级：DN100 3、连接形式：法兰连接 4、其他:详见设计图纸及招标文件 | 个 | 1124.54 | 2249.08 | 2 | 2 | [10 empty] | 分部分项工程量 | 安装工程2016 | 给水与排水、消防/车站给水与排水、消防/车站给水与排水、水消防（含市政管网接驳）/虎丘 | 03安装工程投资
2301 | 31003001127 | 螺纹阀门 | 1、名称：橡胶瓣止回阀 2、规格、压力等级：DN50 3、连接形式：螺纹连接 4、其他:详见设计图纸及招标文件 | 个 | 620.07 | 16741.89 | 27 | 27 | [10 empty] | 分部分项工程量 | 安装工程2016 | 给水与排水、消防/车站给水与排水、消防/车站给水与排水、水消防（含市政管网接驳）/虎丘 | 03安装工程投资
2302 | 31003010063 | 软接头（软管） | 1、名称：可曲挠橡胶软接头 2、规格：DN100 3、连接形式：法兰连接 4、其他：详见设计图纸及招标文件 | 个(组) | 442.57 | 885.14 | 2 | 2 | [10 empty] | 分部分项工程量 | 安装工程2016 | 给水与排水、消防/车站给水与排水、消防/车站给水与排水、水消防（含市政管网接驳）/虎丘 | 03安装工程投资
2303 | 31003010064 | 软接头（软管） | 1、名称：可曲挠橡胶软接头 2、规格：DN80 3、连接形式：法兰连接 4、其他：详见设计图纸及招标文件 | 个(组) | 267.56 | 535.12 | 2 | 2 | [10 empty] | 分部分项工程量 | 安装工程2016 | 给水与排水、消防/车站给水与排水、消防/车站给水与排水、水消防（含市政管网接驳）/虎丘 | 03安装工程投资
2304 | 31003010065 | 软接头（软管） | 1、名称：可曲挠橡胶软接头 2、规格：DN50 3、连接形式：法兰连接 4、其他：详见设计图纸及招标文件 | 个(组) | 198.28 | 5353.56 | 27 | 27 | [10 empty] | 分部分项工程量 | 安装工程2016 | 给水与排水、消防/车站给水与排水、消防/车站给水与排水、水消防（含市政管网接驳）/虎丘 | 03安装工程投资
2305 | 30601002034 | 压力仪表 | 1、名称：防震不锈钢隔膜式压力表 2、型号：Y-150,0-0.6MPa 3、规格：含铜弯管及截止阀 4、其他:详见设计图纸及招标文件 | 台 | 292.07 | 584.14 | 2 | 2 | [10 empty] | 分部分项工程量 | 安装工程2016 | 给水与排水、消防/车站给水与排水、消防/车站给水与排水、水消防（含市政管网接驳）/虎丘 | 03安装工程投资
2306 | 30601002035 | 压力仪表 | 1、名称：隔膜式压力表 2、型号：Y-100,0-0.6MPa 3、规格：含铜弯管及截止阀 4、其他:详见设计图纸及招标文件 | 台 | 235.88 | 5189.36 | 22 | 28 | [10 empty] | 分部分项工程量 | 安装工程2016 | 给水与排水、消防/车站给水与排水、消防/车站给水与排水、水消防（含市政管网接驳）/虎丘 | 03安装工程投资
2307 | 31208004017 | 阀门绝热 | 1、绝热材料：离心玻璃棉（密度48kg/m3/） 2、绝热厚度：40mm 3、阀门规格：φ57mm以下 4、其他：详见设计图纸及招标文件 | 个 | 18.3 | 146.4 | 8 | 8 | [10 empty] | 分部分项工程量 | 安装工程2016 | 给水与排水、消防/车站给水与排水、消防/车站给水与排水、水消防（含市政管网接驳）/虎丘 | 03安装工程投资
2308 | 31208004018 | 阀门绝热 | 1、绝热材料：离心玻璃棉（密度48kg/m3/） 2、绝热厚度：40mm 3、阀门规格：φ133mm以下 4、其他：详见设计图纸及招标文件 | 个 | 42.67 | 170.68 | 4 | 4 | [10 empty] | 分部分项工程量 | 安装工程2016 | 给水与排水、消防/车站给水与排水、消防/车站给水与排水、水消防（含市政管网接驳）/虎丘 | 03安装工程投资
2309 | 31208004019 | 阀门绝热 | 1、绝热材料：离心玻璃棉（密度48kg/m3/） 2、绝热厚度：40mm 3、阀门规格：φ219mm以下 4、其他：详见设计图纸及招标文件 | 个 | 117.23 | 234.46 | 2 | 2 | [10 empty] | 分部分项工程量 | 安装工程2016 | 给水与排水、消防/车站给水与排水、消防/车站给水与排水、水消防（含市政管网接驳）/虎丘 | 03安装工程投资
2310 | 31208002019 | 管道绝热 | 1、绝热材料品种:离心玻璃棉（密度48kg/m3/） 2、绝热厚度:40mm 3、其他:详见设计图纸及招标文件 | m3 | 1103.99 | 1987.18 | 1.8 | 1.8 | [10 empty] | 分部分项工程量 | 安装工程2016 | 给水与排水、消防/车站给水与排水、消防/车站给水与排水、水消防（含市政管网接驳）/虎丘 | 03安装工程投资
2311 | 31208007019 | 防潮层、保护层 | 1、材料:0.5mm厚铝合金板 2、厚度:0.5mm 3、其他:详见设计图纸及招标文件 | m2 | 97.63 | 4490.98 | 46 | 46 | [10 empty] | 分部分项工程量 | 安装工程2016 | 给水与排水、消防/车站给水与排水、消防/车站给水与排水、水消防（含市政管网接驳）/虎丘 | 03安装工程投资
2312 | 31001006051 | 塑料管 | 1、安装部位：室外 2、介质：污水 3、材质、规格：PE管DN150 4、连接形式：热熔连接 5、压力试验及吹、洗设计要求：符合设计及规范要求 6、其他:详见设计图纸及招标文件 | m | 165.3 | 495.9 | 3 | 4 | [10 empty] | 分部分项工程量 | 安装工程2016 | 给水与排水、消防/车站给水与排水、消防/车站给水与排水、水消防（含市政管网接驳）/虎丘 | 03安装工程投资
2313 | 31001006052 | 塑料管 | 1、安装部位：室外 2、介质：污水 3、材质、规格：PE管DN100 4、连接形式：热熔连接 5、压力试验及吹、洗设计要求：符合设计及规范要求 6、其他:详见设计图纸及招标文件 | m | 67.88 | 678.8 | 10 | 3.6 | [10 empty] | 分部分项工程量 | 安装工程2016 | 给水与排水、消防/车站给水与排水、消防/车站给水与排水、水消防（含市政管网接驳）/虎丘 | 03安装工程投资
2314 | 31001006053 | 塑料管 | 1、安装部位：室外 2、介质：污水 3、材质、规格：PE管DN80 4、连接形式：热熔连接 5、压力试验及吹、洗设计要求：符合设计及规范要求 6、其他:详见设计图纸及招标文件 | m | 48.46 | 387.68 | 8 | 33 | [10 empty] | 分部分项工程量 | 安装工程2016 | 给水与排水、消防/车站给水与排水、消防/车站给水与排水、水消防（含市政管网接驳）/虎丘 | 03安装工程投资
2315 | 40504002013 | 混凝土井 | 1、名称：甲型压力释放井1000*1000，混凝土压力井，其余详见图纸 2、垫层、基础材质及厚度：C10素混凝土 3、混凝土强度等级：C30混凝土池壁、底板 4、盖板材质、规格：钢筋砼盖板，1:2水泥砂浆填实 5、井深规格：暂计3m | 座 | 5059.47 | 40475.76 | 8 | 8 | [10 empty] | 分部分项工程量 | 安装工程2016 | 给水与排水、消防/车站给水与排水、消防/车站给水与排水、水消防（含市政管网接驳）/虎丘 | 03安装工程投资
2316 | 40504002015 | 混凝土井 | 1、名称：?1000,混凝土压力井，做法详见图集02S515-22 2、垫层、基础材质及厚度：C10素混凝土 3、混凝土强度等级：C30混凝土池壁、底板 4、盖板材质、规格：钢筋砼盖板，1:2水泥砂浆填实 5、井深规格：暂计3m | 座 | 5059.47 | 10118.94 | 2 | 2 | [10 empty] | 分部分项工程量 | 安装工程2016 | 给水与排水、消防/车站给水与排水、消防/车站给水与排水、水消防（含市政管网接驳）/虎丘 | 03安装工程投资
2317 | 40101002015 | 挖沟槽土方 | 1、土壤类别：综合考虑 2、挖土深度：符合施工规范要求 3、其他：详见设计图纸及招标文件 | m3 | 137.76 | 1928.64 | 14 | 16 | [10 empty] | 分部分项工程量 | 安装工程2016 | 给水与排水、消防/车站给水与排水、消防/车站给水与排水、水消防（含市政管网接驳）/虎丘 | 03安装工程投资
2318 | 40103001015 | 回填方 | 1、填方材料品种：素土回填 2、其他：详见设计图纸及招标文件 | m3 | 55.98 | 783.72 | 14 | 16 | [10 empty] | 分部分项工程量 | 安装工程2016 | 给水与排水、消防/车站给水与排水、消防/车站给水与排水、水消防（含市政管网接驳）/虎丘 | 03安装工程投资
2319 | 41001001043 | 拆除路面 | 1、路面情况综合考虑，包括原路面的拆除等相关工作 2、其他:详见设计图纸及招标文件 | m3 | 65.98 | 263.92 | 4 | 6 | [10 empty] | 分部分项工程量 | 安装工程2016 | 给水与排水、消防/车站给水与排水、消防/车站给水与排水、水消防（含市政管网接驳）/虎丘 | 03安装工程投资
2320 | 41001001028 | 路面恢复 | 1、路面情况综合考虑，包括按原路面的恢复等相关工作 2、其他:详见设计图纸及招标文件 | m3 | 88.59 | 354.36 | 4 | 6 | [10 empty] | 分部分项工程量 | 安装工程2016 | 给水与排水、消防/车站给水与排水、消防/车站给水与排水、水消防（含市政管网接驳）/虎丘 | 03安装工程投资
2321 | 30109001036 | 消防增压稳压装置 | 1、名称：消防增压稳压装置（集中采购，只计安装费） 2、参数：消防加压泵，Q=30L/s，H=25m，N=15KW （一用一备） ，消防稳压泵，Q=1.1L/s，H=35m，N=1.5KW（一用一备），稳压罐 有效容积300L 3、混凝土基础连接基座：10#槽钢 4、自带控制柜（包含消防加压泵、稳压泵）、自带巡检柜，一用一备，隔振台座、隔振器以及安装水泵所需负责配件 5、含水泵及配套控制柜安装、减震垫安装、电机检查接线及设计及招标技术要求所必须的工作内容 6、其他：详见设计图纸及招标文件 | 组 | 8021.31 | 8021.31 | 1 | 1 | [10 empty] | 分部分项工程量 | 安装工程2016 | 给水与排水、消防/车站给水与排水、消防/车站给水与排水、水消防（含市政管网接驳）/虎丘 | 03安装工程投资
2322 | 30901002029 | 消火栓钢管 | 1、安装部位：室内 2、材质、规格：内外热镀锌钢管DN150 3、连接形式：卡箍连接 4、压力试验及冲洗设计要求：符合设计及规范要求 5、含卡箍件 6、其他：详见设计图纸及招标文件 | m | 241.16 | 284809.96 | 1181 | 1217 | [10 empty] | 分部分项工程量 | 安装工程2016 | 给水与排水、消防/车站给水与排水、消防/车站给水与排水、水消防（含市政管网接驳）/虎丘 | 03安装工程投资
2323 | 30901002030 | 消火栓钢管 | 1、安装部位：室内 2、材质、规格：内外热镀锌钢管DN100 3、连接形式：卡箍连接 4、压力试验及冲洗设计要求：符合设计及规范要求 5、含卡箍件 6、其他：详见设计图纸及招标文件 | m | 144.06 | 42209.58 | 293 | 306 | [10 empty] | 分部分项工程量 | 安装工程2016 | 给水与排水、消防/车站给水与排水、消防/车站给水与排水、水消防（含市政管网接驳）/虎丘 | 03安装工程投资
2324 | 30901002031 | 消火栓钢管 | 1、安装部位：室内 2、材质、规格：内外热镀锌钢管DN80 3、连接形式：卡箍连接 4、压力试验及冲洗设计要求：符合设计及规范要求 5、含卡箍件 6、其他：详见设计图纸及招标文件 | m | 121.28 | 606.4 | 5 | 5 | [10 empty] | 分部分项工程量 | 安装工程2016 | 给水与排水、消防/车站给水与排水、消防/车站给水与排水、水消防（含市政管网接驳）/虎丘 | 03安装工程投资
2325 | 30901002032 | 消火栓钢管 | 1、安装部位：室内 2、材质、规格：内外热镀锌钢管DN65 3、连接形式：卡箍连接 4、压力试验及冲洗设计要求：符合设计及规范要求 5、含卡箍件 6、其他：详见设计图纸及招标文件 | m | 92.13 | 42287.67 | 459 | 459 | [10 empty] | 分部分项工程量 | 安装工程2016 | 给水与排水、消防/车站给水与排水、消防/车站给水与排水、水消防（含市政管网接驳）/虎丘 | 03安装工程投资
2326 | 30901002033 | 消火栓钢管 | 1、安装部位：室内 2、材质、规格：内外热镀锌钢管DN50 3、连接形式：螺纹连接 4、压力试验及冲洗设计要求：符合设计及规范要求 5、其他：详见设计图纸及招标文件 | m | 76.8 | 921.6 | 12 | 23 | [10 empty] | 分部分项工程量 | 安装工程2016 | 给水与排水、消防/车站给水与排水、消防/车站给水与排水、水消防（含市政管网接驳）/虎丘 | 03安装工程投资
2327 | 30901002034 | 消火栓钢管 | 1、安装部位：室内 2、材质、规格：内外热镀锌钢管DN25 3、连接形式：螺纹连接 4、压力试验及冲洗设计要求：符合设计及规范要求 5、其他：详见设计图纸及招标文件 | m | 47.37 | 1184.25 | 25 | 25 | [10 empty] | 分部分项工程量 | 安装工程2016 | 给水与排水、消防/车站给水与排水、消防/车站给水与排水、水消防（含市政管网接驳）/虎丘 | 03安装工程投资
2328 | 30901010023 | 室内消火栓 | 1、名称：单栓消火栓箱 2、型号、规格：不锈钢1800x700x180 3、附件材质、规格：内配DN65消火栓1个，25m长水龙带一条,DN19mm水枪一支，软管卷盘一套, DN25截止阀一个，2具5kg的磷酸铵盐干粉手提灭火器、2具6kg水基型提灭火器 | 套 | 2778.23 | 8334.69 | 3 | 24 | [10 empty] | 分部分项工程量 | 安装工程2016 | 给水与排水、消防/车站给水与排水、消防/车站给水与排水、水消防（含市政管网接驳）/虎丘 | 03安装工程投资
2329 | 30901010024 | 室内消火栓 | 1、名称：单栓消火栓箱 2、型号、规格：不锈钢1800x700x180 3、附件材质、规格：内配DN65消火栓1个，25m长水龙带一条,DN19mm水枪一支，软管卷盘一套, DN25截止阀一个，2具5kg的磷酸铵盐干粉手提灭火器 4、其他：详见设计图纸及招标文件 | 套 | 2546.32 | 132408.64 | 52 | 31 | [10 empty] | 分部分项工程量 | 安装工程2016 | 给水与排水、消防/车站给水与排水、消防/车站给水与排水、水消防（含市政管网接驳）/虎丘 | 03安装工程投资
2330 | 30901010025 | 室内消火栓 | 1、名称：双栓消火栓箱 2、型号、规格：不锈钢2000x750x180 3、附件材质、规格：内配DN65消火栓2个，25m长水龙带一条,DN19mm水枪1支，软管卷盘1套, DN25截止阀1个，2具5kg的磷酸铵盐干粉手提灭火器 4、其他：详见设计图纸及招标文件 | 套 | 3017.47 | 12069.88 | 4 | 4 | [10 empty] | 分部分项工程量 | 安装工程2016 | 给水与排水、消防/车站给水与排水、消防/车站给水与排水、水消防（含市政管网接驳）/虎丘 | 03安装工程投资
2331 | 30901010027 | 室内消火栓 | 1、名称：区间消防器材箱 2、型号、规格：不锈钢900x600x200 3、附件材质、规格：箱内配DN65纤维衬胶水龙带25m长2套，,多功能DN19mm水枪2支, 4、其他：详见设计图纸及招标文件 | 套 | 2451.02 | 9804.08 | 4 | 4 | [10 empty] | 分部分项工程量 | 安装工程2016 | 给水与排水、消防/车站给水与排水、消防/车站给水与排水、水消防（含市政管网接驳）/虎丘 | 03安装工程投资
2332 | 30901013008 | 灭火器箱 | 1、名称：手提灭火器箱 2、部位：车站内 3、形式：放置式 4、规格、型号：MF/ABC5*2 、MSWZ/6，含灭火箱1个，灭火器各2具，自救面具2套 5、其他：详见设计图纸及招标文件 | 套 | 870.5 | 15669 | 18 | 18 | [10 empty] | 分部分项工程量 | 安装工程2016 | 给水与排水、消防/车站给水与排水、消防/车站给水与排水、水消防（含市政管网接驳）/虎丘 | 03安装工程投资
2333 | 30901013009 | 灭火器箱 | 1、名称：手提灭火器箱 2、部位：车站内 3、形式：放置式 4、规格、型号：MF/ABC5*2 ，含灭火箱1个，灭火器2具，自救面具2套 5、其他：详见设计图纸及招标文件 | 套 | 409.88 | 21313.76 | 52 | 52 | [10 empty] | 分部分项工程量 | 安装工程2016 | 给水与排水、消防/车站给水与排水、消防/车站给水与排水、水消防（含市政管网接驳）/虎丘 | 03安装工程投资
2334 | 30901010028 | 室内消火栓 | 1、名称：试验消火栓 2、附件材质、规格：内置DN65消火栓1个、25m长DN65水龙带1根、DN19水枪1支，消防软管卷盘1套、报警按钮1个、MF/ABC5磷酸铵盐灭火器2具 3、其他：详见设计图纸或招标文件 | 套 | 2546.32 | 2546.32 | 1 | 1 | [10 empty] | 分部分项工程量 | 安装工程2016 | 给水与排水、消防/车站给水与排水、消防/车站给水与排水、水消防（含市政管网接驳）/虎丘 | 03安装工程投资
2335 | 30503008007 | 电动、电磁阀门 | 1、名称：电动蝶阀 2、规格：DN150 3、连接方式：法兰连接 4、其他:详见设计图纸及招标文件 | 个 | 7873.49 | 31493.96 | 4 | 4 | [10 empty] | 分部分项工程量 | 安装工程2016 | 给水与排水、消防/车站给水与排水、消防/车站给水与排水、水消防（含市政管网接驳）/虎丘 | 03安装工程投资
2336 | 31003003123 | 焊接法兰阀门 | 1、名称：双向密封蝶阀 2、规格、压力等级：DN150 3、连接形式：法兰连接 4、其他:详见设计图纸及招标文件 | 个 | 918.79 | 31238.86 | 34 | 34 | [10 empty] | 分部分项工程量 | 安装工程2016 | 给水与排水、消防/车站给水与排水、消防/车站给水与排水、水消防（含市政管网接驳）/虎丘 | 03安装工程投资
2337 | 31003003124 | 焊接法兰阀门 | 1、名称：双向密封蝶阀 2、规格、压力等级：DN100 3、连接形式：法兰连接 4、其他:详见设计图纸及招标文件 | 个 | 637.54 | 5737.86 | 9 | 9 | [10 empty] | 分部分项工程量 | 安装工程2016 | 给水与排水、消防/车站给水与排水、消防/车站给水与排水、水消防（含市政管网接驳）/虎丘 | 03安装工程投资
2338 | 31003003125 | 焊接法兰阀门 | 1、名称：消声止回阀 2、规格、压力等级：DN150 3、连接形式：法兰连接 4、其他:详见设计图纸及招标文件 | 个 | 1985.54 | 3971.08 | 2 | 2 | [10 empty] | 分部分项工程量 | 安装工程2016 | 给水与排水、消防/车站给水与排水、消防/车站给水与排水、水消防（含市政管网接驳）/虎丘 | 03安装工程投资
2339 | 31003001128 | 螺纹阀门 | 1、名称：消声止回阀 2、规格、压力等级：DN50 3、连接形式：螺纹连接 4、其他:详见设计图纸及招标文件 | 个 | 388.16 | 776.32 | 2 | 2 | [10 empty] | 分部分项工程量 | 安装工程2016 | 给水与排水、消防/车站给水与排水、消防/车站给水与排水、水消防（含市政管网接驳）/虎丘 | 03安装工程投资
2340 | 31003012034 | 倒流防止器 | 1、名称：倒流防止器 2、型号、规格：DN150 3、连接形式：法兰连接 4、其他：其他:详见设计图纸及招标文件 | 套 | 8531.52 | 42657.6 | 5 | 5 | [10 empty] | 分部分项工程量 | 安装工程2016 | 给水与排水、消防/车站给水与排水、消防/车站给水与排水、水消防（含市政管网接驳）/虎丘 | 03安装工程投资
2341 | 31003003127 | 焊接法兰阀门 | 1、名称：超压泄压阀 2、规格、压力等级：DN100 3、连接形式：法兰连接 4、其他:详见设计图纸及招标文件 | 个 | 6772.71 | 6772.71 | 1 | 1 | [10 empty] | 分部分项工程量 | 安装工程2016 | 给水与排水、消防/车站给水与排水、消防/车站给水与排水、水消防（含市政管网接驳）/虎丘 | 03安装工程投资
2342 | 31003003128 | 焊接法兰阀门 | 1、名称：明杆闸阀 2、规格、压力等级：DN150 3、连接形式：法兰连接 4、其他:详见设计图纸及招标文件 | 个 | 2101.49 | 29420.86 | 14 | 14 | [10 empty] | 分部分项工程量 | 安装工程2016 | 给水与排水、消防/车站给水与排水、消防/车站给水与排水、水消防（含市政管网接驳）/虎丘 | 03安装工程投资
2343 | 31003003129 | 焊接法兰阀门 | 1、名称：明杆闸阀 2、规格、压力等级：DN100 3、连接形式：法兰连接 4、其他:详见设计图纸及招标文件 | 个 | 1286.87 | 10294.96 | 8 | 8 | [10 empty] | 分部分项工程量 | 安装工程2016 | 给水与排水、消防/车站给水与排水、消防/车站给水与排水、水消防（含市政管网接驳）/虎丘 | 03安装工程投资
2344 | 31003003130 | 焊接法兰阀门 | 1、名称：明杆闸阀 2、规格、压力等级：DN65 3、连接形式：法兰连接 4、其他:详见设计图纸及招标文件 | 个 | 871.19 | 2613.57 | 3 | 3 | [10 empty] | 分部分项工程量 | 安装工程2016 | 给水与排水、消防/车站给水与排水、消防/车站给水与排水、水消防（含市政管网接驳）/虎丘 | 03安装工程投资
2345 | 31003001129 | 螺纹阀门 | 1、名称：闸阀 2、材质：铜质 3、规格、压力等级：DN50 4、连接形式：螺纹连接 5、其他:详见设计图纸及招标文件 | 个 | 370.76 | 741.52 | 2 | 4 | [10 empty] | 分部分项工程量 | 安装工程2016 | 给水与排水、消防/车站给水与排水、消防/车站给水与排水、水消防（含市政管网接驳）/虎丘 | 03安装工程投资
2346 | 31003003131 | 焊接法兰阀门 | 1、名称：防护闸阀 2、材质：铜芯 3、规格、压力等级：DN150 4、连接形式：法兰连接 5、其他:详见设计图纸及招标文件 | 个 | 1997.13 | 15977.04 | 8 | 8 | [10 empty] | 分部分项工程量 | 安装工程2016 | 给水与排水、消防/车站给水与排水、消防/车站给水与排水、水消防（含市政管网接驳）/虎丘 | 03安装工程投资
2347 | 31003003132 | 焊接法兰阀门 | 1、名称：防护闸阀 2、材质：铜芯 3、规格、压力等级：DN100 4、连接形式：法兰连接 5、其他:详见设计图纸及招标文件 | 个 | 1124.54 | 6747.24 | 6 | 6 | [10 empty] | 分部分项工程量 | 安装工程2016 | 给水与排水、消防/车站给水与排水、消防/车站给水与排水、水消防（含市政管网接驳）/虎丘 | 03安装工程投资
2348 | 31003003133 | 焊接法兰阀门 | 1、名称：防护闸阀 2、材质：铜芯 3、规格、压力等级：DN65 4、连接形式：法兰连接 5、其他:详见设计图纸及招标文件 | 个 | 801.61 | 1603.22 | 2 | 2 | [10 empty] | 分部分项工程量 | 安装工程2016 | 给水与排水、消防/车站给水与排水、消防/车站给水与排水、水消防（含市政管网接驳）/虎丘 | 03安装工程投资
2349 | 31003001130 | 螺纹阀门 | 1、名称：自动排气阀 2、规格、压力等级：DN25 3、连接形式：螺纹连接 4、其他:详见设计图纸及招标文件 | 个 | 276.51 | 3041.61 | 11 | 11 | [10 empty] | 分部分项工程量 | 安装工程2016 | 给水与排水、消防/车站给水与排水、消防/车站给水与排水、水消防（含市政管网接驳）/虎丘 | 03安装工程投资
2350 | 31003001141 | 螺纹阀门 | 1、名称：截止阀 2、材质：铜质 3、规格、压力等级：DN25 4、连接形式：螺纹连接 5、其他:详见设计图纸及招标文件 | 个 | 93.74 | 1031.14 | 11 | 11 | [10 empty] | 分部分项工程量 | 安装工程2016 | 给水与排水、消防/车站给水与排水、消防/车站给水与排水、水消防（含市政管网接驳）/虎丘 | 03安装工程投资
2351 | 31003008009 | 除污器（过滤器） | 1、名称：Y型过滤器 2、材质：不锈钢 3、规格、压力等级：DN150 4、连接形式：法兰连接 5、其他:详见设计图纸及招标文件 | 个 | 1652.89 | 3305.78 | 2 | 2 | [10 empty] | 分部分项工程量 | 安装工程2016 | 给水与排水、消防/车站给水与排水、消防/车站给水与排水、水消防（含市政管网接驳）/虎丘 | 03安装工程投资
2352 | 80902007005 | 流量计 | 1、名称：流量计 2、规格：DN150 3、连接形式：法兰连接 4、其他：详见设计图纸及招标文件 | 台 | 6934.36 | 6934.36 | 1 | 1 | [10 empty] | 分部分项工程量 | 安装工程2016 | 给水与排水、消防/车站给水与排水、消防/车站给水与排水、水消防（含市政管网接驳）/虎丘 | 03安装工程投资
2353 | 30601002036 | 压力仪表 | 1、名称：压力开关 2、含铜弯管及截止阀 3、其他:详见设计图纸及招标文件 | 台 | 410.52 | 821.04 | 2 | 2 | [10 empty] | 分部分项工程量 | 安装工程2016 | 给水与排水、消防/车站给水与排水、消防/车站给水与排水、水消防（含市政管网接驳）/虎丘 | 03安装工程投资
2354 | 30601004005 | 流量仪表 | 1、名称：流量开关（电子式） 2、启泵流量2-3L/S,PN=1.6MPa 3、其他：详见设计图纸及招标文件 | 台 | 1636.57 | 1636.57 | 1 | 1 | [10 empty] | 分部分项工程量 | 安装工程2016 | 给水与排水、消防/车站给水与排水、消防/车站给水与排水、水消防（含市政管网接驳）/虎丘 | 03安装工程投资
2355 | 30601002037 | 压力仪表 | 1、名称：压力表 2、型号：Y-100,0~1.6MPa，精度等级1.6 3、含铜弯管及截止阀 4、其他:详见设计图纸及招标文件 | 台 | 223.07 | 1561.49 | 7 | 8 | [10 empty] | 分部分项工程量 | 安装工程2016 | 给水与排水、消防/车站给水与排水、消防/车站给水与排水、水消防（含市政管网接驳）/虎丘 | 03安装工程投资
2356 | 30601002038 | 压力仪表 | 1、名称：电接点压力表 2、型号：Y-100,0-1.6MPa，精度等级1.6 3、含铜弯管及截止阀 4、其他:详见设计图纸及招标文件 | 台 | 304.26 | 1217.04 | 4 | 4 | [10 empty] | 分部分项工程量 | 安装工程2016 | 给水与排水、消防/车站给水与排水、消防/车站给水与排水、水消防（含市政管网接驳）/虎丘 | 03安装工程投资
2357 | 30601002039 | 压力仪表 | 1、名称：真空压力表 2、型号：Y-100,-0~0.7MPa，精度等级1.6 3、含铜弯管及截止阀 4、其他:详见设计图纸及招标文件 | 台 | 250.51 | 1002.04 | 4 | 4 | [10 empty] | 分部分项工程量 | 安装工程2016 | 给水与排水、消防/车站给水与排水、消防/车站给水与排水、水消防（含市政管网接驳）/虎丘 | 03安装工程投资
2358 | 31003010066 | 软接头（软管） | 1、名称：可曲挠橡胶软接头 2、规格：DN150 3、连接形式：法兰连接 4、其他：详见设计图纸及招标文件 | 个(组) | 604.55 | 2418.2 | 4 | 4 | [10 empty] | 分部分项工程量 | 安装工程2016 | 给水与排水、消防/车站给水与排水、消防/车站给水与排水、水消防（含市政管网接驳）/虎丘 | 03安装工程投资
2359 | 31003010067 | 软接头（软管） | 1、名称：可曲挠橡胶软接头 2、规格：DN50 3、连接形式：法兰连接 4、其他：详见设计图纸及招标文件 | 个(组) | 198.28 | 793.12 | 4 | 4 | [10 empty] | 分部分项工程量 | 安装工程2016 | 给水与排水、消防/车站给水与排水、消防/车站给水与排水、水消防（含市政管网接驳）/虎丘 | 03安装工程投资
2360 | 31003010068 | 软接头（软管） | 1、名称：绝缘接头 2、规格：DN150 3、连接形式：法兰连接 4、其他：详见设计图纸及招标文件 | 个(组) | 604.55 | 8463.7 | 14 | 14 | [10 empty] | 分部分项工程量 | 安装工程2016 | 给水与排水、消防/车站给水与排水、消防/车站给水与排水、水消防（含市政管网接驳）/虎丘 | 03安装工程投资
2361 | 31003009008 | 补偿器 | 1、名称：波纹伸缩器 2、材质：不锈钢 3、规格、压力等级：DN150 4、连接形式：法兰连接 5、其他:详见设计图纸及招标文件 | 个 | 897.22 | 7177.76 | 8 | 8 | [10 empty] | 分部分项工程量 | 安装工程2016 | 给水与排水、消防/车站给水与排水、消防/车站给水与排水、水消防（含市政管网接驳）/虎丘 | 03安装工程投资
2362 | 31003010069 | 软接头（软管） | 1、名称：金属软管 2、材质：不锈钢 3、规格：DN150 4、连接形式：法兰连接 5、其他:详见设计图纸及招标文件 | 个 | 747.65 | 7476.5 | 10 | 10 | [10 empty] | 分部分项工程量 | 安装工程2016 | 给水与排水、消防/车站给水与排水、消防/车站给水与排水、水消防（含市政管网接驳）/虎丘 | 03安装工程投资
2363 | 31003010070 | 软接头（软管） | 1、名称：金属软管 2、材质：不锈钢 3、规格：DN100 4、连接形式：法兰连接 5、其他:详见设计图纸及招标文件 | 个 | 453.85 | 3630.8 | 8 | 8 | [10 empty] | 分部分项工程量 | 安装工程2016 | 给水与排水、消防/车站给水与排水、消防/车站给水与排水、水消防（含市政管网接驳）/虎丘 | 03安装工程投资
2364 | 31208004020 | 阀门绝热 | 1、绝热材料：离心玻璃棉（密度48kg/m3/） 2、绝热厚度：40mm 3、阀门规格：φ57mm以下 4、其他：详见设计图纸及招标文件 | 个 | 18.3 | 73.2 | 4 | 4 | [10 empty] | 分部分项工程量 | 安装工程2016 | 给水与排水、消防/车站给水与排水、消防/车站给水与排水、水消防（含市政管网接驳）/虎丘 | 03安装工程投资
2365 | 31208004021 | 阀门绝热 | 1、绝热材料：离心玻璃棉（密度48kg/m3/） 2、绝热厚度：40mm 3、阀门规格：φ133mm以下 4、其他：详见设计图纸及招标文件 | 个 | 42.67 | 256.02 | 6 | 6 | [10 empty] | 分部分项工程量 | 安装工程2016 | 给水与排水、消防/车站给水与排水、消防/车站给水与排水、水消防（含市政管网接驳）/虎丘 | 03安装工程投资
2366 | 31208004022 | 阀门绝热 | 1、绝热材料：离心玻璃棉（密度48kg/m3/） 2、绝热厚度：40mm 3、阀门规格：φ219mm以下 4、其他：详见设计图纸及招标文件 | 个 | 117.23 | 1875.68 | 16 | 16 | [10 empty] | 分部分项工程量 | 安装工程2016 | 给水与排水、消防/车站给水与排水、消防/车站给水与排水、水消防（含市政管网接驳）/虎丘 | 03安装工程投资
2367 | 31208002020 | 管道绝热 | 1、绝热材料品种:离心玻璃棉（密度48kg/m3/） 2、绝热厚度:40mm 3、其他:详见设计图纸及招标文件 | m3 | 1103.99 | 3576.93 | 3.24 | 13.5 | [10 empty] | 分部分项工程量 | 安装工程2016 | 给水与排水、消防/车站给水与排水、消防/车站给水与排水、水消防（含市政管网接驳）/虎丘 | 03安装工程投资
2368 | 31208007020 | 防潮层、保护层 | 1、材料:0.5mm厚铝合金板 2、厚度:0.5mm 3、其他:详见设计图纸及招标文件 | m2 | 97.63 | 7908.03 | 81 | 432 | [10 empty] | 分部分项工程量 | 安装工程2016 | 给水与排水、消防/车站给水与排水、消防/车站给水与排水、水消防（含市政管网接驳）/虎丘 | 03安装工程投资
2369 | 30901001013 | 水喷淋钢管 | 1、安装部位：室内 2、材质、规格：内外热镀锌钢管DN50 3、连接形式：螺纹连接 4、压力试验及冲洗设计要求：符合设计及规格要求 5、其他：详见设计图纸及招标文件 | m | 76.8 | 384 | 5 | 8 | [10 empty] | 分部分项工程量 | 安装工程2016 | 给水与排水、消防/车站给水与排水、消防/车站给水与排水、水消防（含市政管网接驳）/虎丘 | 03安装工程投资
2370 | 30901001014 | 水喷淋钢管 | 1、安装部位：室内 2、材质、规格：内外热镀锌钢管DN40 3、连接形式：螺纹连接 4、压力试验及冲洗设计要求：符合设计及规格要求 5、其他：详见设计图纸及招标文件 | m | 65.98 | 329.9 | 5 | 12 | [10 empty] | 分部分项工程量 | 安装工程2016 | 给水与排水、消防/车站给水与排水、消防/车站给水与排水、水消防（含市政管网接驳）/虎丘 | 03安装工程投资
2371 | 30901001015 | 水喷淋钢管 | 1、安装部位：室内 2、材质、规格：内外热镀锌钢管DN25 3、连接形式：螺纹连接 4、压力试验及冲洗设计要求：符合设计及规格要求 5、其他：详见设计图纸及招标文件 | m | 47.37 | 1894.8 | 40 | 38 | [10 empty] | 分部分项工程量 | 安装工程2016 | 给水与排水、消防/车站给水与排水、消防/车站给水与排水、水消防（含市政管网接驳）/虎丘 | 03安装工程投资
2372 | 30901003005 | 水喷淋（雾）喷头 | 1、名称：喷淋头 2、材质、型号、规格：吊顶式 3、连接形式：螺纹连接 4、其他：详见设计图纸及招标文件 | 个 | 51.85 | 829.6 | 16 | 16 | [10 empty] | 分部分项工程量 | 安装工程2016 | 给水与排水、消防/车站给水与排水、消防/车站给水与排水、水消防（含市政管网接驳）/虎丘 | 03安装工程投资
2373 | 30901008005 | 末端试水装置 | 1、名称：末端试水装置 2、规格：DN25 3、连接形式：螺纹连接 4、其他：详见设计图纸及招标文件 | 组 | 733 | 1466 | 2 | 2 | [10 empty] | 分部分项工程量 | 安装工程2016 | 给水与排水、消防/车站给水与排水、消防/车站给水与排水、水消防（含市政管网接驳）/虎丘 | 03安装工程投资
2374 | 30901006007 | 水流指示器 | 1、名称：水流指示器 2、规格、型号：DN50 3、连接形式：法兰连接 4、其他：详见设计图纸及招标文件 | 个 | 439.28 | 878.56 | 2 | 2 | [10 empty] | 分部分项工程量 | 安装工程2016 | 给水与排水、消防/车站给水与排水、消防/车站给水与排水、水消防（含市政管网接驳）/虎丘 | 03安装工程投资
2375 | 31003001132 | 螺纹阀门 | 1、名称：信号阀 2、规格、压力等级：DN50 3、连接形式：螺纹连接 4、其他：详见设计图纸及招标文件 | 个 | 606.09 | 1212.18 | 2 | 2 | [10 empty] | 分部分项工程量 | 安装工程2016 | 给水与排水、消防/车站给水与排水、消防/车站给水与排水、水消防（含市政管网接驳）/虎丘 | 03安装工程投资
2376 | 31003001133 | 螺纹阀门 | 1、名称：止回阀 2、规格、压力等级：DN50 3、连接形式：螺纹连接 4、其他：详见设计图纸及招标文件 | 个 | 388.16 | 776.32 | 2 | 2 | [10 empty] | 分部分项工程量 | 安装工程2016 | 给水与排水、消防/车站给水与排水、消防/车站给水与排水、水消防（含市政管网接驳）/虎丘 | 03安装工程投资
2377 | 31003008010 | 除污器（过滤器） | 1、名称：Y型过滤器 2、材质：不锈钢 3、规格、压力等级：DN50 4、连接形式：法兰连接 5、其他:详见设计图纸及招标文件 | 个 | 459.54 | 919.08 | 2 | 2 | [10 empty] | 分部分项工程量 | 安装工程2016 | 给水与排水、消防/车站给水与排水、消防/车站给水与排水、水消防（含市政管网接驳）/虎丘 | 03安装工程投资
2378 | 30601002040 | 压力仪表 | 1、名称：压力表 2、型号：Y-100,0~1.6MPa，精度等级1.6 3、含铜弯管及截止阀 4、其他:详见设计图纸及招标文件 | 台 | 223.07 | 446.14 | 2 | 2 | [10 empty] | 分部分项工程量 | 安装工程2016 | 给水与排水、消防/车站给水与排水、消防/车站给水与排水、水消防（含市政管网接驳）/虎丘 | 03安装工程投资
2379 | 30601002041 | 压力仪表 | 1、名称：压力开关 2、含铜弯管及截止阀 3、其他:详见设计图纸及招标文件 | 台 | 410.52 | 821.04 | 2 | 2 | [10 empty] | 分部分项工程量 | 安装工程2016 | 给水与排水、消防/车站给水与排水、消防/车站给水与排水、水消防（含市政管网接驳）/虎丘 | 03安装工程投资
2380 | 31001005019 | 球墨铸铁管 | 1、安装部位：室外 2、介质：给水 3、材质、规格：球墨铸铁管DN200 4、连接形式：胶圈接口 5、含管件 6、压力试验及吹、洗设计要求：符合设计及规范要求 7、其他:详见设计图纸及招标文件 | m | 265.17 | 13258.5 | 50 | 34 | [10 empty] | 分部分项工程量 | 安装工程2016 | 给水与排水、消防/车站给水与排水、消防/车站给水与排水、水消防（含市政管网接驳）/虎丘 | 03安装工程投资
2381 | 31001005018 | 球墨铸铁管 | 1、安装部位：室外 2、介质：给水 3、材质、规格：球墨铸铁管DN100 4、连接形式：胶圈接口 5、压力试验及吹、洗设计要求：符合设计及规范要求 6、含管件 7、其他:详见设计图纸及招标文件 | m | 39.26 | 3337.1 | 85 | 78 | [10 empty] | 分部分项工程量 | 安装工程2016 | 给水与排水、消防/车站给水与排水、消防/车站给水与排水、水消防（含市政管网接驳）/虎丘 | 03安装工程投资
2382 | 30901012005 | 消防水泵接合器 | 1、名称：消防水泵接合器 2、安装部位：室外 3、型号、规格：SQS100-地上式 4、详见图纸99S203/5~16、23、24页 5、其他:详见设计图纸及招标文件 | 套 | 2141.41 | 4282.82 | 2 | 2 | [10 empty] | 分部分项工程量 | 安装工程2016 | 给水与排水、消防/车站给水与排水、消防/车站给水与排水、水消防（含市政管网接驳）/虎丘 | 03安装工程投资
2383 | 30901011005 | 室外消火栓 | 1、名称：室外消火栓 2、型号、规格：SS100/65-1.0 3、详见图集13S201-15、16、35~37页 4、其他:详见设计图纸及招标文件 | 套 | 1761.13 | 3522.26 | 2 | 2 | [10 empty] | 分部分项工程量 | 安装工程2016 | 给水与排水、消防/车站给水与排水、消防/车站给水与排水、水消防（含市政管网接驳）/虎丘 | 03安装工程投资
2384 | 31003003134 | 焊接法兰阀门 | 1、名称：闸阀 2、材质：铜芯球墨铸铁外壳 3、规格、压力等级：DN100 4、连接形式：法兰连接 5、其他:详见设计图纸及招标文件 | 个 | 1054.96 | 2109.92 | 2 | 2 | [10 empty] | 分部分项工程量 | 安装工程2016 | 给水与排水、消防/车站给水与排水、消防/车站给水与排水、水消防（含市政管网接驳）/虎丘 | 03安装工程投资
2385 | 03B015 | 消火栓或水泵接合器防撞护栏 | 1、C20素混凝土块350X350，D159防撞柱4根，详见防撞护栏大样图 2、其他:详见设计图纸及招标文件 | 套 | 494.08 | 1976.32 | 4 | 4 | [10 empty] | 分部分项工程量 | 安装工程2016 | 给水与排水、消防/车站给水与排水、消防/车站给水与排水、水消防（含市政管网接驳）/虎丘 | 03安装工程投资
2386 | 40504001013 | 砌筑井 | 1、名称：室外消火栓井 2、详见图集13S201-15、16、35~37页 3、其他:详见设计图纸及招标文件 | 座 | 3450.8 | 6901.6 | 2 | 2 | [10 empty] | 分部分项工程量 | 安装工程2016 | 给水与排水、消防/车站给水与排水、消防/车站给水与排水、水消防（含市政管网接驳）/虎丘 | 03安装工程投资
2387 | 40504001014 | 砌筑井 | 1、名称：水泵接合器井 2、详见图纸99S203/5~16、23、24页 3、勾缝、抹面要求：其他:详见设计图纸及招标文件 | 座 | 4313.5 | 8627 | 2 | 2 | [10 empty] | 分部分项工程量 | 安装工程2016 | 给水与排水、消防/车站给水与排水、消防/车站给水与排水、水消防（含市政管网接驳）/虎丘 | 03安装工程投资
2388 | 40504001015 | 砌筑井（DN100阀门井） | 1、垫层、基础材质及厚度:10cm厚C10砼垫层，20cm厚C25砼基础 2、砌筑材料品种、规格、强度等级:MU10混凝土普通砖，M10水泥砂浆砌筑 3、勾缝、抹面要求:井壁内外均抹防水砂浆(1:2)抹面厚20mm 4、混凝土强度等级:C25砼盖板 5、井盖、井圈材质及规格:φ800钢纤维混凝土井盖井座 6、参图集05S502,第54~59页，其他详见设计图纸及说明 | 座 | 5059.47 | 10118.94 | 2 | 2 | [10 empty] | 分部分项工程量 | 安装工程2016 | 给水与排水、消防/车站给水与排水、消防/车站给水与排水、水消防（含市政管网接驳）/虎丘 | 03安装工程投资
2389 | 40101002016 | 挖沟槽土方 | 1、土壤类别：综合考虑 2、挖土深度：符合施工规范要求 3、其他：详见设计图纸及招标文件 | m3 | 137.76 | 5785.92 | 42 | 43 | [10 empty] | 分部分项工程量 | 安装工程2016 | 给水与排水、消防/车站给水与排水、消防/车站给水与排水、水消防（含市政管网接驳）/虎丘 | 03安装工程投资
2390 | 40103001016 | 回填方 | 1、填方材料品种：素土回填 2、其他：详见设计图纸及招标文件 | m3 | 55.98 | 2351.16 | 42 | 43 | [10 empty] | 分部分项工程量 | 安装工程2016 | 给水与排水、消防/车站给水与排水、消防/车站给水与排水、水消防（含市政管网接驳）/虎丘 | 03安装工程投资
2391 | 41001001044 | 拆除路面 | 1、路面情况综合考虑，包括原路面的拆除等相关工作 2、其他:详见设计图纸及招标文件 | m3 | 65.98 | 329.9 | 5 | 6 | [10 empty] | 分部分项工程量 | 安装工程2016 | 给水与排水、消防/车站给水与排水、消防/车站给水与排水、水消防（含市政管网接驳）/虎丘 | 03安装工程投资
2392 | 41001001030 | 路面恢复 | 1、路面情况综合考虑，包括按原路面的恢复等相关工作 2、其他:详见设计图纸及招标文件 | m3 | 88.59 | 442.95 | 5 | 6 | [10 empty] | 分部分项工程量 | 安装工程2016 | 给水与排水、消防/车站给水与排水、消防/车站给水与排水、水消防（含市政管网接驳）/虎丘 | 03安装工程投资
2393 | 30901002035 | 消火栓钢管 | 1、安装部位：室内 2、材质、规格：内外壁涂塑钢管DN150 3、连接形式：卡箍连接 4、压力试验及冲洗设计要求：符合设计及规范要求 5、含卡箍件 6、其他：详见设计图纸及招标文件 | m | 238.83 | 382128 | 1600 | 1600 | [10 empty] | 分部分项工程量 | 安装工程2016 | 给水与排水、消防/车站给水与排水、消防/车站给水与排水、水消防（含市政管网接驳）/虎丘 | 03安装工程投资
2394 | 30901002036 | 消火栓钢管 | 1、名称：室内 2、材质、规格：内外壁涂塑钢管DN65 3、连接形式：卡箍连接 4、压力试验及冲洗设计要求：符合设计及规范要求 5、含卡箍件 6、其他：详见设计图纸及招标文件 | m | 90.66 | 2719.8 | 30 | 30 | [10 empty] | 分部分项工程量 | 安装工程2016 | 给水与排水、消防/车站给水与排水、消防/车站给水与排水、水消防（含市政管网接驳）/虎丘 | 03安装工程投资
2395 | 30901010029 | 消火栓口 | 1、名称：消火栓口 2、型号、规格：单口单阀消火栓DN65 3、附件材质、规格：栓口安装，成套配件安装 4、其他：详见设计图纸及招标文件 | 套 | 201.66 | 6049.8 | 30 | 30 | [10 empty] | 分部分项工程量 | 安装工程2016 | 给水与排水、消防/车站给水与排水、消防/车站给水与排水、水消防（含市政管网接驳）/虎丘 | 03安装工程投资
2396 | 31003003135 | 焊接法兰阀门 | 1、名称：双向密封蝶阀 2、规格、压力等级：DN150 3、连接形式：法兰连接 4、其他:详见设计图纸及招标文件 | 个 | 918.79 | 8269.11 | 9 | 9 | [10 empty] | 分部分项工程量 | 安装工程2016 | 给水与排水、消防/车站给水与排水、消防/车站给水与排水、水消防（含市政管网接驳）/虎丘 | 03安装工程投资
2397 | 31003003136 | 焊接法兰阀门 | 1、名称：防护闸阀 2、材质：铜芯 3、规格、压力等级：DN150 4、连接形式：法兰连接 5、其他:详见设计图纸及招标文件 | 个 | 1997.13 | 15977.04 | 8 | 8 | [10 empty] | 分部分项工程量 | 安装工程2016 | 给水与排水、消防/车站给水与排水、消防/车站给水与排水、水消防（含市政管网接驳）/虎丘 | 03安装工程投资
2398 | 31003009009 | 补偿器 | 1、名称：波纹伸缩器 2、材质：不锈钢 3、规格、压力等级：DN150 4、连接形式：法兰连接 5、其他:详见设计图纸及招标文件 | 个 | 897.22 | 8972.2 | 10 | 10 | [10 empty] | 分部分项工程量 | 安装工程2016 | 给水与排水、消防/车站给水与排水、消防/车站给水与排水、水消防（含市政管网接驳）/虎丘 | 03安装工程投资
2399 | 30109001037 | 离心式泵 | 1、名称:废水泵（集中采购，仅计安装费） 2、参数:Q=20L/s，H=20mH2O，N=3.0 kW 3、包括潜水泵、自藕装置、浮球液位自动控制装置、控制柜（一控二）及其他安装水泵所必须的辅助配件 4、含水泵及配套控制柜安装、减震垫安装、电机检查接线及设计及招标技术要求所必须的工作内容 5、其他:详见设计图纸及招标文件 | 台 | 881.68 | 5290.08 | 6 | 6 | [10 empty] | 分部分项工程量 | 安装工程2016 | 给水与排水、消防/车站给水与排水、消防/车站给水与排水、水消防（含市政管网接驳）/虎丘 | 03安装工程投资
2400 | 31001003069 | 不锈钢管 | 1、安装部位：室内 2、介质：污水 3、规格、压力等级：不锈钢管DN100含管件及法兰 4、连接形式：法兰连接 5、压力试验及吹、洗设计要求 警示带形式：符合设计及规范要求 6、其他:详见设计图纸及招标文件 | m | 366.03 | 5490.45 | 15 | 16 | [10 empty] | 分部分项工程量 | 安装工程2016 | 给水与排水、消防/车站给水与排水、消防/车站给水与排水、水消防（含市政管网接驳）/虎丘 | 03安装工程投资
2401 | 31001003070 | 不锈钢管 | 1、安装部位：室内 2、介质：污水 3、规格、压力等级：不锈钢管DN50 4、连接形式：螺纹连接 5、压力试验及吹、洗设计要求 警示带形式：符合设计及规范要求 6、其他:详见设计图纸及招标文件 | m | 157.52 | 1575.2 | 10 | 12 | [10 empty] | 分部分项工程量 | 安装工程2016 | 给水与排水、消防/车站给水与排水、消防/车站给水与排水、水消防（含市政管网接驳）/虎丘 | 03安装工程投资
2402 | 31001003071 | 不锈钢管 | 1、安装部位：室内 2、介质：污水 3、规格、压力等级：不锈钢管DN32 4、连接形式：螺纹连接 5、压力试验及吹、洗设计要求 警示带形式：符合设计及规范要求 6、其他:详见设计图纸及招标文件 | m | 105.94 | 1059.4 | 10 | 12 | [10 empty] | 分部分项工程量 | 安装工程2016 | 给水与排水、消防/车站给水与排水、消防/车站给水与排水、水消防（含市政管网接驳）/虎丘 | 03安装工程投资
2403 | 31001001048 | 镀锌钢管 | 1、安装部位：室内 2、介质：污水 3、规格、压力等级：内外壁涂塑钢管DN100 4、连接形式：卡箍连接 5、压力试验及吹、洗设计要求 警示带形式：符合设计及规范要求 6、含卡箍件 7、其他:详见设计图纸及招标文件 | m | 135.56 | 97603.2 | 720 | 720 | [10 empty] | 分部分项工程量 | 安装工程2016 | 给水与排水、消防/车站给水与排水、消防/车站给水与排水、水消防（含市政管网接驳）/虎丘 | 03安装工程投资
2404 | 31001001049 | 镀锌钢管 | 1、安装部位：室内 2、介质：污水 3、规格、压力等级：内外壁涂塑钢管DN50 4、连接形式：螺纹连接 5、压力试验及吹、洗设计要求 警示带形式：符合设计及规范要求 6、其他:详见设计图纸及招标文件 | m | 67.73 | 2031.9 | 30 | 30 | [10 empty] | 分部分项工程量 | 安装工程2016 | 给水与排水、消防/车站给水与排水、消防/车站给水与排水、水消防（含市政管网接驳）/虎丘 | 03安装工程投资
2405 | 31001001050 | 镀锌钢管 | 1、安装部位：室内 2、介质：污水 3、规格、压力等级：内外壁涂塑钢管DN32 4、连接形式：螺纹连接 5、压力试验及吹、洗设计要求 警示带形式：符合设计及规范要求 6、其他:详见设计图纸及招标文件 | m | 40.43 | 1212.9 | 30 | 30 | [10 empty] | 分部分项工程量 | 安装工程2016 | 给水与排水、消防/车站给水与排水、消防/车站给水与排水、水消防（含市政管网接驳）/虎丘 | 03安装工程投资
2406 | 03B016 | 不锈钢格栅盖板 | 1、名称：不锈钢格栅盖板 2、规格：1100*400 3、其他:详见设计图纸及招标文件 | 个 | 1082.16 | 6492.96 | 6 | 6 | [10 empty] | 分部分项工程量 | 安装工程2016 | 给水与排水、消防/车站给水与排水、消防/车站给水与排水、水消防（含市政管网接驳）/虎丘 | 03安装工程投资
2407 | 31003003139 | 焊接法兰阀门 | 1、名称:铜芯暗杆闸阀 2、规格、压力等级:DN100 3、连接形式:法兰连接 4、其他:详见设计图纸及招标文件 | 个 | 1054.96 | 2109.92 | 2 | 2 | [10 empty] | 分部分项工程量 | 安装工程2016 | 给水与排水、消防/车站给水与排水、消防/车站给水与排水、水消防（含市政管网接驳）/虎丘 | 03安装工程投资
2408 | 31003003140 | 焊接法兰阀门 | 1、名称:铜芯暗杆闸阀 2、规格、压力等级:DN50 3、连接形式:法兰连接 4、其他:详见设计图纸及招标文件 | 个 | 642.4 | 7708.8 | 12 | 12 | [10 empty] | 分部分项工程量 | 安装工程2016 | 给水与排水、消防/车站给水与排水、消防/车站给水与排水、水消防（含市政管网接驳）/虎丘 | 03安装工程投资
2409 | 31003010072 | 软接头（软管） | 1、名称：可曲挠橡胶软接头 2、规格：DN50 3、连接形式：法兰连接 4、其他：详见设计图纸及招标文件 | 个(组) | 198.28 | 1189.68 | 6 | 6 | [10 empty] | 分部分项工程量 | 安装工程2016 | 给水与排水、消防/车站给水与排水、消防/车站给水与排水、水消防（含市政管网接驳）/虎丘 | 03安装工程投资
2410 | 31003003149 | 焊接法兰阀门 | 1、名称:橡胶止回阀阀 2、规格、压力等级:DN50 3、连接形式:法兰连接 4、其他:详见设计图纸及招标文件 | 个 | 619.23 | 3715.38 | 6 | 6 | [10 empty] | 分部分项工程量 | 安装工程2016 | 给水与排水、消防/车站给水与排水、消防/车站给水与排水、水消防（含市政管网接驳）/虎丘 | 03安装工程投资
2411 | 31003003141 | 焊接法兰阀门 | 1、名称：防护闸阀 2、材质：铜芯 3、规格、压力等级：DN150 4、连接形式：法兰连接 5、其他:详见设计图纸及招标文件 | 个 | 1997.13 | 15977.04 | 8 | 8 | [10 empty] | 分部分项工程量 | 安装工程2016 | 给水与排水、消防/车站给水与排水、消防/车站给水与排水、水消防（含市政管网接驳）/虎丘 | 03安装工程投资
2412 | 31003001135 | 螺纹阀门 | 1、名称：闸阀 2、材质：铜质 3、规格、压力等级：DN32 4、连接形式：螺纹连接 5、其他:详见设计图纸及招标文件 | 个 | 135.18 | 1622.16 | 12 | 12 | [10 empty] | 分部分项工程量 | 安装工程2016 | 给水与排水、消防/车站给水与排水、消防/车站给水与排水、水消防（含市政管网接驳）/虎丘 | 03安装工程投资
2413 | 31003011003 | 法兰 | 1、名称：绝缘法兰 2、规格、压力等级：DN50 3、其他：详见设计图纸及招标文件 | 副 | 104.26 | 625.56 | 6 | 6 | [10 empty] | 分部分项工程量 | 安装工程2016 | 给水与排水、消防/车站给水与排水、消防/车站给水与排水、水消防（含市政管网接驳）/虎丘 | 03安装工程投资
2414 | 31003011004 | 法兰 | 1、名称：绝缘法兰 2、规格、压力等级：DN32 3、其他：详见设计图纸及招标文件 | 副 | 93.95 | 563.7 | 6 | 6 | [10 empty] | 分部分项工程量 | 安装工程2016 | 给水与排水、消防/车站给水与排水、消防/车站给水与排水、水消防（含市政管网接驳）/虎丘 | 03安装工程投资
2415 | 30601002042 | 压力仪表 | 1、名称：隔膜式压力表 2、型号：Y-100,0-0.4MPa 3、规格：含铜弯管及截止阀 4、其他:详见设计图纸及招标文件 | 台 | 235.88 | 1415.28 | 6 | 6 | [10 empty] | 分部分项工程量 | 安装工程2016 | 给水与排水、消防/车站给水与排水、消防/车站给水与排水、水消防（含市政管网接驳）/虎丘 | 03安装工程投资
2416 | 31003009010 | 补偿器 | 1、名称：波纹伸缩器 2、材质：不锈钢 3、规格、压力等级：DN150 4、连接形式：法兰连接 5、其他:详见设计图纸及招标文件 | 个 | 897.22 | 5383.32 | 6 | 6 | [10 empty] | 分部分项工程量 | 安装工程2016 | 给水与排水、消防/车站给水与排水、消防/车站给水与排水、水消防（含市政管网接驳）/虎丘 | 03安装工程投资
2417 | 40101002017 | 挖沟槽土方 | 1、土壤类别：综合考虑 2、挖土深度：符合施工规范要求 3、其他：详见设计图纸及招标文件 | m3 | 137.76 | 68.88 | 0.5 | 0.5 | [10 empty] | 分部分项工程量 | 安装工程2016 | 给水与排水、消防/车站给水与排水、消防/车站给水与排水、水消防（含市政管网接驳）/虎丘 | 03安装工程投资
2418 | 40103001017 | 回填方 | 1、填方材料品种：素土回填 2、其他：详见设计图纸及招标文件 | m3 | 55.98 | 27.99 | 0.5 | 0.5 | [10 empty] | 分部分项工程量 | 安装工程2016 | 给水与排水、消防/车站给水与排水、消防/车站给水与排水、水消防（含市政管网接驳）/虎丘 | 03安装工程投资
2419 | 31001003009 | 不锈钢管 | 1、安装部位：室内 2、介质：给水 3、规格、压力等级：薄壁不锈钢管 DN80 4、连接形式：卡压连接 5、压力试验及吹、洗设计要求 警示带形式：符合设计及规范要求 6、其他：详见设计图纸及招标文件 | m | 200.29 | 23073.41 | 115.2 | 128 | [10 empty] | 分部分项工程量 | 安装工程2016 | 给水与排水、消防/车站给水与排水、消防/车站给水与排水、水消防（含市政管网接驳）/清塘路 | 03安装工程投资
2420 | 31001003010 | 不锈钢管 | 1、安装部位：室内 2、介质：给水 3、规格、压力等级：薄壁不锈钢管 DN65 4、连接形式：卡压连接 5、压力试验及吹、洗设计要求 警示带形式：符合设计及规范要求 6、其他：详见设计图纸及招标文件 | m | 176.79 | 4260.64 | 24.1 | 15 | [10 empty] | 分部分项工程量 | 安装工程2016 | 给水与排水、消防/车站给水与排水、消防/车站给水与排水、水消防（含市政管网接驳）/清塘路 | 03安装工程投资
2421 | 31001003011 | 不锈钢管 | 1、安装部位：室内 2、介质：给水 3、规格、压力等级：薄壁不锈钢管 DN50 4、连接形式：卡压连接 5、压力试验及吹、洗设计要求 警示带形式：符合设计及规范要求 6、其他：详见设计图纸及招标文件 | m | 97.31 | 14041.83 | 144.3 | 131 | [10 empty] | 分部分项工程量 | 安装工程2016 | 给水与排水、消防/车站给水与排水、消防/车站给水与排水、水消防（含市政管网接驳）/清塘路 | 03安装工程投资
2422 | 31001003012 | 不锈钢管 | 1、安装部位：室内 2、介质：给水 3、规格、压力等级：薄壁不锈钢管 DN40 4、连接形式：卡压连接 5、压力试验及吹、洗设计要求 警示带形式：符合设计及规范要求 6、其他：详见设计图纸及招标文件 | m | 86.12 | 3126.16 | 36.3 | 59.3 | [10 empty] | 分部分项工程量 | 安装工程2016 | 给水与排水、消防/车站给水与排水、消防/车站给水与排水、水消防（含市政管网接驳）/清塘路 | 03安装工程投资
2423 | 31001003013 | 不锈钢管 | 1、安装部位：室内 2、介质：给水 3、规格、压力等级：薄壁不锈钢管 DN32 4、连接形式：卡压连接 5、压力试验及吹、洗设计要求 警示带形式：符合设计及规范要求 6、其他：详见设计图纸及招标文件 | m | 72.66 | 4533.98 | 62.4 | 10 | [10 empty] | 分部分项工程量 | 安装工程2016 | 给水与排水、消防/车站给水与排水、消防/车站给水与排水、水消防（含市政管网接驳）/清塘路 | 03安装工程投资
2424 | 31001003014 | 不锈钢管 | 1、安装部位：室内 2、介质：给水 3、规格、压力等级：薄壁不锈钢管 DN25 4、连接形式：卡压连接 5、压力试验及吹、洗设计要求 警示带形式：符合设计及规范要求 6、其他：详见设计图纸及招标文件 | m | 61.8 | 8998.08 | 145.6 | 222 | [10 empty] | 分部分项工程量 | 安装工程2016 | 给水与排水、消防/车站给水与排水、消防/车站给水与排水、水消防（含市政管网接驳）/清塘路 | 03安装工程投资
2425 | 31001003015 | 不锈钢管 | 1、安装部位：室内 2、介质：给水 3、规格、压力等级：薄壁不锈钢管 DN20 4、连接形式：卡压连接 5、压力试验及吹、洗设计要求 警示带形式：符合设计及规范要求 6、其他：详见设计图纸及招标文件 | m | 51.19 | 2989.5 | 58.4 | 35 | [10 empty] | 分部分项工程量 | 安装工程2016 | 给水与排水、消防/车站给水与排水、消防/车站给水与排水、水消防（含市政管网接驳）/清塘路 | 03安装工程投资
2426 | 31001003016 | 不锈钢管 | 1、安装部位：室内 2、介质：给水 3、规格、压力等级：薄壁不锈钢管 DN15 4、连接形式：卡压连接 5、压力试验及吹、洗设计要求 警示带形式：符合设计及规范要求 6、其他：详见设计图纸及招标文件 | m | 43.6 | 1360.32 | 31.2 | 43 | [10 empty] | 分部分项工程量 | 安装工程2016 | 给水与排水、消防/车站给水与排水、消防/车站给水与排水、水消防（含市政管网接驳）/清塘路 | 03安装工程投资
2427 | 31003003028 | 焊接法兰阀门 | 1、名称：闸阀 2、材质：铜芯球墨铸铁外壳 3、规格、压力等级：DN80 4、连接形式：法兰连接 5、其他:详见设计图纸及招标文件 | 个 | 891.89 | 891.89 | 1 | 2 | [10 empty] | 分部分项工程量 | 安装工程2016 | 给水与排水、消防/车站给水与排水、消防/车站给水与排水、水消防（含市政管网接驳）/清塘路 | 03安装工程投资
2428 | 31003003029 | 焊接法兰阀门 | 1、名称：闸阀 2、材质：铜芯球墨铸铁外壳 3、规格、压力等级：DN65 4、连接形式：法兰连接 5、其他:详见设计图纸及招标文件 | 个 | 755.24 | 755.24 | 1 | 4 | [10 empty] | 分部分项工程量 | 安装工程2016 | 给水与排水、消防/车站给水与排水、消防/车站给水与排水、水消防（含市政管网接驳）/清塘路 | 03安装工程投资
2429 | 31003001031 | 螺纹阀门 | 1、名称：闸阀 2、材质：铜质 3、规格、压力等级：DN50 4、连接形式：螺纹连接 5、其他:详见设计图纸及招标文件 | 个 | 370.76 | 1483.04 | 4 | 1 | [10 empty] | 分部分项工程量 | 安装工程2016 | 给水与排水、消防/车站给水与排水、消防/车站给水与排水、水消防（含市政管网接驳）/清塘路 | 03安装工程投资
2430 | 31003001032 | 螺纹阀门 | 1、名称：截止阀 2、材质：铜质 3、规格、压力等级：DN50 4、连接形式：螺纹连接 5、其他:详见设计图纸及招标文件 | 个 | 283.05 | 1132.2 | 4 | 3 | [10 empty] | 分部分项工程量 | 安装工程2016 | 给水与排水、消防/车站给水与排水、消防/车站给水与排水、水消防（含市政管网接驳）/清塘路 | 03安装工程投资
2431 | 31003001033 | 螺纹阀门 | 1、名称：闸阀 2、材质：铜质 3、规格、压力等级：DN40 4、连接形式：螺纹连接 5、其他:详见设计图纸及招标文件 | 个 | 216.14 | 216.14 | 1 | 0 | [10 empty] | 分部分项工程量 | 安装工程2016 | 给水与排水、消防/车站给水与排水、消防/车站给水与排水、水消防（含市政管网接驳）/清塘路 | 03安装工程投资
2432 | 31003001034 | 螺纹阀门 | 1、名称：截止阀 2、材质：铜质 3、规格、压力等级：DN40 4、连接形式：螺纹连接 5、其他:详见设计图纸及招标文件 | 个 | 187.3 | 561.9 | 3 | 6 | [10 empty] | 分部分项工程量 | 安装工程2016 | 给水与排水、消防/车站给水与排水、消防/车站给水与排水、水消防（含市政管网接驳）/清塘路 | 03安装工程投资
2433 | 31003001035 | 螺纹阀门 | 1、名称：闸阀 2、材质：铜质 3、规格、压力等级：DN32 4、连接形式：螺纹连接 5、其他:详见设计图纸及招标文件 | 个 | 135.18 | 540.72 | 4 | 1 | [10 empty] | 分部分项工程量 | 安装工程2016 | 给水与排水、消防/车站给水与排水、消防/车站给水与排水、水消防（含市政管网接驳）/清塘路 | 03安装工程投资
2434 | 31003001036 | 螺纹阀门 | 1、名称：截止阀 2、材质：铜质 3、规格、压力等级：DN25 4、连接形式：螺纹连接 5、其他:详见设计图纸及招标文件 | 个 | 93.74 | 749.92 | 8 | 11 | [10 empty] | 分部分项工程量 | 安装工程2016 | 给水与排水、消防/车站给水与排水、消防/车站给水与排水、水消防（含市政管网接驳）/清塘路 | 03安装工程投资
2435 | 31003001037 | 螺纹阀门 | 1、名称：防护闸阀 2、材质：铜芯 3、规格、压力等级：DN25 4、连接形式：螺纹连接 5、其他:详见设计图纸及招标文件 | 个 | 112.25 | 336.75 | 3 | 3 | [10 empty] | 分部分项工程量 | 安装工程2016 | 给水与排水、消防/车站给水与排水、消防/车站给水与排水、水消防（含市政管网接驳）/清塘路 | 03安装工程投资
2436 | 31003001038 | 螺纹阀门 | 1、名称：截止阀 2、材质：铜质 3、规格、压力等级：DN20 4、连接形式：螺纹连接 5、其他:详见设计图纸及招标文件 | 个 | 66.08 | 264.32 | 4 | 4 | [10 empty] | 分部分项工程量 | 安装工程2016 | 给水与排水、消防/车站给水与排水、消防/车站给水与排水、水消防（含市政管网接驳）/清塘路 | 03安装工程投资
2437 | 31003001039 | 螺纹阀门 | 1、名称：自动排气阀 2、规格、压力等级：DN25 3、连接形式：螺纹连接 4、其他:详见设计图纸及招标文件 | 个 | 276.51 | 829.53 | 3 | 3 | [10 empty] | 分部分项工程量 | 安装工程2016 | 给水与排水、消防/车站给水与排水、消防/车站给水与排水、水消防（含市政管网接驳）/清塘路 | 03安装工程投资
2438 | 31003012041 | 倒流防止器 | 1、名称：倒流防止器 2、型号、规格：DN80 3、连接形式：法兰连接 4、其他：其他:详见设计图纸及招标文件 | 个 | 4946.98 | 4946.98 | 1 | 1 | [10 empty] | 分部分项工程量 | 安装工程2016 | 给水与排水、消防/车站给水与排水、消防/车站给水与排水、水消防（含市政管网接驳）/清塘路 | 03安装工程投资
2439 | 31003012042 | 倒流防止器 | 1、名称：倒流防止器 2、型号、规格：DN40 3、连接形式：螺纹连接 4、其他：其他:详见设计图纸及招标文件 | 个 | 1538.34 | 1538.34 | 1 | 2 | [10 empty] | 分部分项工程量 | 安装工程2016 | 给水与排水、消防/车站给水与排水、消防/车站给水与排水、水消防（含市政管网接驳）/清塘路 | 03安装工程投资
2440 | 31003012010 | 倒流防止器 | 1、名称：倒流防止器 2、型号、规格：DN32 3、连接形式：螺纹连接 4、其他：其他:详见设计图纸及招标文件 | 个 | 306.59 | 306.59 | 1 | 1 | [10 empty] | 分部分项工程量 | 安装工程2016 | 给水与排水、消防/车站给水与排水、消防/车站给水与排水、水消防（含市政管网接驳）/清塘路 | 03安装工程投资
2441 | 31003003030 | 焊接法兰阀门 | 1、名称：过滤器 2、规格、压力等级：DN80 3、连接形式：法兰连接 4、其他:详见设计图纸及招标文件 | 个 | 794.12 | 794.12 | 1 | 1 | [10 empty] | 分部分项工程量 | 安装工程2016 | 给水与排水、消防/车站给水与排水、消防/车站给水与排水、水消防（含市政管网接驳）/清塘路 | 03安装工程投资
2442 | 31003001041 | 螺纹阀门 | 1、名称：过滤器 2、规格、压力等级：DN50 3、连接形式：螺纹连接 4、其他:详见设计图纸及招标文件 | 组 | 460.38 | 460.38 | 1 | 1 | [10 empty] | 分部分项工程量 | 安装工程2016 | 给水与排水、消防/车站给水与排水、消防/车站给水与排水、水消防（含市政管网接驳）/清塘路 | 03安装工程投资
2443 | 31003001042 | 螺纹阀门 | 1、名称：真空破坏器 2、规格、压力等级：DN25,PN=1.0MPa 3、连接形式：螺纹连接 4、其他:详见设计图纸及招标文件 | 个 | 308.46 | 1233.84 | 4 | 4 | [10 empty] | 分部分项工程量 | 安装工程2016 | 给水与排水、消防/车站给水与排水、消防/车站给水与排水、水消防（含市政管网接驳）/清塘路 | 03安装工程投资
2444 | 31003010020 | 软接头（软管） | 1、名称：可曲挠橡胶软接头 2、规格：DN80 3、连接形式：法兰连接 4、其他：详见设计图纸及招标文件 | 个(组) | 267.56 | 267.56 | 1 | 1 | [10 empty] | 分部分项工程量 | 安装工程2016 | 给水与排水、消防/车站给水与排水、消防/车站给水与排水、水消防（含市政管网接驳）/清塘路 | 03安装工程投资
2445 | 31003010021 | 软接头（软管） | 1、名称：可曲挠橡胶软接头 2、规格：DN50 3、连接形式：法兰连接 4、其他：详见设计图纸及招标文件 | 个(组) | 198.28 | 198.28 | 1 | 0 | [10 empty] | 分部分项工程量 | 安装工程2016 | 给水与排水、消防/车站给水与排水、消防/车站给水与排水、水消防（含市政管网接驳）/清塘路 | 03安装工程投资
2446 | 31003010022 | 软接头（软管） | 1、名称：金属软管 2、材质：不锈钢 3、规格：DN50 4、连接形式：法兰连接 5、其他:详见设计图纸及招标文件 | 个 | 324.49 | 324.49 | 1 | 1 | [10 empty] | 分部分项工程量 | 安装工程2016 | 给水与排水、消防/车站给水与排水、消防/车站给水与排水、水消防（含市政管网接驳）/清塘路 | 03安装工程投资
2447 | 31003010023 | 软接头（软管） | 1、名称：金属软管 2、材质：不锈钢 3、规格、压力等级：DN25 4、连接形式：螺纹连接 5、其他:详见设计图纸及招标文件 | 个 | 196.79 | 393.58 | 2 | 0 | [10 empty] | 分部分项工程量 | 安装工程2016 | 给水与排水、消防/车站给水与排水、消防/车站给水与排水、水消防（含市政管网接驳）/清塘路 | 03安装工程投资
2448 | 31003013008 | 水表 | 1、名称：旋翼式水表 2、型号、规格：DN80 3、连接形式：法兰连接 4、其他:详见设计图纸及招标文件 | 个 | 918.78 | 918.78 | 1 | 0 | [10 empty] | 分部分项工程量 | 安装工程2016 | 给水与排水、消防/车站给水与排水、消防/车站给水与排水、水消防（含市政管网接驳）/清塘路 | 03安装工程投资
2449 | 31003013009 | 水表 | 1、名称：旋翼式水表 2、型号、规格：DN50 3、连接形式：螺纹连接 4、其他:详见设计图纸及招标文件 | 个 | 538.04 | 1076.08 | 2 | 2 | [10 empty] | 分部分项工程量 | 安装工程2016 | 给水与排水、消防/车站给水与排水、消防/车站给水与排水、水消防（含市政管网接驳）/清塘路 | 03安装工程投资
2450 | 31003013010 | 水表 | 1、名称：旋翼式水表 2、型号、规格：DN40 3、连接形式：螺纹连接 4、其他:详见设计图纸及招标文件 | 个 | 437.9 | 437.9 | 1 | 2 | [10 empty] | 分部分项工程量 | 安装工程2016 | 给水与排水、消防/车站给水与排水、消防/车站给水与排水、水消防（含市政管网接驳）/清塘路 | 03安装工程投资
2451 | 31003013011 | 水表 | 1、名称：旋翼式水表 2、型号、规格：DN32 3、连接形式：螺纹连接 4、其他:详见设计图纸及招标文件 | 个 | 363.88 | 363.88 | 1 | 0 | [10 empty] | 分部分项工程量 | 安装工程2016 | 给水与排水、消防/车站给水与排水、消防/车站给水与排水、水消防（含市政管网接驳）/清塘路 | 03安装工程投资
2452 | 31003013012 | 水表 | 1、名称：旋翼式水表 2、型号、规格：DN25 3、连接形式：螺纹连接 4、其他:详见设计图纸及招标文件 | 个 | 265.46 | 530.92 | 2 | 2 | [10 empty] | 分部分项工程量 | 安装工程2016 | 给水与排水、消防/车站给水与排水、消防/车站给水与排水、水消防（含市政管网接驳）/清塘路 | 03安装工程投资
2453 | 31003001043 | 冲洗水栓箱 | 1、名称：冲洗水栓箱 2、规格、压力等级：不锈钢304，箱体尺寸300*500*200 3、连接形式：冲洗箱门的材质、颜色应结合建筑装修考虑，箱门采用单向拉门，开门位置在左侧 4、详见大样图 5、其他:详见设计图纸及招标文件 | 个 | 741.83 | 2967.32 | 4 | 4 | [10 empty] | 分部分项工程量 | 安装工程2016 | 给水与排水、消防/车站给水与排水、消防/车站给水与排水、水消防（含市政管网接驳）/清塘路 | 03安装工程投资
2454 | 31003001044 | 螺纹阀门 | 1、名称：冲洗水栓 2、规格、压力等级：DN25,配截止阀1个 3、连接形式：螺纹连接 4、其他:详见设计图纸及招标文件 | 组 | 93.74 | 374.96 | 4 | 4 | [10 empty] | 分部分项工程量 | 安装工程2016 | 给水与排水、消防/车站给水与排水、消防/车站给水与排水、水消防（含市政管网接驳）/清塘路 | 03安装工程投资
2455 | 31003010024 | 软接头（软管） | 1、名称：绝缘接头 2、规格：DN80 3、连接形式：法兰连接 4、其他：详见设计图纸及招标文件 | 个(组) | 280.59 | 280.59 | 1 | 1 | [10 empty] | 分部分项工程量 | 安装工程2016 | 给水与排水、消防/车站给水与排水、消防/车站给水与排水、水消防（含市政管网接驳）/清塘路 | 03安装工程投资
2456 | 31003010077 | 软接头（软管） | 1、名称：绝缘接头 2、规格：DN50 3、连接形式：法兰连接 4、其他：详见设计图纸及招标文件 | 个(组) | 198.28 | 198.28 | 1 | 1 | [10 empty] | 分部分项工程量 | 安装工程2016 | 给水与排水、消防/车站给水与排水、消防/车站给水与排水、水消防（含市政管网接驳）/清塘路 | 03安装工程投资
2457 | 31208004023 | 阀门绝热 | 1、绝热材料：离心玻璃棉（密度48kg/m3/） 2、绝热厚度：40mm 3、阀门规格：φ57mm以下 4、其他：详见设计图纸及招标文件 | 个 | 18.3 | 109.8 | 6 | 6 | [10 empty] | 分部分项工程量 | 安装工程2016 | 给水与排水、消防/车站给水与排水、消防/车站给水与排水、水消防（含市政管网接驳）/清塘路 | 03安装工程投资
2458 | 31208004024 | 阀门绝热 | 1、绝热材料：离心玻璃棉（密度48kg/m3/） 2、绝热厚度：40mm 3、阀门规格：φ133mm以下 4、其他：详见设计图纸及招标文件 | 个 | 42.67 | 85.34 | 2 | 2 | [10 empty] | 分部分项工程量 | 安装工程2016 | 给水与排水、消防/车站给水与排水、消防/车站给水与排水、水消防（含市政管网接驳）/清塘路 | 03安装工程投资
2459 | 31208002005 | 管道绝热 | 1、绝热材料品种:离心玻璃棉（密度48kg/m3/） 2、绝热厚度:40mm 3、其他:详见设计图纸及招标文件 | m3 | 1103.99 | 1435.19 | 1.3 | 1.3 | [10 empty] | 分部分项工程量 | 安装工程2016 | 给水与排水、消防/车站给水与排水、消防/车站给水与排水、水消防（含市政管网接驳）/清塘路 | 03安装工程投资
2460 | 31208007005 | 防潮层、保护层 | 1、材料:0.5mm厚铝合金板 2、厚度:0.5mm 3、其他:详见设计图纸及招标文件 | m2 | 97.63 | 4227.38 | 43.3 | 43 | [10 empty] | 分部分项工程量 | 安装工程2016 | 给水与排水、消防/车站给水与排水、消防/车站给水与排水、水消防（含市政管网接驳）/清塘路 | 03安装工程投资
2461 | 31001007003 | 复合管 | 1、安装部位：室外 2、介质：给水 3、材质、规格：内衬塑热镀锌钢管DN80 4、连接形式：螺纹连接 5、压力试验及吹、洗设计要求：符合设计及规范要求 6、其他:详见设计图纸及招标文件 | m | 98.95 | 1276.46 | 12.9 | 12.9 | [10 empty] | 分部分项工程量 | 安装工程2016 | 给水与排水、消防/车站给水与排水、消防/车站给水与排水、水消防（含市政管网接驳）/清塘路 | 03安装工程投资
2462 | 31001007004 | 复合管 | 1、安装部位：室外 2、介质：给水 3、材质、规格：内衬塑热镀锌钢管DN50 4、连接形式：螺纹连接 5、压力试验及吹、洗设计要求：符合设计及规范要求 6、其他:详见设计图纸及招标文件 | m | 71.71 | 3456.42 | 48.2 | 78.2 | [10 empty] | 分部分项工程量 | 安装工程2016 | 给水与排水、消防/车站给水与排水、消防/车站给水与排水、水消防（含市政管网接驳）/清塘路 | 03安装工程投资
2463 | 31001006013 | 塑料管 | 1、名称：聚乙烯给水管 2、安装部位：室外 3、介质：给水 4、材质、规格：DN150 5、连接形式：热熔连接 6、压力试验及吹、洗设计要求：符合设计及规范要求 7、其他:详见设计图纸及招标文件 | m | 165.3 | 330.6 | 2 | 2 | [10 empty] | 分部分项工程量 | 安装工程2016 | 给水与排水、消防/车站给水与排水、消防/车站给水与排水、水消防（含市政管网接驳）/清塘路 | 03安装工程投资
2464 | 31001006014 | 塑料管 | 1、名称：聚乙烯给水管 2、安装部位：室外 3、介质：给水 4、材质、规格：DN100 5、连接形式：热熔连接 6、压力试验及吹、洗设计要求：符合设计及规范要求 7、其他:详见设计图纸及招标文件 | m | 67.88 | 135.76 | 2 | 2 | [10 empty] | 分部分项工程量 | 安装工程2016 | 给水与排水、消防/车站给水与排水、消防/车站给水与排水、水消防（含市政管网接驳）/清塘路 | 03安装工程投资
2465 | 31001006015 | 塑料管 | 1、名称：聚乙烯给水管 2、安装部位：室外 3、介质：给水 4、材质、规格：DN80 5、连接形式：热熔连接 6、压力试验及吹、洗设计要求：符合设计及规范要求 7、其他:详见设计图纸及招标文件 | m | 48.46 | 96.92 | 2 | 2 | [10 empty] | 分部分项工程量 | 安装工程2016 | 给水与排水、消防/车站给水与排水、消防/车站给水与排水、水消防（含市政管网接驳）/清塘路 | 03安装工程投资
2466 | 31003013015 | 水表 | 1、名称：旋翼式水表 2、型号、规格：DN50 3、连接形式：螺纹连接 4、其他:详见设计图纸及招标文件 | 个 | 538.04 | 538.04 | 1 | 1 | [10 empty] | 分部分项工程量 | 安装工程2016 | 给水与排水、消防/车站给水与排水、消防/车站给水与排水、水消防（含市政管网接驳）/清塘路 | 03安装工程投资
2467 | 31003012011 | 倒流防止器 | 1、名称：倒流防止器 2、型号、规格：DN50 3、连接形式：螺纹连接 4、其他：其他:详见设计图纸及招标文件 | 套 | 1621.46 | 1621.46 | 1 | 1 | [10 empty] | 分部分项工程量 | 安装工程2016 | 给水与排水、消防/车站给水与排水、消防/车站给水与排水、水消防（含市政管网接驳）/清塘路 | 03安装工程投资
2468 | 31003001045 | 螺纹阀门 | 1、名称：闸阀 2、材质：铜质 3、规格、压力等级：DN50 4、连接形式：螺纹连接 5、其他:详见设计图纸及招标文件 | 个 | 370.76 | 741.52 | 2 | 8 | [10 empty] | 分部分项工程量 | 安装工程2016 | 给水与排水、消防/车站给水与排水、消防/车站给水与排水、水消防（含市政管网接驳）/清塘路 | 03安装工程投资
2469 | 31003001149 | 螺纹阀门 | 1、名称：泄压阀 2、材质：铜质 3、规格、压力等级：DN32 4、连接形式：螺纹连接 5、其他:详见设计图纸及招标文件 | 个 | 154.76 | 154.76 | 1 | 1 | [10 empty] | 分部分项工程量 | 安装工程2016 | 给水与排水、消防/车站给水与排水、消防/车站给水与排水、水消防（含市政管网接驳）/清塘路 | 03安装工程投资
2470 | 40101002005 | 挖沟槽土方 | 1、土壤类别：综合考虑 2、挖土深度：符合施工规范要求 3、其他：详见设计图纸及招标文件 | m3 | 137.76 | 2038.85 | 14.8 | 28.8 | [10 empty] | 分部分项工程量 | 安装工程2016 | 给水与排水、消防/车站给水与排水、消防/车站给水与排水、水消防（含市政管网接驳）/清塘路 | 03安装工程投资
2471 | 40103001005 | 回填方 | 1、填方材料品种：素土回填 2、其他：详见设计图纸及招标文件 | m3 | 55.98 | 828.5 | 14.8 | 27.3 | [10 empty] | 分部分项工程量 | 安装工程2016 | 给水与排水、消防/车站给水与排水、消防/车站给水与排水、水消防（含市政管网接驳）/清塘路 | 03安装工程投资
2472 | 31208004053 | 阀门绝热 | 1、绝热材料：离心玻璃棉（密度48kg/m3/） 2、绝热厚度：40mm 3、阀门规格：φ133mm以下 4、其他：详见设计图纸及招标文件 | 个 | 42.67 | 85.34 | 2 | 2 | [10 empty] | 分部分项工程量 | 安装工程2016 | 给水与排水、消防/车站给水与排水、消防/车站给水与排水、水消防（含市政管网接驳）/清塘路 | 03安装工程投资
2473 | 31208002006 | 管道绝热 | 1、绝热材料品种:离心玻璃棉（密度48kg/m3/） 2、绝热厚度:40mm 3、其他:详见设计图纸及招标文件 | m3 | 1103.99 | 298.08 | 0.27 | 1.89 | [10 empty] | 分部分项工程量 | 安装工程2016 | 给水与排水、消防/车站给水与排水、消防/车站给水与排水、水消防（含市政管网接驳）/清塘路 | 03安装工程投资
2474 | 31208007006 | 防潮层、保护层 | 1、材料:0.5mm厚铝合金板 2、厚度:0.5mm 3、其他:详见设计图纸及招标文件 | m2 | 97.63 | 986.06 | 10.1 | 12 | [10 empty] | 分部分项工程量 | 安装工程2016 | 给水与排水、消防/车站给水与排水、消防/车站给水与排水、水消防（含市政管网接驳）/清塘路 | 03安装工程投资
2475 | 41001001033 | 拆除路面 | 1、路面情况综合考虑，包括原路面的拆除等相关工作 2、其他:详见设计图纸及招标文件 | m3 | 65.98 | 560.83 | 8.5 | 9 | [10 empty] | 分部分项工程量 | 安装工程2016 | 给水与排水、消防/车站给水与排水、消防/车站给水与排水、水消防（含市政管网接驳）/清塘路 | 03安装工程投资
2476 | 41001001008 | 路面恢复 | 1、路面情况综合考虑，包括按原路面的恢复等相关工作 2、其他:详见设计图纸及招标文件 | m3 | 88.59 | 753.02 | 8.5 | 9 | [10 empty] | 分部分项工程量 | 安装工程2016 | 给水与排水、消防/车站给水与排水、消防/车站给水与排水、水消防（含市政管网接驳）/清塘路 | 03安装工程投资
2477 | 31001006016 | 塑料管 | 1、名称：阻燃型硬聚氯乙烯排水管 2、安装部位：室内 3、介质：污水 4、材质、规格：UPVC-De110 5、连接形式：粘接，穿楼板与防火分区设阻火圈 6、压力试验及吹、洗设计要求：灌水试验 7、其他:详见设计图纸及招标文件 | m | 54.36 | 5093.53 | 93.7 | 93.7 | [10 empty] | 分部分项工程量 | 安装工程2016 | 给水与排水、消防/车站给水与排水、消防/车站给水与排水、水消防（含市政管网接驳）/清塘路 | 03安装工程投资
2478 | 31001006017 | 塑料管 | 1、名称：阻燃型硬聚氯乙烯排水管 2、安装部位：室内 3、介质：污水 4、材质、规格：UPVC-De50 5、连接形式：粘接，穿楼板与防火分区设阻火圈 6、压力试验及吹、洗设计要求：灌水试验 7、其他:详见设计图纸及招标文件 | m | 29.48 | 2620.77 | 88.9 | 43 | [10 empty] | 分部分项工程量 | 安装工程2016 | 给水与排水、消防/车站给水与排水、消防/车站给水与排水、水消防（含市政管网接驳）/清塘路 | 03安装工程投资
2479 | 31004014010 | 给、排水附（配）件 | 1、名称：地漏 2、材质：不锈钢 3、型号、规格：DN100 4、其他:详见设计图纸及招标文件 | 个 | 152.7 | 305.4 | 2 | 2 | [10 empty] | 分部分项工程量 | 安装工程2016 | 给水与排水、消防/车站给水与排水、消防/车站给水与排水、水消防（含市政管网接驳）/清塘路 | 03安装工程投资
2480 | 31004014011 | 给、排水附（配）件 | 1、名称：地漏 2、材质：不锈钢 3、型号、规格：防返溢地漏DN50 4、地漏水封高度不小于50mm 5、其他:详见设计图纸及招标文件 | 个 | 76.04 | 760.4 | 10 | 10 | [10 empty] | 分部分项工程量 | 安装工程2016 | 给水与排水、消防/车站给水与排水、消防/车站给水与排水、水消防（含市政管网接驳）/清塘路 | 03安装工程投资
2481 | 31004014012 | 给、排水附（配）件 | 1、名称：清扫口 2、材质：不锈钢 3、型号、规格：DN100 4、其他:详见设计图纸及招标文件 | 个 | 117.72 | 470.88 | 4 | 4 | [10 empty] | 分部分项工程量 | 安装工程2016 | 给水与排水、消防/车站给水与排水、消防/车站给水与排水、水消防（含市政管网接驳）/清塘路 | 03安装工程投资
2482 | 31001006018 | 塑料管 | 1、名称：阻燃型硬聚氯乙烯排水管 2、安装部位：室内 3、介质：废水 4、材质、规格：UPVC-De110 5、连接形式：粘接，穿楼板与防火分区设阻火圈 6、压力试验及吹、洗设计要求：灌水试验 7、其他:详见设计图纸及招标文件 | m | 54.36 | 12084.23 | 222.3 | 206 | [10 empty] | 分部分项工程量 | 安装工程2016 | 给水与排水、消防/车站给水与排水、消防/车站给水与排水、水消防（含市政管网接驳）/清塘路 | 03安装工程投资
2483 | 31004014013 | 给、排水附（配）件 | 1、名称：直通地漏 2、材质：不锈钢 3、型号、规格：DN100 4、其他:详见设计图纸及招标文件 | 个 | 152.7 | 3817.5 | 25 | 34 | [10 empty] | 分部分项工程量 | 安装工程2016 | 给水与排水、消防/车站给水与排水、消防/车站给水与排水、水消防（含市政管网接驳）/清塘路 | 03安装工程投资
2484 | 31004014014 | 给、排水附（配）件 | 1、名称：去水花格 2、材质：黄铜 3、型号、规格：DN100 4、其他:详见设计图纸及招标文件 | 个 | 152.7 | 3817.5 | 25 | 34 | [10 empty] | 分部分项工程量 | 安装工程2016 | 给水与排水、消防/车站给水与排水、消防/车站给水与排水、水消防（含市政管网接驳）/清塘路 | 03安装工程投资
2485 | 31004006003 | 大便器 | 1、名称：蹲式大便器（集中采购，只计安装费） 2、材质：陶瓷 3、附件名称、数量：含脚踏式冲洗阀等五金配件 4、其他:详见设计图纸及招标文件 | 套 | 137.95 | 413.85 | 3 | 5 | [10 empty] | 分部分项工程量 | 安装工程2016 | 给水与排水、消防/车站给水与排水、消防/车站给水与排水、水消防（含市政管网接驳）/清塘路 | 03安装工程投资
2486 | 31004007002 | 小便器 | 1、名称：小便器（集中采购，只计安装费） 2、材质：陶瓷 3、附件名称、数量：含感应式冲洗阀等五金配件 4、其他:详见设计图纸及招标文件 | 套 | 175.55 | 175.55 | 1 | 1 | [10 empty] | 分部分项工程量 | 安装工程2016 | 给水与排水、消防/车站给水与排水、消防/车站给水与排水、水消防（含市政管网接驳）/清塘路 | 03安装工程投资
2487 | 31004003002 | 洗脸盆 | 1、名称：洗手盆（集中采购，只计安装费） 2、材质：陶瓷 3、附件名称、数量：含感应式水嘴等五金配件 4、其他:详见设计图纸及招标文件 | 组 | 224.51 | 449.02 | 2 | 2 | [10 empty] | 分部分项工程量 | 安装工程2016 | 给水与排水、消防/车站给水与排水、消防/车站给水与排水、水消防（含市政管网接驳）/清塘路 | 03安装工程投资
2488 | 31004004002 | 洗涤盆 | 1、名称：拖布池（集中采购，只计安装费） 2、材质：陶瓷 3、附件名称、数量：含水龙头等五金配件 4、其他:详见设计图纸及招标文件 | 组 | 103.93 | 103.93 | 1 | 3 | [10 empty] | 分部分项工程量 | 安装工程2016 | 给水与排水、消防/车站给水与排水、消防/车站给水与排水、水消防（含市政管网接驳）/清塘路 | 03安装工程投资
2489 | 30109001008 | 离心式泵 | 1、名称：污水提升装置（集中采购，只计安装费） 2、型号：含污水泵2台，手动隔膜泵1台，提升装置配套：Q=15m3/h,H=25.0m,N=5.5kW,水箱2个：有效容积不小于400L，含耦合装置，控制柜。 3、包括潜水泵、自藕装置、控制柜（一控二）、其他安装水泵所必须的辅助配件 4、含水泵及配套控制柜安装、减震垫安装、电机检查接线及设计及招标技术要求所必须的工作内容 5、其他:详见设计图纸及招标文件 | 套 | 3875.09 | 3875.09 | 1 | 1 | [10 empty] | 分部分项工程量 | 安装工程2016 | 给水与排水、消防/车站给水与排水、消防/车站给水与排水、水消防（含市政管网接驳）/清塘路 | 03安装工程投资
2490 | 30109001009 | 离心式泵 | 1、名称：废水泵（集中采购，只计安装费） 2、参数：Q=60m3/h，H=25m，N=11kw 3、包括潜水泵、自藕装置、浮球式液位自动控制装置、控制柜（一控二）、其他安装水泵所必须的辅助配件。 4、含水泵及配套控制柜安装、减震垫安装、电机检查接线及设计及招标技术要求所必须的工作内容 5、其他:详见设计图纸及招标文件 | 台 | 1383 | 2766 | 2 | 2 | [10 empty] | 分部分项工程量 | 安装工程2016 | 给水与排水、消防/车站给水与排水、消防/车站给水与排水、水消防（含市政管网接驳）/清塘路 | 03安装工程投资
2491 | 30109001010 | 离心式泵 | 1、名称：潜水型排污泵（集中采购，只计安装费） 2、参数：Q=18m3/h，H=18m，N=3kw 3、包括潜水泵、自藕装置、浮球式液位自动控制装置、控制柜（一控二）、其他安装水泵所必须的辅助配件。 4、含水泵及配套控制柜安装、减震垫安装、电机检查接线及设计及招标技术要求所必须的工作内容 5、其他:详见设计图纸及招标文件 | 台 | 881.68 | 8816.8 | 10 | 10 | [10 empty] | 分部分项工程量 | 安装工程2016 | 给水与排水、消防/车站给水与排水、消防/车站给水与排水、水消防（含市政管网接驳）/清塘路 | 03安装工程投资
2492 | 30109001011 | 离心式泵 | 1、名称：潜水型排污泵（集中采购，只计安装费） 2、参数：Q=25m3/h，H=18m，N=4kw 3、包括潜水泵、自藕装置、浮球式液位自动控制装置、控制柜（一控二）、其他安装水泵所必须的辅助配件。 4、含水泵及配套控制柜安装、减震垫安装、电机检查接线及设计及招标技术要求所必须的工作内容 5、其他:详见设计图纸及招标文件 | 台 | 881.68 | 1763.36 | 2 | 2 | [10 empty] | 分部分项工程量 | 安装工程2016 | 给水与排水、消防/车站给水与排水、消防/车站给水与排水、水消防（含市政管网接驳）/清塘路 | 03安装工程投资
2493 | 30109001012 | 离心式泵 | 1、名称：潜水型排污泵（集中采购，只计安装费） 2、参数：Q=10m3/h,H=15m,N=1.5Kw 3、包括潜水泵、自藕装置、浮球式液位自动控制装置、控制柜（一控二）、其他安装水泵所必须的辅助配件。 4、含水泵及配套控制柜安装、减震垫安装、电机检查接线及设计及招标技术要求所必须的工作内容 5、其他:详见设计图纸及招标文件 | 台 | 501.83 | 4014.64 | 8 | 8 | [10 empty] | 分部分项工程量 | 安装工程2016 | 给水与排水、消防/车站给水与排水、消防/车站给水与排水、水消防（含市政管网接驳）/清塘路 | 03安装工程投资
2494 | 30109001013 | 离心式泵 | 1、名称：临时潜水型排污泵（集中采购，只计安装费） 2、参数：Q=5m3/h,H=10m,N=0.75kW 3、包括潜水泵、自藕装置、浮球式液位自动控制装置、控制柜、其他安装水泵所必须的辅助配件。 4、含水泵及配套控制柜安装、减震垫安装、电机检查接线及设计及招标技术要求所必须的工作内容 5、其他:详见设计图纸及招标文件 | 台 | 501.83 | 501.83 | 1 | 1 | [10 empty] | 分部分项工程量 | 安装工程2016 | 给水与排水、消防/车站给水与排水、消防/车站给水与排水、水消防（含市政管网接驳）/清塘路 | 03安装工程投资
2495 | 31001001013 | 镀锌钢管 | 1、安装部位：室内 2、介质：污水 3、规格、压力等级：内涂塑热镀锌钢管DN150 4、连接形式：卡箍连接 5、压力试验及吹、洗设计要求 警示带形式：符合设计及规范要求 6、含卡箍件 7、其他:详见设计图纸及招标文件 | m | 254.61 | 12170.36 | 47.8 | 53.4 | [10 empty] | 分部分项工程量 | 安装工程2016 | 给水与排水、消防/车站给水与排水、消防/车站给水与排水、水消防（含市政管网接驳）/清塘路 | 03安装工程投资
2496 | 31001001014 | 镀锌钢管 | 1、安装部位：室内 2、介质：污水 3、规格、压力等级：内涂塑热镀锌钢管DN125 4、连接形式：卡箍连接 5、压力试验及吹、洗设计要求 警示带形式：符合设计及规范要求 6、含卡箍件 7、其他:详见设计图纸及招标文件 | m | 203.79 | 2608.51 | 12.8 | 13 | [10 empty] | 分部分项工程量 | 安装工程2016 | 给水与排水、消防/车站给水与排水、消防/车站给水与排水、水消防（含市政管网接驳）/清塘路 | 03安装工程投资
2497 | 31001001015 | 镀锌钢管 | 1、安装部位：室内 2、介质：污水 3、规格、压力等级：内涂塑热镀锌钢管DN100 4、连接形式：卡箍连接 5、压力试验及吹、洗设计要求 警示带形式：符合设计及规范要求 6、含卡箍件 7、其他:详见设计图纸及招标文件 | m | 160.46 | 44014.18 | 274.3 | 250 | [10 empty] | 分部分项工程量 | 安装工程2016 | 给水与排水、消防/车站给水与排水、消防/车站给水与排水、水消防（含市政管网接驳）/清塘路 | 03安装工程投资
2498 | 31001001016 | 镀锌钢管 | 1、安装部位：室内 2、介质：污水 3、规格、压力等级：内涂塑热镀锌钢管DN80 4、连接形式：螺纹连接 5、压力试验及吹、洗设计要求 警示带形式：符合设计及规范要求 6、其他:详见设计图纸及招标文件 | m | 137.19 | 37000.14 | 269.7 | 270 | [10 empty] | 分部分项工程量 | 安装工程2016 | 给水与排水、消防/车站给水与排水、消防/车站给水与排水、水消防（含市政管网接驳）/清塘路 | 03安装工程投资
2499 | 31001001017 | 镀锌钢管 | 1、安装部位：室内 2、介质：污水 3、规格、压力等级：内涂塑热镀锌钢管DN50 4、连接形式：螺纹连接 5、压力试验及吹、洗设计要求 警示带形式：符合设计及规范要求 6、其他:详见设计图纸及招标文件 | m | 103.2 | 8689.44 | 84.2 | 74.5 | [10 empty] | 分部分项工程量 | 安装工程2016 | 给水与排水、消防/车站给水与排水、消防/车站给水与排水、水消防（含市政管网接驳）/清塘路 | 03安装工程投资
2500 | 31001001018 | 镀锌钢管 | 1、安装部位：室内 2、介质：污水 3、规格、压力等级：内涂塑热镀锌钢管DN32 4、连接形式：螺纹连接 5、压力试验及吹、洗设计要求 警示带形式：符合设计及规范要求 6、其他:详见设计图纸及招标文件 | m | 71.5 | 4611.75 | 64.5 | 69 | [10 empty] | 分部分项工程量 | 安装工程2016 | 给水与排水、消防/车站给水与排水、消防/车站给水与排水、水消防（含市政管网接驳）/清塘路 | 03安装工程投资
2501 | 03B004 | 不锈钢格栅盖板 | 1、名称：不锈钢格栅盖板 2、规格：700*700 3、其他:详见设计图纸及招标文件 | 个 | 1139.08 | 22781.6 | 20 | 20 | [10 empty] | 分部分项工程量 | 安装工程2016 | 给水与排水、消防/车站给水与排水、消防/车站给水与排水、水消防（含市政管网接驳）/清塘路 | 03安装工程投资
2502 | 03B005 | 铸铝密闭盖板 | 1、名称：铸铝密闭盖板 2、规格：1100*900 3、其他:详见设计图纸及招标文件 | 个 | 2017.15 | 4034.3 | 2 | 2 | [10 empty] | 分部分项工程量 | 安装工程2016 | 给水与排水、消防/车站给水与排水、消防/车站给水与排水、水消防（含市政管网接驳）/清塘路 | 03安装工程投资
2503 | 31003003033 | 焊接法兰阀门 | 1、名称：闸阀 2、材质：铜芯球墨铸铁外壳 3、规格、压力等级：DN150 4、连接形式：法兰连接 5、其他:详见设计图纸及招标文件 | 个 | 1695.66 | 1695.66 | 1 | 1 | [10 empty] | 分部分项工程量 | 安装工程2016 | 给水与排水、消防/车站给水与排水、消防/车站给水与排水、水消防（含市政管网接驳）/清塘路 | 03安装工程投资
2504 | 31003003034 | 焊接法兰阀门 | 1、名称：闸阀 2、材质：铜芯球墨铸铁外壳 3、规格、压力等级：DN125 4、连接形式：法兰连接 5、其他:详见设计图纸及招标文件 | 个 | 1517.91 | 3035.82 | 2 | 2 | [10 empty] | 分部分项工程量 | 安装工程2016 | 给水与排水、消防/车站给水与排水、消防/车站给水与排水、水消防（含市政管网接驳）/清塘路 | 03安装工程投资
2505 | 31003003035 | 焊接法兰阀门 | 1、名称：闸阀 2、材质：铜芯球墨铸铁外壳 3、规格、压力等级：DN100 4、连接形式：法兰连接 5、其他:详见设计图纸及招标文件 | 个 | 1054.96 | 3164.88 | 3 | 3 | [10 empty] | 分部分项工程量 | 安装工程2016 | 给水与排水、消防/车站给水与排水、消防/车站给水与排水、水消防（含市政管网接驳）/清塘路 | 03安装工程投资
2506 | 31003003036 | 焊接法兰阀门 | 1、名称：闸阀 2、材质：铜芯球墨铸铁外壳 3、规格、压力等级：DN80 4、连接形式：法兰连接 5、其他:详见设计图纸及招标文件 | 个 | 891.89 | 10702.68 | 12 | 12 | [10 empty] | 分部分项工程量 | 安装工程2016 | 给水与排水、消防/车站给水与排水、消防/车站给水与排水、水消防（含市政管网接驳）/清塘路 | 03安装工程投资
2507 | 31003001046 | 螺纹阀门 | 1、名称：闸阀 2、材质：铜质 3、规格、压力等级：DN50 4、连接形式：螺纹连接 5、其他:详见设计图纸及招标文件 | 个 | 370.76 | 7785.96 | 21 | 21 | [10 empty] | 分部分项工程量 | 安装工程2016 | 给水与排水、消防/车站给水与排水、消防/车站给水与排水、水消防（含市政管网接驳）/清塘路 | 03安装工程投资
2508 | 31003001047 | 螺纹阀门 | 1、名称：闸阀 2、材质：铜质 3、规格、压力等级：DN32 4、连接形式：螺纹连接 5、其他:详见设计图纸及招标文件 | 个 | 135.18 | 2703.6 | 20 | 20 | [10 empty] | 分部分项工程量 | 安装工程2016 | 给水与排水、消防/车站给水与排水、消防/车站给水与排水、水消防（含市政管网接驳）/清塘路 | 03安装工程投资
2509 | 31003003037 | 焊接法兰阀门 | 1、名称：防护闸阀 2、材质：铜芯 3、规格、压力等级：DN150 4、连接形式：法兰连接 5、其他:详见设计图纸及招标文件 | 个 | 1997.13 | 1997.13 | 1 | 1 | [10 empty] | 分部分项工程量 | 安装工程2016 | 给水与排水、消防/车站给水与排水、消防/车站给水与排水、水消防（含市政管网接驳）/清塘路 | 03安装工程投资
2510 | 31003003038 | 焊接法兰阀门 | 1、名称：防护闸阀 2、材质：铜芯 3、规格、压力等级：DN100 4、连接形式：法兰连接 5、其他:详见设计图纸及招标文件 | 个 | 1124.54 | 2249.08 | 2 | 2 | [10 empty] | 分部分项工程量 | 安装工程2016 | 给水与排水、消防/车站给水与排水、消防/车站给水与排水、水消防（含市政管网接驳）/清塘路 | 03安装工程投资
2511 | 31003003039 | 焊接法兰阀门 | 1、名称：橡胶瓣止回阀 2、规格、压力等级：DN125 3、连接形式：法兰连接 4、其他:详见设计图纸及招标文件 | 个 | 1448.32 | 2896.64 | 2 | 2 | [10 empty] | 分部分项工程量 | 安装工程2016 | 给水与排水、消防/车站给水与排水、消防/车站给水与排水、水消防（含市政管网接驳）/清塘路 | 03安装工程投资
2512 | 31003003040 | 焊接法兰阀门 | 1、名称：橡胶瓣止回阀 2、规格、压力等级：DN100 3、连接形式：法兰连接 4、其他:详见设计图纸及招标文件 | 个 | 1124.54 | 1124.54 | 1 | 1 | [10 empty] | 分部分项工程量 | 安装工程2016 | 给水与排水、消防/车站给水与排水、消防/车站给水与排水、水消防（含市政管网接驳）/清塘路 | 03安装工程投资
2513 | 31003001048 | 螺纹阀门 | 1、名称：橡胶瓣止回阀 2、规格、压力等级：DN50 3、连接形式：螺纹连接 4、其他:详见设计图纸及招标文件 | 个 | 620.07 | 12401.4 | 20 | 21 | [10 empty] | 分部分项工程量 | 安装工程2016 | 给水与排水、消防/车站给水与排水、消防/车站给水与排水、水消防（含市政管网接驳）/清塘路 | 03安装工程投资
2514 | 31003010025 | 软接头（软管） | 1、名称：可曲挠橡胶软接头 2、规格：DN125 3、连接形式：法兰连接 4、其他：详见设计图纸及招标文件 | 个(组) | 499.44 | 998.88 | 2 | 2 | [10 empty] | 分部分项工程量 | 安装工程2016 | 给水与排水、消防/车站给水与排水、消防/车站给水与排水、水消防（含市政管网接驳）/清塘路 | 03安装工程投资
2515 | 31003010026 | 软接头（软管） | 1、名称：可曲挠橡胶软接头 2、规格：DN100 3、连接形式：法兰连接 4、其他：详见设计图纸及招标文件 | 个(组) | 442.57 | 885.14 | 2 | 2 | [10 empty] | 分部分项工程量 | 安装工程2016 | 给水与排水、消防/车站给水与排水、消防/车站给水与排水、水消防（含市政管网接驳）/清塘路 | 03安装工程投资
2516 | 31003010027 | 软接头（软管） | 1、名称：可曲挠橡胶软接头 2、规格：DN80 3、连接形式：法兰连接 4、其他：详见设计图纸及招标文件 | 个(组) | 267.56 | 1605.36 | 6 | 6 | [10 empty] | 分部分项工程量 | 安装工程2016 | 给水与排水、消防/车站给水与排水、消防/车站给水与排水、水消防（含市政管网接驳）/清塘路 | 03安装工程投资
2517 | 31003010028 | 软接头（软管） | 1、名称：可曲挠橡胶软接头 2、规格：DN50 3、连接形式：法兰连接 4、其他：详见设计图纸及招标文件 | 个(组) | 198.28 | 3965.6 | 20 | 21 | [10 empty] | 分部分项工程量 | 安装工程2016 | 给水与排水、消防/车站给水与排水、消防/车站给水与排水、水消防（含市政管网接驳）/清塘路 | 03安装工程投资
2518 | 31003010029 | 软接头（软管） | 1、名称：绝缘接头 2、规格：DN80 3、连接形式：法兰连接 4、其他：详见设计图纸及招标文件 | 个(组) | 280.59 | 2244.72 | 8 | 10 | [10 empty] | 分部分项工程量 | 安装工程2016 | 给水与排水、消防/车站给水与排水、消防/车站给水与排水、水消防（含市政管网接驳）/清塘路 | 03安装工程投资
2519 | 30601002010 | 压力仪表 | 1、名称：防震不锈钢隔膜式压力表 2、型号：Y-150,0-0.4MPa 3、规格：含铜弯管及截止阀 4、其他:详见设计图纸及招标文件 | 台 | 279.26 | 1117.04 | 4 | 4 | [10 empty] | 分部分项工程量 | 安装工程2016 | 给水与排水、消防/车站给水与排水、消防/车站给水与排水、水消防（含市政管网接驳）/清塘路 | 03安装工程投资
2520 | 30601002011 | 压力仪表 | 1、名称：隔膜式压力表 2、型号：Y-100,0-0.7MPa 3、规格：含铜弯管及截止阀 4、其他:详见设计图纸及招标文件 | 台 | 223.07 | 4461.4 | 20 | 21 | [10 empty] | 分部分项工程量 | 安装工程2016 | 给水与排水、消防/车站给水与排水、消防/车站给水与排水、水消防（含市政管网接驳）/清塘路 | 03安装工程投资
2521 | 31208004027 | 阀门绝热 | 1、绝热材料：离心玻璃棉（密度48kg/m3/） 2、绝热厚度：40mm 3、阀门规格：φ57mm以下 4、其他：详见设计图纸及招标文件 | 个 | 18.3 | 146.4 | 8 | 8 | [10 empty] | 分部分项工程量 | 安装工程2016 | 给水与排水、消防/车站给水与排水、消防/车站给水与排水、水消防（含市政管网接驳）/清塘路 | 03安装工程投资
2522 | 31208004028 | 阀门绝热 | 1、绝热材料：离心玻璃棉（密度48kg/m3/） 2、绝热厚度：40mm 3、阀门规格：φ133mm以下 4、其他：详见设计图纸及招标文件 | 个 | 42.67 | 170.68 | 4 | 4 | [10 empty] | 分部分项工程量 | 安装工程2016 | 给水与排水、消防/车站给水与排水、消防/车站给水与排水、水消防（含市政管网接驳）/清塘路 | 03安装工程投资
2523 | 31208004029 | 阀门绝热 | 1、绝热材料：离心玻璃棉（密度48kg/m3/） 2、绝热厚度：40mm 3、阀门规格：φ219mm以下 4、其他：详见设计图纸及招标文件 | 个 | 117.23 | 234.46 | 2 | 2 | [10 empty] | 分部分项工程量 | 安装工程2016 | 给水与排水、消防/车站给水与排水、消防/车站给水与排水、水消防（含市政管网接驳）/清塘路 | 03安装工程投资
2524 | 31208002007 | 管道绝热 | 1、绝热材料品种:离心玻璃棉（密度48kg/m3/） 2、绝热厚度:40mm 3、其他:详见设计图纸及招标文件 | m3 | 1103.99 | 2759.98 | 2.5 | 3.8 | [10 empty] | 分部分项工程量 | 安装工程2016 | 给水与排水、消防/车站给水与排水、消防/车站给水与排水、水消防（含市政管网接驳）/清塘路 | 03安装工程投资
2525 | 31208007007 | 防潮层、保护层 | 1、材料:0.5mm厚铝合金板 2、厚度:0.5mm 3、其他:详见设计图纸及招标文件 | m2 | 97.63 | 8493.81 | 87 | 92 | [10 empty] | 分部分项工程量 | 安装工程2016 | 给水与排水、消防/车站给水与排水、消防/车站给水与排水、水消防（含市政管网接驳）/清塘路 | 03安装工程投资
2526 | 31001006019 | 塑料管 | 1、安装部位：室外 2、介质：污水 3、材质、规格：PE管DN150 4、连接形式：热熔连接 5、压力试验及吹、洗设计要求：符合设计及规范要求 6、其他:详见设计图纸及招标文件 | m | 165.3 | 297.54 | 1.8 | 2 | [10 empty] | 分部分项工程量 | 安装工程2016 | 给水与排水、消防/车站给水与排水、消防/车站给水与排水、水消防（含市政管网接驳）/清塘路 | 03安装工程投资
2527 | 31001006020 | 塑料管 | 1、安装部位：室外 2、介质：污水 3、材质、规格：PE管DN100 4、连接形式：热熔连接 5、压力试验及吹、洗设计要求：符合设计及规范要求 6、其他:详见设计图纸及招标文件 | m | 67.88 | 169.7 | 2.5 | 2 | [10 empty] | 分部分项工程量 | 安装工程2016 | 给水与排水、消防/车站给水与排水、消防/车站给水与排水、水消防（含市政管网接驳）/清塘路 | 03安装工程投资
2528 | 31001006021 | 塑料管 | 1、安装部位：室外 2、介质：污水 3、材质、规格：PE管DN80 4、连接形式：热熔连接 5、压力试验及吹、洗设计要求：符合设计及规范要求 6、其他:详见设计图纸及招标文件 | m | 48.46 | 998.28 | 20.6 | 20.6 | [10 empty] | 分部分项工程量 | 安装工程2016 | 给水与排水、消防/车站给水与排水、消防/车站给水与排水、水消防（含市政管网接驳）/清塘路 | 03安装工程投资
2529 | 40504002004 | 混凝土井 | 1、名称：甲型压力释放井1000*1000，混凝土压力井，其余详见图纸 2、垫层、基础材质及厚度：C10素混凝土 3、混凝土强度等级：C30混凝土池壁、底板 4、盖板材质、规格：钢筋砼盖板，1:2水泥砂浆填实 5、井深规格：暂计3m | 座 | 5059.47 | 40475.76 | 8 | 8 | [10 empty] | 分部分项工程量 | 安装工程2016 | 给水与排水、消防/车站给水与排水、消防/车站给水与排水、水消防（含市政管网接驳）/清塘路 | 03安装工程投资
2530 | 40504002005 | 混凝土井 | 1、名称：乙型压力释放井1000*1000，混凝土压力井，其余详见图纸 2、垫层、基础材质及厚度：C10素混凝土 3、混凝土强度等级：C30混凝土池壁、底板 4、盖板材质、规格：钢筋砼盖板，1:2水泥砂浆填实 5、井深规格：暂计3m | 座 | 5059.47 | 5059.47 | 1 | 1 | [10 empty] | 分部分项工程量 | 安装工程2016 | 给水与排水、消防/车站给水与排水、消防/车站给水与排水、水消防（含市政管网接驳）/清塘路 | 03安装工程投资
2531 | 40504002006 | 混凝土井 | 1、名称：?1000,混领土压力井，做法详见图集02S515-22 2、垫层、基础材质及厚度：C10素混凝土 3、混凝土强度等级：C30混凝土池壁、底板 4、盖板材质、规格：钢筋砼盖板，1:2水泥砂浆填实 5、井深规格：暂计3m | 座 | 5059.47 | 10118.94 | 2 | 2 | [10 empty] | 分部分项工程量 | 安装工程2016 | 给水与排水、消防/车站给水与排水、消防/车站给水与排水、水消防（含市政管网接驳）/清塘路 | 03安装工程投资
2532 | 40101002006 | 挖沟槽土方 | 1、土壤类别：综合考虑 2、挖土深度：符合施工规范要求 3、其他：详见设计图纸及招标文件 | m3 | 137.76 | 2383.25 | 17.3 | 45 | [10 empty] | 分部分项工程量 | 安装工程2016 | 给水与排水、消防/车站给水与排水、消防/车站给水与排水、水消防（含市政管网接驳）/清塘路 | 03安装工程投资
2533 | 40103001006 | 回填方 | 1、填方材料品种：素土回填 2、其他：详见设计图纸及招标文件 | m3 | 55.98 | 968.45 | 17.3 | 17.3 | [10 empty] | 分部分项工程量 | 安装工程2016 | 给水与排水、消防/车站给水与排水、消防/车站给水与排水、水消防（含市政管网接驳）/清塘路 | 03安装工程投资
2534 | 41001001034 | 拆除路面 | 1、路面情况综合考虑，包括原路面的拆除等相关工作 2、其他:详见设计图纸及招标文件 | m3 | 65.98 | 263.92 | 4 | 6 | [10 empty] | 分部分项工程量 | 安装工程2016 | 给水与排水、消防/车站给水与排水、消防/车站给水与排水、水消防（含市政管网接驳）/清塘路 | 03安装工程投资
2535 | 41001001010 | 路面恢复 | 1、路面情况综合考虑，包括按原路面的恢复等相关工作 2、其他:详见设计图纸及招标文件 | m3 | 88.59 | 354.36 | 4 | 6 | [10 empty] | 分部分项工程量 | 安装工程2016 | 给水与排水、消防/车站给水与排水、消防/车站给水与排水、水消防（含市政管网接驳）/清塘路 | 03安装工程投资
2536 | 30109001014 | 消防增压稳压装置 | 1、名称：消防增压稳压装置（集中采购，只计安装费） 2、参数：消防加压泵，Q=30L/s，H=25m，N=18.5KW （一用一备） ，消防稳压泵，Q=1.1L/s，H=33m，N=1.5KW（一用一备），稳压罐 有效容积300L 3、混凝土基础连接基座：10#槽钢 4、自带控制柜（包含消防加压泵、稳压泵）、自带巡检柜，一用一备，隔振台座、隔振器以及安装水泵所需负责配件 5、含水泵及配套控制柜安装、减震垫安装、电机检查接线及设计及招标技术要求所必须的工作内容 6、其他：详见设计图纸及招标文件 | 组 | 8021.31 | 8021.31 | 1 | 1 | [10 empty] | 分部分项工程量 | 安装工程2016 | 给水与排水、消防/车站给水与排水、消防/车站给水与排水、水消防（含市政管网接驳）/清塘路 | 03安装工程投资
2537 | 30901002009 | 消火栓钢管 | 1、安装部位：室内 2、材质、规格：内外热镀锌钢管DN150 3、连接形式：卡箍连接 4、压力试验及冲洗设计要求：符合设计及规范要求 5、含卡箍件 6、其他：详见设计图纸及招标文件 | m | 241.16 | 169173.74 | 701.5 | 0 | [10 empty] | 分部分项工程量 | 安装工程2016 | 给水与排水、消防/车站给水与排水、消防/车站给水与排水、水消防（含市政管网接驳）/清塘路 | 03安装工程投资
2538 | 30901002010 | 消火栓钢管 | 1、安装部位：室内 2、材质、规格：内外热镀锌钢管DN100 3、连接形式：卡箍连接 4、压力试验及冲洗设计要求：符合设计及规范要求 5、含卡箍件 6、其他：详见设计图纸及招标文件 | m | 144.06 | 17229.58 | 119.6 | 257 | [10 empty] | 分部分项工程量 | 安装工程2016 | 给水与排水、消防/车站给水与排水、消防/车站给水与排水、水消防（含市政管网接驳）/清塘路 | 03安装工程投资
2539 | 30901002011 | 消火栓钢管 | 1、安装部位：室内 2、材质、规格：内外热镀锌钢管DN80 3、连接形式：卡箍连接 4、压力试验及冲洗设计要求：符合设计及规范要求 5、含卡箍件 6、其他：详见设计图纸及招标文件 | m | 121.28 | 485.12 | 4 | 0 | [10 empty] | 分部分项工程量 | 安装工程2016 | 给水与排水、消防/车站给水与排水、消防/车站给水与排水、水消防（含市政管网接驳）/清塘路 | 03安装工程投资
2540 | 30901002012 | 消火栓钢管 | 1、安装部位：室内 2、材质、规格：内外热镀锌钢管DN65 3、连接形式：卡箍连接 4、压力试验及冲洗设计要求：符合设计及规范要求 5、含卡箍件 6、其他：详见设计图纸及招标文件 | m | 92.13 | 28366.83 | 307.9 | 0 | [10 empty] | 分部分项工程量 | 安装工程2016 | 给水与排水、消防/车站给水与排水、消防/车站给水与排水、水消防（含市政管网接驳）/清塘路 | 03安装工程投资
2541 | 30901002013 | 消火栓钢管 | 1、安装部位：室内 2、材质、规格：内外热镀锌钢管DN50 3、连接形式：螺纹连接 4、压力试验及冲洗设计要求：符合设计及规范要求 5、其他：详见设计图纸及招标文件 | m | 76.8 | 1367.04 | 17.8 | 19 | [10 empty] | 分部分项工程量 | 安装工程2016 | 给水与排水、消防/车站给水与排水、消防/车站给水与排水、水消防（含市政管网接驳）/清塘路 | 03安装工程投资
2542 | 30901002014 | 消火栓钢管 | 1、安装部位：室内 2、材质、规格：内外热镀锌钢管DN25 3、连接形式：螺纹连接 4、压力试验及冲洗设计要求：符合设计及规范要求 5、其他：详见设计图纸及招标文件 | m | 47.37 | 568.44 | 12 | 12 | [10 empty] | 分部分项工程量 | 安装工程2016 | 给水与排水、消防/车站给水与排水、消防/车站给水与排水、水消防（含市政管网接驳）/清塘路 | 03安装工程投资
2543 | 30901002045 | 消火栓钢管 | 1、安装部位：室内 2、材质、规格：内外壁涂塑 钢管DN150 3、连接形式：卡箍连接 4、压力试验及冲洗设计要求：符合设计及规范要求 5、含卡箍件 6、其他：详见设计图纸及招标文件 | m | 238.83 | 84641.35 | 354.4 | 1070 | [10 empty] | 分部分项工程量 | 安装工程2016 | 给水与排水、消防/车站给水与排水、消防/车站给水与排水、水消防（含市政管网接驳）/清塘路 | 03安装工程投资
2544 | 30901002046 | 消火栓钢管 | 1、名称：室内 2、材质、规格：内外壁涂塑 钢管DN65 3、连接形式：卡箍连接 4、压力试验及冲洗设计要求：符合设计及规范要求 5、含卡箍件 6、其他：详见设计图纸及招标文件 | m | 90.66 | 3300.02 | 36.4 | 235 | [10 empty] | 分部分项工程量 | 安装工程2016 | 给水与排水、消防/车站给水与排水、消防/车站给水与排水、水消防（含市政管网接驳）/清塘路 | 03安装工程投资
2545 | 30901010007 | 室内消火栓 | 1、名称：单栓消火栓箱 2、型号、规格：不锈钢1800x700x180 3、附件材质、规格：内配DN65消火栓1个，25m长水龙带一条,DN19mm水枪一支，软管卷盘一套, DN25截止阀一个，2具5kg的磷酸铵盐干粉手提灭火器、2具6kg水基型提灭火器 | 套 | 2778.23 | 25004.07 | 9 | 17 | [10 empty] | 分部分项工程量 | 安装工程2016 | 给水与排水、消防/车站给水与排水、消防/车站给水与排水、水消防（含市政管网接驳）/清塘路 | 03安装工程投资
2546 | 30901010008 | 室内消火栓 | 1、名称：单栓消火栓箱 2、型号、规格：不锈钢1800x700x180 3、附件材质、规格：内配DN65消火栓1个，25m长水龙带一条,DN19mm水枪一支，软管卷盘一套, DN25截止阀一个，2具5kg的磷酸铵盐干粉手提灭火器 4、其他：详见设计图纸及招标文件 | 套 | 2546.32 | 63658 | 25 | 20 | [10 empty] | 分部分项工程量 | 安装工程2016 | 给水与排水、消防/车站给水与排水、消防/车站给水与排水、水消防（含市政管网接驳）/清塘路 | 03安装工程投资
2547 | 30901010009 | 室内消火栓 | 1、名称：双栓消火栓箱 2、型号、规格：不锈钢2000x750x180 3、附件材质、规格：内配DN65消火栓2个，25m长水龙带一条,DN19mm水枪1支，软管卷盘1套, DN25截止阀1个，2具5kg的磷酸铵盐干粉手提灭火器 4、其他：详见设计图纸及招标文件 | 套 | 3017.47 | 6034.94 | 2 | 2 | [10 empty] | 分部分项工程量 | 安装工程2016 | 给水与排水、消防/车站给水与排水、消防/车站给水与排水、水消防（含市政管网接驳）/清塘路 | 03安装工程投资
2548 | 30901010010 | 室内消火栓 | 1、名称：双栓消火栓箱 2、型号、规格：不锈钢2000x750x180 3、附件材质、规格：内配DN65消火栓2个，25m长水龙带一条,DN19mm水枪1支，软管卷盘1套, DN25截止阀1个，2具5kg的磷酸铵盐干粉手提灭火器、2具6kg水基型提灭火器 4、其他：详见设计图纸及招标文件 | 套 | 2785.56 | 5571.12 | 2 | 2 | [10 empty] | 分部分项工程量 | 安装工程2016 | 给水与排水、消防/车站给水与排水、消防/车站给水与排水、水消防（含市政管网接驳）/清塘路 | 03安装工程投资
2549 | 30901013003 | 灭火器箱 | 1、名称：手提灭火器箱 2、部位：车站内 3、形式：放置式 4、规格、型号：MF/ABC5*2 、MSWZ/6，含灭火箱1个，灭火器各2具，自救面具2套 5、其他：详见设计图纸及招标文件 | 套 | 870.5 | 2611.5 | 3 | 3 | [10 empty] | 分部分项工程量 | 安装工程2016 | 给水与排水、消防/车站给水与排水、消防/车站给水与排水、水消防（含市政管网接驳）/清塘路 | 03安装工程投资
2550 | 30901013004 | 灭火器箱 | 1、名称：手提灭火器箱 2、部位：车站内 3、形式：放置式 4、规格、型号：MF/ABC5*2 ，含灭火箱1个，灭火器2具，自救面具2套 5、其他：详见设计图纸及招标文件 | 套 | 409.88 | 10247 | 25 | 26 | [10 empty] | 分部分项工程量 | 安装工程2016 | 给水与排水、消防/车站给水与排水、消防/车站给水与排水、水消防（含市政管网接驳）/清塘路 | 03安装工程投资
2551 | 30503008008 | 电动、电磁阀门 | 1、名称：电动蝶阀 2、规格：DN150 3、连接方式：法兰连接 4、其他:详见设计图纸及招标文件 | 个 | 7873.49 | 31493.96 | 4 | 2 | [10 empty] | 分部分项工程量 | 安装工程2016 | 给水与排水、消防/车站给水与排水、消防/车站给水与排水、水消防（含市政管网接驳）/清塘路 | 03安装工程投资
2552 | 31003003041 | 焊接法兰阀门 | 1、名称：双向密封蝶阀 2、规格、压力等级：DN150 3、连接形式：法兰连接 4、其他:详见设计图纸及招标文件 | 个 | 918.79 | 16538.22 | 18 | 26 | [10 empty] | 分部分项工程量 | 安装工程2016 | 给水与排水、消防/车站给水与排水、消防/车站给水与排水、水消防（含市政管网接驳）/清塘路 | 03安装工程投资
2553 | 31003003042 | 焊接法兰阀门 | 1、名称：双向密封蝶阀 2、规格、压力等级：DN100 3、连接形式：法兰连接 4、其他:详见设计图纸及招标文件 | 个 | 637.54 | 2550.16 | 4 | 8 | [10 empty] | 分部分项工程量 | 安装工程2016 | 给水与排水、消防/车站给水与排水、消防/车站给水与排水、水消防（含市政管网接驳）/清塘路 | 03安装工程投资
2554 | 31003003043 | 焊接法兰阀门 | 1、名称：双向密封蝶阀 2、规格、压力等级：DN65 3、连接形式：法兰连接 4、其他:详见设计图纸及招标文件 | 个 | 442.16 | 5305.92 | 12 | 0 | [10 empty] | 分部分项工程量 | 安装工程2016 | 给水与排水、消防/车站给水与排水、消防/车站给水与排水、水消防（含市政管网接驳）/清塘路 | 03安装工程投资
2555 | 31003003044 | 焊接法兰阀门 | 1、名称：消声止回阀 2、规格、压力等级：DN150 3、连接形式：法兰连接 4、其他:详见设计图纸及招标文件 | 个 | 1985.54 | 1985.54 | 1 | 1 | [10 empty] | 分部分项工程量 | 安装工程2016 | 给水与排水、消防/车站给水与排水、消防/车站给水与排水、水消防（含市政管网接驳）/清塘路 | 03安装工程投资
2556 | 31003001049 | 螺纹阀门 | 1、名称：消声止回阀 2、规格、压力等级：DN50 3、连接形式：螺纹连接 4、其他:详见设计图纸及招标文件 | 个 | 388.16 | 1552.64 | 4 | 3 | [10 empty] | 分部分项工程量 | 安装工程2016 | 给水与排水、消防/车站给水与排水、消防/车站给水与排水、水消防（含市政管网接驳）/清塘路 | 03安装工程投资
2557 | 31003012045 | 倒流防止器 | 1、名称：倒流防止器 2、型号、规格：DN150 3、连接形式：法兰连接 4、其他：其他:详见设计图纸及招标文件 | 套 | 8531.52 | 17063.04 | 2 | 4 | [10 empty] | 分部分项工程量 | 安装工程2016 | 给水与排水、消防/车站给水与排水、消防/车站给水与排水、水消防（含市政管网接驳）/清塘路 | 03安装工程投资
2558 | 31003003045 | 焊接法兰阀门 | 1、名称：超压泄压阀 2、规格、压力等级：DN100 3、连接形式：法兰连接 4、其他:详见设计图纸及招标文件 | 个 | 6772.71 | 6772.71 | 1 | 1 | [10 empty] | 分部分项工程量 | 安装工程2016 | 给水与排水、消防/车站给水与排水、消防/车站给水与排水、水消防（含市政管网接驳）/清塘路 | 03安装工程投资
2559 | 31003003046 | 焊接法兰阀门 | 1、名称：明杆闸阀 2、规格、压力等级：DN150 3、连接形式：法兰连接 4、其他:详见设计图纸及招标文件 | 个 | 2101.49 | 29420.86 | 14 | 13 | [10 empty] | 分部分项工程量 | 安装工程2016 | 给水与排水、消防/车站给水与排水、消防/车站给水与排水、水消防（含市政管网接驳）/清塘路 | 03安装工程投资
2560 | 31003003047 | 焊接法兰阀门 | 1、名称：明杆闸阀 2、规格、压力等级：DN100 3、连接形式：法兰连接 4、其他:详见设计图纸及招标文件 | 个 | 1286.87 | 5147.48 | 4 | 4 | [10 empty] | 分部分项工程量 | 安装工程2016 | 给水与排水、消防/车站给水与排水、消防/车站给水与排水、水消防（含市政管网接驳）/清塘路 | 03安装工程投资
2561 | 31003003048 | 焊接法兰阀门 | 1、名称：明杆闸阀 2、规格、压力等级：DN65 3、连接形式：法兰连接 4、其他:详见设计图纸及招标文件 | 个 | 871.19 | 2613.57 | 3 | 2 | [10 empty] | 分部分项工程量 | 安装工程2016 | 给水与排水、消防/车站给水与排水、消防/车站给水与排水、水消防（含市政管网接驳）/清塘路 | 03安装工程投资
2562 | 31003001050 | 螺纹阀门 | 1、名称：闸阀 2、材质：铜质 3、规格、压力等级：DN50 4、连接形式：螺纹连接 5、其他:详见设计图纸及招标文件 | 个 | 370.76 | 1483.04 | 4 | 4 | [10 empty] | 分部分项工程量 | 安装工程2016 | 给水与排水、消防/车站给水与排水、消防/车站给水与排水、水消防（含市政管网接驳）/清塘路 | 03安装工程投资
2563 | 31003003049 | 焊接法兰阀门 | 1、名称：防护闸阀 2、材质：铜芯 3、规格、压力等级：DN150 4、连接形式：法兰连接 5、其他:详见设计图纸及招标文件 | 个 | 1997.13 | 11982.78 | 6 | 6 | [10 empty] | 分部分项工程量 | 安装工程2016 | 给水与排水、消防/车站给水与排水、消防/车站给水与排水、水消防（含市政管网接驳）/清塘路 | 03安装工程投资
2564 | 31003003050 | 焊接法兰阀门 | 1、名称：防护闸阀 2、材质：铜芯 3、规格、压力等级：DN100 4、连接形式：法兰连接 5、其他:详见设计图纸及招标文件 | 个 | 1124.54 | 4498.16 | 4 | 10 | [10 empty] | 分部分项工程量 | 安装工程2016 | 给水与排水、消防/车站给水与排水、消防/车站给水与排水、水消防（含市政管网接驳）/清塘路 | 03安装工程投资
2565 | 31003003051 | 焊接法兰阀门 | 1、名称：防护闸阀 2、材质：铜芯 3、规格、压力等级：DN65 4、连接形式：法兰连接 5、其他:详见设计图纸及招标文件 | 个 | 801.61 | 4809.66 | 6 | 0 | [10 empty] | 分部分项工程量 | 安装工程2016 | 给水与排水、消防/车站给水与排水、消防/车站给水与排水、水消防（含市政管网接驳）/清塘路 | 03安装工程投资
2566 | 31003001051 | 螺纹阀门 | 1、名称：自动排气阀 2、规格、压力等级：DN25 3、连接形式：螺纹连接 4、其他:详见设计图纸及招标文件 | 个 | 276.51 | 1659.06 | 6 | 6 | [10 empty] | 分部分项工程量 | 安装工程2016 | 给水与排水、消防/车站给水与排水、消防/车站给水与排水、水消防（含市政管网接驳）/清塘路 | 03安装工程投资
2567 | 31003001144 | 螺纹阀门 | 1、名称：截止阀 2、材质：铜质 3、规格、压力等级：DN25 4、连接形式：螺纹连接 5、其他:详见设计图纸及招标文件 | 个 | 93.74 | 562.44 | 6 | 6 | [10 empty] | 分部分项工程量 | 安装工程2016 | 给水与排水、消防/车站给水与排水、消防/车站给水与排水、水消防（含市政管网接驳）/清塘路 | 03安装工程投资
2568 | 31003008003 | 除污器（过滤器） | 1、名称：Y型过滤器 2、材质：不锈钢 3、规格、压力等级：DN150 4、连接形式：法兰连接 5、其他:详见设计图纸及招标文件 | 个 | 1652.89 | 3305.78 | 2 | 3 | [10 empty] | 分部分项工程量 | 安装工程2016 | 给水与排水、消防/车站给水与排水、消防/车站给水与排水、水消防（含市政管网接驳）/清塘路 | 03安装工程投资
2569 | 31003008004 | 除污器（过滤器） | 1、名称：Y型过滤器 2、材质：不锈钢 3、规格、压力等级：DN50 4、连接形式：法兰连接 5、其他:详见设计图纸及招标文件 | 个 | 459.54 | 919.08 | 2 | 2 | [10 empty] | 分部分项工程量 | 安装工程2016 | 给水与排水、消防/车站给水与排水、消防/车站给水与排水、水消防（含市政管网接驳）/清塘路 | 03安装工程投资
2570 | 80902007002 | 流量计 | 1、名称：流量计 2、规格：DN100 3、连接形式：法兰连接 4、其他：详见设计图纸及招标文件 | 台 | 6459.16 | 6459.16 | 1 | 1 | [10 empty] | 分部分项工程量 | 安装工程2016 | 给水与排水、消防/车站给水与排水、消防/车站给水与排水、水消防（含市政管网接驳）/清塘路 | 03安装工程投资
2571 | 30601002012 | 压力仪表 | 1、名称：压力开关 2、含铜弯管及截止阀 3、其他:详见设计图纸及招标文件 | 台 | 410.52 | 1642.08 | 4 | 4 | [10 empty] | 分部分项工程量 | 安装工程2016 | 给水与排水、消防/车站给水与排水、消防/车站给水与排水、水消防（含市政管网接驳）/清塘路 | 03安装工程投资
2572 | 30601004002 | 流量仪表 | 1、名称：流量开关（电子式） 2、启泵流量2-3L/S,PN=1.6MPa 3、其他：详见设计图纸及招标文件 | 台 | 1636.57 | 1636.57 | 1 | 1 | [10 empty] | 分部分项工程量 | 安装工程2016 | 给水与排水、消防/车站给水与排水、消防/车站给水与排水、水消防（含市政管网接驳）/清塘路 | 03安装工程投资
2573 | 30601002013 | 压力仪表 | 1、名称：压力表 2、型号：Y-100,0~1.6MPa，精度等级1.6 3、含铜弯管及截止阀 4、其他:详见设计图纸及招标文件 | 台 | 223.07 | 1115.35 | 5 | 7 | [10 empty] | 分部分项工程量 | 安装工程2016 | 给水与排水、消防/车站给水与排水、消防/车站给水与排水、水消防（含市政管网接驳）/清塘路 | 03安装工程投资
2574 | 30601002014 | 压力仪表 | 1、名称：电接点压力表 2、型号：Y-100,0-1.6MPa，精度等级1.6 3、含铜弯管及截止阀 4、其他:详见设计图纸及招标文件 | 台 | 304.26 | 1217.04 | 4 | 4 | [10 empty] | 分部分项工程量 | 安装工程2016 | 给水与排水、消防/车站给水与排水、消防/车站给水与排水、水消防（含市政管网接驳）/清塘路 | 03安装工程投资
2575 | 30601002015 | 压力仪表 | 1、名称：真空压力表 2、型号：Y-100,-0~0.7MPa，精度等级1.6 3、含铜弯管及截止阀 4、其他:详见设计图纸及招标文件 | 台 | 250.51 | 1002.04 | 4 | 4 | [10 empty] | 分部分项工程量 | 安装工程2016 | 给水与排水、消防/车站给水与排水、消防/车站给水与排水、水消防（含市政管网接驳）/清塘路 | 03安装工程投资
2576 | 31003010030 | 软接头（软管） | 1、名称：可曲挠橡胶软接头 2、规格：DN150 3、连接形式：法兰连接 4、其他：详见设计图纸及招标文件 | 个(组) | 604.55 | 2418.2 | 4 | 6 | [10 empty] | 分部分项工程量 | 安装工程2016 | 给水与排水、消防/车站给水与排水、消防/车站给水与排水、水消防（含市政管网接驳）/清塘路 | 03安装工程投资
2577 | 31003010031 | 软接头（软管） | 1、名称：可曲挠橡胶软接头 2、规格：DN100 3、连接形式：法兰连接 4、其他：详见设计图纸及招标文件 | 个(组) | 442.57 | 885.14 | 2 | 0 | [10 empty] | 分部分项工程量 | 安装工程2016 | 给水与排水、消防/车站给水与排水、消防/车站给水与排水、水消防（含市政管网接驳）/清塘路 | 03安装工程投资
2578 | 31003010032 | 软接头（软管） | 1、名称：可曲挠橡胶软接头 2、规格：DN50 3、连接形式：法兰连接 4、其他：详见设计图纸及招标文件 | 个(组) | 198.28 | 793.12 | 4 | 4 | [10 empty] | 分部分项工程量 | 安装工程2016 | 给水与排水、消防/车站给水与排水、消防/车站给水与排水、水消防（含市政管网接驳）/清塘路 | 03安装工程投资
2579 | 31003010033 | 软接头（软管） | 1、名称：绝缘接头 2、规格：DN150 3、连接形式：法兰连接 4、其他：详见设计图纸及招标文件 | 个(组) | 604.55 | 3627.3 | 6 | 6 | [10 empty] | 分部分项工程量 | 安装工程2016 | 给水与排水、消防/车站给水与排水、消防/车站给水与排水、水消防（含市政管网接驳）/清塘路 | 03安装工程投资
2580 | 31003010078 | 软接头（软管） | 1、名称：绝缘接头 2、规格：DN100 3、连接形式：法兰连接 4、其他：详见设计图纸及招标文件 | 个(组) | 442.57 | 1770.28 | 4 | 4 | [10 empty] | 分部分项工程量 | 安装工程2016 | 给水与排水、消防/车站给水与排水、消防/车站给水与排水、水消防（含市政管网接驳）/清塘路 | 03安装工程投资
2581 | 31003010034 | 软接头（软管） | 1、名称：金属软管 2、材质：不锈钢 3、规格：DN150 4、连接形式：法兰连接 5、其他:详见设计图纸及招标文件 | 个 | 747.65 | 6728.85 | 9 | 9 | [10 empty] | 分部分项工程量 | 安装工程2016 | 给水与排水、消防/车站给水与排水、消防/车站给水与排水、水消防（含市政管网接驳）/清塘路 | 03安装工程投资
2582 | 31003010035 | 软接头（软管） | 1、名称：金属软管 2、材质：不锈钢 3、规格：DN100 4、连接形式：法兰连接 5、其他:详见设计图纸及招标文件 | 个 | 453.85 | 1815.4 | 4 | 8 | [10 empty] | 分部分项工程量 | 安装工程2016 | 给水与排水、消防/车站给水与排水、消防/车站给水与排水、水消防（含市政管网接驳）/清塘路 | 03安装工程投资
2583 | 31003010036 | 软接头（软管） | 1、名称：金属软管 2、材质：不锈钢 3、规格：DN65 4、连接形式：法兰连接 5、其他:详见设计图纸及招标文件 | 个 | 275.08 | 3851.12 | 14 | 0 | [10 empty] | 分部分项工程量 | 安装工程2016 | 给水与排水、消防/车站给水与排水、消防/车站给水与排水、水消防（含市政管网接驳）/清塘路 | 03安装工程投资
2584 | 31208004030 | 阀门绝热 | 1、绝热材料：离心玻璃棉（密度48kg/m3/） 2、绝热厚度：40mm 3、阀门规格：φ57mm以下 4、其他：详见设计图纸及招标文件 | 个 | 18.3 | 36.6 | 2 | 2 | [10 empty] | 分部分项工程量 | 安装工程2016 | 给水与排水、消防/车站给水与排水、消防/车站给水与排水、水消防（含市政管网接驳）/清塘路 | 03安装工程投资
2585 | 31208004031 | 阀门绝热 | 1、绝热材料：离心玻璃棉（密度48kg/m3/） 2、绝热厚度：40mm 3、阀门规格：φ133mm以下 4、其他：详见设计图纸及招标文件 | 个 | 42.67 | 256.02 | 6 | 6 | [10 empty] | 分部分项工程量 | 安装工程2016 | 给水与排水、消防/车站给水与排水、消防/车站给水与排水、水消防（含市政管网接驳）/清塘路 | 03安装工程投资
2586 | 31208004032 | 阀门绝热 | 1、绝热材料：离心玻璃棉（密度48kg/m3/） 2、绝热厚度：40mm 3、阀门规格：φ219mm以下 4、其他：详见设计图纸及招标文件 | 个 | 117.23 | 1406.76 | 12 | 12 | [10 empty] | 分部分项工程量 | 安装工程2016 | 给水与排水、消防/车站给水与排水、消防/车站给水与排水、水消防（含市政管网接驳）/清塘路 | 03安装工程投资
2587 | 31208002008 | 管道绝热 | 1、绝热材料品种:离心玻璃棉（密度48kg/m3/） 2、绝热厚度:40mm 3、其他:详见设计图纸及招标文件 | m3 | 1103.99 | 5652.43 | 5.12 | 7.8 | [10 empty] | 分部分项工程量 | 安装工程2016 | 给水与排水、消防/车站给水与排水、消防/车站给水与排水、水消防（含市政管网接驳）/清塘路 | 03安装工程投资
2588 | 31208007008 | 防潮层、保护层 | 1、材料:0.5mm厚铝合金板 2、厚度:0.5mm 3、其他:详见设计图纸及招标文件 | m2 | 97.63 | 16304.21 | 167 | 192 | [10 empty] | 分部分项工程量 | 安装工程2016 | 给水与排水、消防/车站给水与排水、消防/车站给水与排水、水消防（含市政管网接驳）/清塘路 | 03安装工程投资
2589 | 30901001004 | 水喷淋钢管 | 1、安装部位：室内 2、材质、规格：内外热镀锌钢管DN40 3、连接形式：螺纹连接 4、压力试验及冲洗设计要求：符合设计及规格要求 5、其他：详见设计图纸及招标文件 | m | 65.98 | 277.12 | 4.2 | 10 | [10 empty] | 分部分项工程量 | 安装工程2016 | 给水与排水、消防/车站给水与排水、消防/车站给水与排水、水消防（含市政管网接驳）/清塘路 | 03安装工程投资
2590 | 30901001005 | 水喷淋钢管 | 1、安装部位：室内 2、材质、规格：内外热镀锌钢管DN32 3、连接形式：螺纹连接 4、压力试验及冲洗设计要求：符合设计及规格要求 5、其他：详见设计图纸及招标文件 | m | 57.69 | 513.44 | 8.9 | 5.3 | [10 empty] | 分部分项工程量 | 安装工程2016 | 给水与排水、消防/车站给水与排水、消防/车站给水与排水、水消防（含市政管网接驳）/清塘路 | 03安装工程投资
2591 | 30901001006 | 水喷淋钢管 | 1、安装部位：室内 2、材质、规格：内外热镀锌钢管DN25 3、连接形式：螺纹连接 4、压力试验及冲洗设计要求：符合设计及规格要求 5、其他：详见设计图纸及招标文件 | m | 47.37 | 1136.88 | 24 | 44 | [10 empty] | 分部分项工程量 | 安装工程2016 | 给水与排水、消防/车站给水与排水、消防/车站给水与排水、水消防（含市政管网接驳）/清塘路 | 03安装工程投资
2592 | 30901003002 | 水喷淋（雾）喷头 | 1、名称：喷淋头 2、材质、型号、规格：吊顶式 3、连接形式：螺纹连接 4、其他：详见设计图纸及招标文件 | 个 | 51.85 | 414.8 | 8 | 12 | [10 empty] | 分部分项工程量 | 安装工程2016 | 给水与排水、消防/车站给水与排水、消防/车站给水与排水、水消防（含市政管网接驳）/清塘路 | 03安装工程投资
2593 | 30901008002 | 末端试水装置 | 1、名称：末端试水装置 2、规格：DN25 3、连接形式：螺纹连接 4、其他：详见设计图纸及招标文件 | 组 | 733 | 1466 | 2 | 2 | [10 empty] | 分部分项工程量 | 安装工程2016 | 给水与排水、消防/车站给水与排水、消防/车站给水与排水、水消防（含市政管网接驳）/清塘路 | 03安装工程投资
2594 | 30901006008 | 水流指示器 | 1、名称：水流指示器 2、规格、型号：DN50 3、连接形式：法兰连接 4、其他：详见设计图纸及招标文件 | 个 | 439.28 | 878.56 | 2 | 2 | [10 empty] | 分部分项工程量 | 安装工程2016 | 给水与排水、消防/车站给水与排水、消防/车站给水与排水、水消防（含市政管网接驳）/清塘路 | 03安装工程投资
2595 | 31003001150 | 螺纹阀门 | 1、名称：信号阀 2、规格、压力等级：DN50 3、连接形式：螺纹连接 4、其他：详见设计图纸及招标文件 | 个 | 606.09 | 1212.18 | 2 | 2 | [10 empty] | 分部分项工程量 | 安装工程2016 | 给水与排水、消防/车站给水与排水、消防/车站给水与排水、水消防（含市政管网接驳）/清塘路 | 03安装工程投资
2596 | 31003001151 | 螺纹阀门 | 1、名称：橡胶瓣止回阀 2、规格、压力等级：DN50 3、连接形式：螺纹连接 4、其他:详见设计图纸及招标文件 | 个 | 620.07 | 1240.14 | 2 | 2 | [10 empty] | 分部分项工程量 | 安装工程2016 | 给水与排水、消防/车站给水与排水、消防/车站给水与排水、水消防（含市政管网接驳）/清塘路 | 03安装工程投资
2597 | 31003001152 | 螺纹阀门 | 1、名称：过滤器 2、规格、压力等级：DN50 3、连接形式：螺纹连接 4、其他:详见设计图纸及招标文件 | 组 | 460.38 | 920.76 | 2 | 2 | [10 empty] | 分部分项工程量 | 安装工程2016 | 给水与排水、消防/车站给水与排水、消防/车站给水与排水、水消防（含市政管网接驳）/清塘路 | 03安装工程投资
2598 | 30601002016 | 压力仪表 | 1、名称：压力表 2、型号：Y-100,0~1.6MPa，精度等级1.6 3、含铜弯管及截止阀 4、其他:详见设计图纸及招标文件 | 台 | 223.07 | 446.14 | 2 | 2 | [10 empty] | 分部分项工程量 | 安装工程2016 | 给水与排水、消防/车站给水与排水、消防/车站给水与排水、水消防（含市政管网接驳）/清塘路 | 03安装工程投资
2599 | 30601002017 | 压力仪表 | 1、名称：压力开关 2、含铜弯管及截止阀 3、其他:详见设计图纸及招标文件 | 台 | 410.52 | 821.04 | 2 | 0 | [10 empty] | 分部分项工程量 | 安装工程2016 | 给水与排水、消防/车站给水与排水、消防/车站给水与排水、水消防（含市政管网接驳）/清塘路 | 03安装工程投资
2600 | 31001005007 | 球墨铸铁管 | 1、安装部位：室外 2、介质：给水 3、材质、规格：球墨铸铁管DN150 4、连接形式：胶圈接口 5、含管件 6、压力试验及吹、洗设计要求：符合设计及规范要求 7、其他:详见设计图纸及招标文件 | m | 191.04 | 2789.18 | 14.6 | 14.6 | [10 empty] | 分部分项工程量 | 安装工程2016 | 给水与排水、消防/车站给水与排水、消防/车站给水与排水、水消防（含市政管网接驳）/清塘路 | 03安装工程投资
2601 | 31001005008 | 球墨铸铁管 | 1、安装部位：室外 2、介质：给水 3、材质、规格：球墨铸铁管DN100 4、连接形式：胶圈接口 5、含管件 6、压力试验及吹、洗设计要求：符合设计及规范要求 7、其他:详见设计图纸及招标文件 | m | 39.26 | 3246.8 | 82.7 | 82.7 | [10 empty] | 分部分项工程量 | 安装工程2016 | 给水与排水、消防/车站给水与排水、消防/车站给水与排水、水消防（含市政管网接驳）/清塘路 | 03安装工程投资
2602 | 30901012002 | 消防水泵接合器 | 1、名称：消防水泵接合器 2、安装部位：室外 3、型号、规格：SQS100-地上式 4、详见图纸99S203/5~16、23、24页 5、其他:详见设计图纸及招标文件 | 套 | 2141.41 | 4282.82 | 2 | 2 | [10 empty] | 分部分项工程量 | 安装工程2016 | 给水与排水、消防/车站给水与排水、消防/车站给水与排水、水消防（含市政管网接驳）/清塘路 | 03安装工程投资
2603 | 30901011002 | 室外消火栓 | 1、名称：室外消火栓 2、型号、规格：SS100/65-1.0 3、详见图集13S201-15、16、35~37页 4、其他:详见设计图纸及招标文件 | 套 | 1761.13 | 3522.26 | 2 | 2 | [10 empty] | 分部分项工程量 | 安装工程2016 | 给水与排水、消防/车站给水与排水、消防/车站给水与排水、水消防（含市政管网接驳）/清塘路 | 03安装工程投资
2604 | 31003003052 | 焊接法兰阀门 | 1、名称：闸阀 2、材质：铜芯球墨铸铁外壳 3、规格、压力等级：DN100 4、连接形式：法兰连接 5、其他:详见设计图纸及招标文件 | 个 | 1054.96 | 2109.92 | 2 | 2 | [10 empty] | 分部分项工程量 | 安装工程2016 | 给水与排水、消防/车站给水与排水、消防/车站给水与排水、水消防（含市政管网接驳）/清塘路 | 03安装工程投资
2605 | 03B006 | 消火栓或水泵接合器防撞护栏 | 1、C20素混凝土块350X350，D159防撞柱4根，详见防撞护栏大样图 2、其他:详见设计图纸及招标文件 | 套 | 494.08 | 1976.32 | 4 | 4 | [10 empty] | 分部分项工程量 | 安装工程2016 | 给水与排水、消防/车站给水与排水、消防/车站给水与排水、水消防（含市政管网接驳）/清塘路 | 03安装工程投资
2606 | 40504001004 | 砌筑井 | 1、名称：室外消火栓井 2、详见图集13S201-15、16、35~37页 3、其他:详见设计图纸及招标文件 | 座 | 3450.8 | 6901.6 | 2 | 2 | [10 empty] | 分部分项工程量 | 安装工程2016 | 给水与排水、消防/车站给水与排水、消防/车站给水与排水、水消防（含市政管网接驳）/清塘路 | 03安装工程投资
2607 | 40504001005 | 砌筑井 | 1、名称：水泵接合器井 2、详见图纸99S203/5~16、23、24页 3、勾缝、抹面要求：其他:详见设计图纸及招标文件 | 座 | 4313.5 | 8627 | 2 | 2 | [10 empty] | 分部分项工程量 | 安装工程2016 | 给水与排水、消防/车站给水与排水、消防/车站给水与排水、水消防（含市政管网接驳）/清塘路 | 03安装工程投资
2608 | 40504001006 | 砌筑井（DN100阀门井） | 1、垫层、基础材质及厚度:10cm厚C10砼垫层，20cm厚C25砼基础 2、砌筑材料品种、规格、强度等级:MU10混凝土普通砖，M10水泥砂浆砌筑 3、勾缝、抹面要求:井壁内外均抹防水砂浆(1:2)抹面厚20mm 4、混凝土强度等级:C25砼盖板 5、井盖、井圈材质及规格:φ800钢纤维混凝土井盖井座 6、参图集05S502,第54~59页，其他详见设计图纸及说明 | 座 | 5059.47 | 10118.94 | 2 | 2 | [10 empty] | 分部分项工程量 | 安装工程2016 | 给水与排水、消防/车站给水与排水、消防/车站给水与排水、水消防（含市政管网接驳）/清塘路 | 03安装工程投资
2609 | 40101002007 | 挖沟槽土方 | 1、土壤类别：综合考虑 2、挖土深度：符合施工规范要求 3、其他：详见设计图纸及招标文件 | m3 | 137.76 | 4959.36 | 36 | 64 | [10 empty] | 分部分项工程量 | 安装工程2016 | 给水与排水、消防/车站给水与排水、消防/车站给水与排水、水消防（含市政管网接驳）/清塘路 | 03安装工程投资
2610 | 40103001007 | 回填方 | 1、填方材料品种：素土回填 2、其他：详见设计图纸及招标文件 | m3 | 55.98 | 2015.28 | 36 | 46 | [10 empty] | 分部分项工程量 | 安装工程2016 | 给水与排水、消防/车站给水与排水、消防/车站给水与排水、水消防（含市政管网接驳）/清塘路 | 03安装工程投资
2611 | 41001001035 | 拆除路面 | 1、路面情况综合考虑，包括原路面的拆除等相关工作 2、其他:详见设计图纸及招标文件 | m3 | 65.98 | 329.9 | 5 | 6 | [10 empty] | 分部分项工程量 | 安装工程2016 | 给水与排水、消防/车站给水与排水、消防/车站给水与排水、水消防（含市政管网接驳）/清塘路 | 03安装工程投资
2612 | 41001001012 | 路面恢复 | 1、路面情况综合考虑，包括按原路面的恢复等相关工作 2、其他:详见设计图纸及招标文件 | m3 | 88.59 | 442.95 | 5 | 6 | [10 empty] | 分部分项工程量 | 安装工程2016 | 给水与排水、消防/车站给水与排水、消防/车站给水与排水、水消防（含市政管网接驳）/清塘路 | 03安装工程投资
2613 | 30901002041 | 消火栓钢管 | 1、安装部位：室内 2、材质、规格：内外壁涂塑钢管DN150 3、连接形式：卡箍连接 4、压力试验及冲洗设计要求：符合设计及规范要求 5、含卡箍件 6、其他：详见设计图纸及招标文件 | m | 238.83 | 377590.23 | 1581 | 1566 | [10 empty] | 分部分项工程量 | 安装工程2016 | 给水与排水、消防/车站给水与排水、消防/车站给水与排水、水消防（含市政管网接驳）/清塘路 | 03安装工程投资
2614 | 30901002042 | 消火栓钢管 | 1、名称：室内 2、材质、规格：内外壁涂塑钢管DN65 3、连接形式：卡箍连接 4、压力试验及冲洗设计要求：符合设计及规范要求 5、含卡箍件 6、其他：详见设计图纸及招标文件 | m | 90.66 | 1813.2 | 20 | 34 | [10 empty] | 分部分项工程量 | 安装工程2016 | 给水与排水、消防/车站给水与排水、消防/车站给水与排水、水消防（含市政管网接驳）/清塘路 | 03安装工程投资
2615 | 30901010032 | 消火栓口 | 1、名称：消火栓口 2、型号、规格：单口单阀消火栓DN65 3、附件材质、规格：栓口安装，成套配件安装 4、其他：详见设计图纸及招标文件 | 套 | 201.66 | 6856.44 | 34 | 34 | [10 empty] | 分部分项工程量 | 安装工程2016 | 给水与排水、消防/车站给水与排水、消防/车站给水与排水、水消防（含市政管网接驳）/清塘路 | 03安装工程投资
2616 | 31003003151 | 焊接法兰阀门 | 1、名称：双向密封蝶阀 2、规格、压力等级：DN150 3、连接形式：法兰连接 4、其他:详见设计图纸及招标文件 | 个 | 918.79 | 5512.74 | 6 | 9 | [10 empty] | 分部分项工程量 | 安装工程2016 | 给水与排水、消防/车站给水与排水、消防/车站给水与排水、水消防（含市政管网接驳）/清塘路 | 03安装工程投资
2617 | 31003003152 | 焊接法兰阀门 | 1、名称：防护闸阀 2、材质：铜芯 3、规格、压力等级：DN150 4、连接形式：法兰连接 5、其他:详见设计图纸及招标文件 | 个 | 1997.13 | 7988.52 | 4 | 0 | [10 empty] | 分部分项工程量 | 安装工程2016 | 给水与排水、消防/车站给水与排水、消防/车站给水与排水、水消防（含市政管网接驳）/清塘路 | 03安装工程投资
2618 | 31003009014 | 补偿器 | 1、名称：波纹伸缩器 2、材质：不锈钢 3、规格、压力等级：DN150 4、连接形式：法兰连接 5、其他:详见设计图纸及招标文件 | 个 | 897.22 | 8972.2 | 10 | 10 | [10 empty] | 分部分项工程量 | 安装工程2016 | 给水与排水、消防/车站给水与排水、消防/车站给水与排水、水消防（含市政管网接驳）/清塘路 | 03安装工程投资
2619 | 31003001138 | 螺纹阀门 | 1、名称：自动排气阀 2、规格、压力等级：DN25 3、连接形式：螺纹连接 4、其他:详见设计图纸及招标文件 | 个 | 276.51 | 1106.04 | 4 | 4 | [10 empty] | 分部分项工程量 | 安装工程2016 | 给水与排水、消防/车站给水与排水、消防/车站给水与排水、水消防（含市政管网接驳）/清塘路 | 03安装工程投资
2620 | 31001003074 | 不锈钢管 | 1、安装部位：室内 2、介质：污水 3、规格、压力等级：不锈钢管DN125含管件及法兰 4、连接形式：法兰连接 5、压力试验及吹、洗设计要求 警示带形式：符合设计及规范要求 6、其他:详见设计图纸及招标文件 | m | 422.91 | 283011.37 | 669.2 | 546 | [10 empty] | 分部分项工程量 | 安装工程2016 | 给水与排水、消防/车站给水与排水、消防/车站给水与排水、水消防（含市政管网接驳）/清塘路 | 03安装工程投资
2621 | 31001003072 | 不锈钢管 | 1、安装部位：室内 2、介质：污水 3、规格、压力等级：不锈钢管DN100含管件及法兰 4、连接形式：法兰连接 5、压力试验及吹、洗设计要求 警示带形式：符合设计及规范要求 6、其他:详见设计图纸及招标文件 | m | 366.03 | 19985.24 | 54.6 | 40 | [10 empty] | 分部分项工程量 | 安装工程2016 | 给水与排水、消防/车站给水与排水、消防/车站给水与排水、水消防（含市政管网接驳）/清塘路 | 03安装工程投资
2622 | 31001003073 | 不锈钢管 | 1、安装部位：室内 2、介质：污水 3、规格、压力等级：不锈钢管DN40 4、连接形式：螺纹连接 5、压力试验及吹、洗设计要求 警示带形式：符合设计及规范要求 6、其他:详见设计图纸及招标文件 | m | 127.55 | 85751.87 | 672.3 | 564 | [10 empty] | 分部分项工程量 | 安装工程2016 | 给水与排水、消防/车站给水与排水、消防/车站给水与排水、水消防（含市政管网接驳）/清塘路 | 03安装工程投资
2623 | 31003003153 | 焊接法兰阀门 | 1、名称:球阀 2、规格、压力等级:DN100 3、连接形式:法兰连接 4、其他:详见设计图纸及招标文件 | 个 | 1065.12 | 6390.72 | 6 | 6 | [10 empty] | 分部分项工程量 | 安装工程2016 | 给水与排水、消防/车站给水与排水、消防/车站给水与排水、水消防（含市政管网接驳）/清塘路 | 03安装工程投资
2624 | 31003003158 | 焊接法兰阀门 | 1、名称：橡胶瓣止回阀 2、规格、压力等级：DN100 3、连接形式：法兰连接 4、其他:详见设计图纸及招标文件 | 个 | 1124.54 | 6747.24 | 6 | 6 | [10 empty] | 分部分项工程量 | 安装工程2016 | 给水与排水、消防/车站给水与排水、消防/车站给水与排水、水消防（含市政管网接驳）/清塘路 | 03安装工程投资
2625 | 31003003159 | 焊接法兰阀门 | 1、名称：闸阀 2、材质：铜芯球墨铸铁外壳 3、规格、压力等级：DN65 4、连接形式：法兰连接 5、其他:详见设计图纸及招标文件 | 个 | 755.24 | 1510.48 | 2 | 2 | [10 empty] | 分部分项工程量 | 安装工程2016 | 给水与排水、消防/车站给水与排水、消防/车站给水与排水、水消防（含市政管网接驳）/清塘路 | 03安装工程投资
2626 | 31003003156 | 焊接法兰阀门 | 1、名称：防护闸阀 2、材质：铜芯 3、规格、压力等级：DN125 4、连接形式：法兰连接 5、其他:详见设计图纸及招标文件 | 个 | 1622.26 | 6489.04 | 4 | 4 | [10 empty] | 分部分项工程量 | 安装工程2016 | 给水与排水、消防/车站给水与排水、消防/车站给水与排水、水消防（含市政管网接驳）/清塘路 | 03安装工程投资
2627 | 31003003160 | 焊接法兰阀门 | 1、名称：防护闸阀 2、材质：铜芯 3、规格、压力等级：DN40 4、连接形式：法兰连接 5、其他:详见设计图纸及招标文件 | 个 | 260.81 | 1043.24 | 4 | 4 | [10 empty] | 分部分项工程量 | 安装工程2016 | 给水与排水、消防/车站给水与排水、消防/车站给水与排水、水消防（含市政管网接驳）/清塘路 | 03安装工程投资
2628 | 31003003161 | 焊接法兰阀门 | 1、名称：球阀 2、规格、压力等级：DN40 3、连接形式：法兰连接 4、其他:详见设计图纸及招标文件 | 个 | 350.8 | 2104.8 | 6 | 6 | [10 empty] | 分部分项工程量 | 安装工程2016 | 给水与排水、消防/车站给水与排水、消防/车站给水与排水、水消防（含市政管网接驳）/清塘路 | 03安装工程投资
2629 | 31003011007 | 法兰 | 1、名称：绝缘法兰 2、规格、压力等级：DN100 3、其他：详见设计图纸及招标文件 | 副 | 262.86 | 1577.16 | 6 | 6 | [10 empty] | 分部分项工程量 | 安装工程2016 | 给水与排水、消防/车站给水与排水、消防/车站给水与排水、水消防（含市政管网接驳）/清塘路 | 03安装工程投资
2630 | 40101002019 | 挖沟槽土方 | 1、土壤类别：综合考虑 2、挖土深度：符合施工规范要求 3、其他：详见设计图纸及招标文件 | m3 | 137.76 | 337.51 | 2.45 | 2.45 | [10 empty] | 分部分项工程量 | 安装工程2016 | 给水与排水、消防/车站给水与排水、消防/车站给水与排水、水消防（含市政管网接驳）/清塘路 | 03安装工程投资
2631 | 40103001019 | 回填方 | 1、填方材料品种：素土回填 2、其他：详见设计图纸及招标文件 | m3 | 55.98 | 137.15 | 2.45 | 2.45 | [10 empty] | 分部分项工程量 | 安装工程2016 | 给水与排水、消防/车站给水与排水、消防/车站给水与排水、水消防（含市政管网接驳）/清塘路 | 03安装工程投资
2632 | 30109009002 | 真空泵机组 | 1、名称：区间真空排水系统 （集中采购，只计安装费） 2、参数：含真空泵2台，单台抽气量165m3/min，最大真空度-0.099MPa，功率4kw；含排水泵2台，流量40m3/h，扬程9m，功率2.2kw；控制柜1个（含软件）；真空收集罐不小于2000L 3、含隔膜阀组、液位传感器、提升器、控制盒、自动补气装置及管线等配件 4、电机检查接线及设计及招标技术要求所必须的工作内容 5、其他：详见设计图纸及招标文件 | 套 | 2605.5 | 2605.5 | 1 | 1 | [10 empty] | 分部分项工程量 | 安装工程2016 | 给水与排水、消防/车站给水与排水、消防/车站给水与排水、水消防（含市政管网接驳）/清塘路 | 03安装工程投资
2633 | 31001003075 | 不锈钢管 | 1、安装部位：室内 2、介质：污水 3、规格、压力等级：不锈钢管DN125含管件及法兰 4、连接形式：法兰连接 5、压力试验及吹、洗设计要求 警示带形式：符合设计及规范要求 6、其他:详见设计图纸及招标文件 | m | 422.91 | 19030.95 | 45 | 358 | [10 empty] | 分部分项工程量 | 安装工程2016 | 给水与排水、消防/车站给水与排水、消防/车站给水与排水、水消防（含市政管网接驳）/清塘路 | 03安装工程投资
2634 | 31001003076 | 不锈钢管 | 1、安装部位：室内 2、介质：污水 3、规格、压力等级：不锈钢管DN100含管件及法兰 4、连接形式：法兰连接 5、压力试验及吹、洗设计要求 警示带形式：符合设计及规范要求 6、其他:详见设计图纸及招标文件 | m | 366.03 | 3074.65 | 8.4 | 8.4 | [10 empty] | 分部分项工程量 | 安装工程2016 | 给水与排水、消防/车站给水与排水、消防/车站给水与排水、水消防（含市政管网接驳）/清塘路 | 03安装工程投资
2635 | 31001003077 | 不锈钢管 | 1、安装部位：室内 2、介质：污水 3、规格、压力等级：不锈钢管DN40 4、连接形式：螺纹连接 5、压力试验及吹、洗设计要求 警示带形式：符合设计及规范要求 6、其他:详见设计图纸及招标文件 | m | 127.55 | 5739.75 | 45 | 358 | [10 empty] | 分部分项工程量 | 安装工程2016 | 给水与排水、消防/车站给水与排水、消防/车站给水与排水、水消防（含市政管网接驳）/清塘路 | 03安装工程投资
2636 | 31003003172 | 焊接法兰阀门 | 1、名称:球阀 2、规格、压力等级:DN125 3、连接形式:法兰连接 4、其他:详见设计图纸及招标文件 | 个 | 1485.52 | 1485.52 | 1 | 1 | [10 empty] | 分部分项工程量 | 安装工程2016 | 给水与排水、消防/车站给水与排水、消防/车站给水与排水、水消防（含市政管网接驳）/清塘路 | 03安装工程投资
2637 | 31003003173 | 焊接法兰阀门 | 1、名称：闸阀 2、材质：铜芯球墨铸铁外壳 3、规格、压力等级：DN125 4、连接形式：法兰连接 5、其他:详见设计图纸及招标文件 | 个 | 1517.91 | 1517.91 | 1 | 1 | [10 empty] | 分部分项工程量 | 安装工程2016 | 给水与排水、消防/车站给水与排水、消防/车站给水与排水、水消防（含市政管网接驳）/清塘路 | 03安装工程投资
2638 | 31003003163 | 焊接法兰阀门 | 1、名称:球阀 2、规格、压力等级:DN100 3、连接形式:法兰连接 4、其他:详见设计图纸及招标文件 | 个 | 1065.12 | 2130.24 | 2 | 2 | [10 empty] | 分部分项工程量 | 安装工程2016 | 给水与排水、消防/车站给水与排水、消防/车站给水与排水、水消防（含市政管网接驳）/清塘路 | 03安装工程投资
2639 | 31003003165 | 焊接法兰阀门 | 1、名称：橡胶瓣止回阀 2、规格、压力等级：DN100 3、连接形式：法兰连接 4、其他:详见设计图纸及招标文件 | 个 | 1124.54 | 4498.16 | 4 | 4 | [10 empty] | 分部分项工程量 | 安装工程2016 | 给水与排水、消防/车站给水与排水、消防/车站给水与排水、水消防（含市政管网接驳）/清塘路 | 03安装工程投资
2640 | 31003003175 | 焊接法兰阀门 | 1、名称：橡胶瓣止回阀 2、规格、压力等级：DN80 3、连接形式：法兰连接 4、其他:详见设计图纸及招标文件 | 个 | 903.49 | 1806.98 | 2 | 2 | [10 empty] | 分部分项工程量 | 安装工程2016 | 给水与排水、消防/车站给水与排水、消防/车站给水与排水、水消防（含市政管网接驳）/清塘路 | 03安装工程投资
2641 | 31003003171 | 焊接法兰阀门 | 1、名称：球阀 2、规格、压力等级：DN40 3、连接形式：法兰连接 4、其他:详见设计图纸及招标文件 | 个 | 350.8 | 350.8 | 1 | 1 | [10 empty] | 分部分项工程量 | 安装工程2016 | 给水与排水、消防/车站给水与排水、消防/车站给水与排水、水消防（含市政管网接驳）/清塘路 | 03安装工程投资
2642 | 31003003174 | 焊接法兰阀门 | 1、名称：闸阀 2、材质：铜芯球墨铸铁外壳 3、规格、压力等级：DN80 4、连接形式：法兰连接 5、其他:详见设计图纸及招标文件 | 个 | 891.89 | 1783.78 | 2 | 2 | [10 empty] | 分部分项工程量 | 安装工程2016 | 给水与排水、消防/车站给水与排水、消防/车站给水与排水、水消防（含市政管网接驳）/清塘路 | 03安装工程投资
2643 | 31003011008 | 法兰 | 1、名称：绝缘法兰 2、规格、压力等级：DN125 3、其他：详见设计图纸及招标文件 | 副 | 318.13 | 1272.52 | 4 | 4 | [10 empty] | 分部分项工程量 | 安装工程2016 | 给水与排水、消防/车站给水与排水、消防/车站给水与排水、水消防（含市政管网接驳）/清塘路 | 03安装工程投资
2644 | 31003011009 | 法兰 | 1、名称：绝缘法兰 2、规格、压力等级：DN40 3、其他：详见设计图纸及招标文件 | 副 | 127.39 | 509.56 | 4 | 4 | [10 empty] | 分部分项工程量 | 安装工程2016 | 给水与排水、消防/车站给水与排水、消防/车站给水与排水、水消防（含市政管网接驳）/清塘路 | 03安装工程投资
2645 | 31003010074 | 软接头（软管） | 1、名称：可曲挠橡胶软接头 2、规格：DN125 3、连接形式：法兰连接 4、其他：详见设计图纸及招标文件 | 个(组) | 499.44 | 499.44 | 1 | 1 | [10 empty] | 分部分项工程量 | 安装工程2016 | 给水与排水、消防/车站给水与排水、消防/车站给水与排水、水消防（含市政管网接驳）/清塘路 | 03安装工程投资
2646 | 31001003025 | 不锈钢管 | 1、安装部位：室内 2、介质：给水 3、规格、压力等级：薄壁不锈钢管 DN80 4、连接形式：卡压连接 5、压力试验及吹、洗设计要求 警示带形式：符合设计及规范要求 6、其他：详见设计图纸及招标文件 | m | 200.29 | 18749.15 | 93.61 | 64 | [10 empty] | 分部分项工程量 | 安装工程2016 | 给水与排水、消防/车站给水与排水、消防/车站给水与排水、水消防（含市政管网接驳）/江星路 | 03安装工程投资
2647 | 31001003026 | 不锈钢管 | 1、安装部位：室内 2、介质：给水 3、规格、压力等级：薄壁不锈钢管 DN65 4、连接形式：卡压连接 5、压力试验及吹、洗设计要求 警示带形式：符合设计及规范要求 6、其他：详见设计图纸及招标文件 | m | 176.79 | 3408.51 | 19.28 | 19.3 | [10 empty] | 分部分项工程量 | 安装工程2016 | 给水与排水、消防/车站给水与排水、消防/车站给水与排水、水消防（含市政管网接驳）/江星路 | 03安装工程投资
2648 | 31001003027 | 不锈钢管 | 1、安装部位：室内 2、介质：给水 3、规格、压力等级：薄壁不锈钢管 DN50 4、连接形式：卡压连接 5、压力试验及吹、洗设计要求 警示带形式：符合设计及规范要求 6、其他：详见设计图纸及招标文件 | m | 97.31 | 21821.77 | 224.25 | 196 | [10 empty] | 分部分项工程量 | 安装工程2016 | 给水与排水、消防/车站给水与排水、消防/车站给水与排水、水消防（含市政管网接驳）/江星路 | 03安装工程投资
2649 | 31001003028 | 不锈钢管 | 1、安装部位：室内 2、介质：给水 3、规格、压力等级：薄壁不锈钢管 DN40 4、连接形式：卡压连接 5、压力试验及吹、洗设计要求 警示带形式：符合设计及规范要求 6、其他：详见设计图纸及招标文件 | m | 86.12 | 4459.29 | 51.78 | 51.7 | [10 empty] | 分部分项工程量 | 安装工程2016 | 给水与排水、消防/车站给水与排水、消防/车站给水与排水、水消防（含市政管网接驳）/江星路 | 03安装工程投资
2650 | 31001003029 | 不锈钢管 | 1、安装部位：室内 2、介质：给水 3、规格、压力等级：薄壁不锈钢管 DN32 4、连接形式：卡压连接 5、压力试验及吹、洗设计要求 警示带形式：符合设计及规范要求 6、其他：详见设计图纸及招标文件 | m | 72.66 | 2318.58 | 31.91 | 6.2 | [10 empty] | 分部分项工程量 | 安装工程2016 | 给水与排水、消防/车站给水与排水、消防/车站给水与排水、水消防（含市政管网接驳）/江星路 | 03安装工程投资
2651 | 31001003030 | 不锈钢管 | 1、安装部位：室内 2、介质：给水 3、规格、压力等级：薄壁不锈钢管 DN25 4、连接形式：卡压连接 5、压力试验及吹、洗设计要求 警示带形式：符合设计及规范要求 6、其他：详见设计图纸及招标文件 | m | 61.8 | 15948.11 | 258.06 | 236 | [10 empty] | 分部分项工程量 | 安装工程2016 | 给水与排水、消防/车站给水与排水、消防/车站给水与排水、水消防（含市政管网接驳）/江星路 | 03安装工程投资
2652 | 31001003031 | 不锈钢管 | 1、安装部位：室内 2、介质：给水 3、规格、压力等级：薄壁不锈钢管 DN20 4、连接形式：卡压连接 5、压力试验及吹、洗设计要求 警示带形式：符合设计及规范要求 6、其他：详见设计图纸及招标文件 | m | 51.19 | 2653.18 | 51.83 | 25 | [10 empty] | 分部分项工程量 | 安装工程2016 | 给水与排水、消防/车站给水与排水、消防/车站给水与排水、水消防（含市政管网接驳）/江星路 | 03安装工程投资
2653 | 31001003032 | 不锈钢管 | 1、安装部位：室内 2、介质：给水 3、规格、压力等级：薄壁不锈钢管 DN15 4、连接形式：卡压连接 5、压力试验及吹、洗设计要求 警示带形式：符合设计及规范要求 6、其他：详见设计图纸及招标文件 | m | 43.6 | 906.01 | 20.78 | 55 | [10 empty] | 分部分项工程量 | 安装工程2016 | 给水与排水、消防/车站给水与排水、消防/车站给水与排水、水消防（含市政管网接驳）/江星路 | 03安装工程投资
2654 | 31003003081 | 焊接法兰阀门 | 1、名称：闸阀 2、材质：铜芯球墨铸铁外壳 3、规格、压力等级：DN80 4、连接形式：法兰连接 5、其他:详见设计图纸及招标文件 | 个 | 891.89 | 2675.67 | 3 | 6 | [10 empty] | 分部分项工程量 | 安装工程2016 | 给水与排水、消防/车站给水与排水、消防/车站给水与排水、水消防（含市政管网接驳）/江星路 | 03安装工程投资
2655 | 31003003082 | 焊接法兰阀门 | 1、名称：闸阀 2、材质：铜芯球墨铸铁外壳 3、规格、压力等级：DN65 4、连接形式：法兰连接 5、其他:详见设计图纸及招标文件 | 个 | 755.24 | 1510.48 | 2 | 2 | [10 empty] | 分部分项工程量 | 安装工程2016 | 给水与排水、消防/车站给水与排水、消防/车站给水与排水、水消防（含市政管网接驳）/江星路 | 03安装工程投资
2656 | 31003001086 | 螺纹阀门 | 1、名称：闸阀 2、材质：铜质 3、规格、压力等级：DN50 4、连接形式：螺纹连接 5、其他:详见设计图纸及招标文件 | 个 | 370.76 | 1853.8 | 5 | 1 | [10 empty] | 分部分项工程量 | 安装工程2016 | 给水与排水、消防/车站给水与排水、消防/车站给水与排水、水消防（含市政管网接驳）/江星路 | 03安装工程投资
2657 | 31003001087 | 螺纹阀门 | 1、名称：截止阀 2、材质：铜质 3、规格、压力等级：DN50 4、连接形式：螺纹连接 5、其他:详见设计图纸及招标文件 | 个 | 283.05 | 849.15 | 3 | 7 | [10 empty] | 分部分项工程量 | 安装工程2016 | 给水与排水、消防/车站给水与排水、消防/车站给水与排水、水消防（含市政管网接驳）/江星路 | 03安装工程投资
2658 | 31003001088 | 螺纹阀门 | 1、名称：闸阀 2、材质：铜质 3、规格、压力等级：DN40 4、连接形式：螺纹连接 5、其他:详见设计图纸及招标文件 | 个 | 216.14 | 432.28 | 2 | 2 | [10 empty] | 分部分项工程量 | 安装工程2016 | 给水与排水、消防/车站给水与排水、消防/车站给水与排水、水消防（含市政管网接驳）/江星路 | 03安装工程投资
2659 | 31003001089 | 螺纹阀门 | 1、名称：截止阀 2、材质：铜质 3、规格、压力等级：DN40 4、连接形式：螺纹连接 5、其他:详见设计图纸及招标文件 | 个 | 187.3 | 561.9 | 3 | 6 | [10 empty] | 分部分项工程量 | 安装工程2016 | 给水与排水、消防/车站给水与排水、消防/车站给水与排水、水消防（含市政管网接驳）/江星路 | 03安装工程投资
2660 | 31003001090 | 螺纹阀门 | 1、名称：截止阀 2、材质：铜质 3、规格、压力等级：DN32 4、连接形式：螺纹连接 5、其他:详见设计图纸及招标文件 | 个 | 135.18 | 135.18 | 1 | 1 | [10 empty] | 分部分项工程量 | 安装工程2016 | 给水与排水、消防/车站给水与排水、消防/车站给水与排水、水消防（含市政管网接驳）/江星路 | 03安装工程投资
2661 | 31003001091 | 螺纹阀门 | 1、名称：截止阀 2、材质：铜质 3、规格、压力等级：DN25 4、连接形式：螺纹连接 5、其他:详见设计图纸及招标文件 | 个 | 93.74 | 1406.1 | 15 | 15 | [10 empty] | 分部分项工程量 | 安装工程2016 | 给水与排水、消防/车站给水与排水、消防/车站给水与排水、水消防（含市政管网接驳）/江星路 | 03安装工程投资
2662 | 31003001092 | 螺纹阀门 | 1、名称：截止阀 2、材质：铜质 3、规格、压力等级：DN20 4、连接形式：螺纹连接 5、其他:详见设计图纸及招标文件 | 个 | 66.08 | 198.24 | 3 | 3 | [10 empty] | 分部分项工程量 | 安装工程2016 | 给水与排水、消防/车站给水与排水、消防/车站给水与排水、水消防（含市政管网接驳）/江星路 | 03安装工程投资
2663 | 31003001093 | 螺纹阀门 | 1、名称：自动排气阀 2、规格、压力等级：DN25 3、连接形式：螺纹连接 4、其他:详见设计图纸及招标文件 | 个 | 276.51 | 829.53 | 3 | 5 | [10 empty] | 分部分项工程量 | 安装工程2016 | 给水与排水、消防/车站给水与排水、消防/车站给水与排水、水消防（含市政管网接驳）/江星路 | 03安装工程投资
2664 | 31003003083 | 焊接法兰阀门 | 1、名称：防护闸阀 2、材质：铜芯 3、规格、压力等级：DN80 4、连接形式：法兰连接 5、其他:详见设计图纸及招标文件 | 个 | 984.65 | 1969.3 | 2 | 1 | [10 empty] | 分部分项工程量 | 安装工程2016 | 给水与排水、消防/车站给水与排水、消防/车站给水与排水、水消防（含市政管网接驳）/江星路 | 03安装工程投资
2665 | 31003003084 | 焊接法兰阀门 | 1、名称：防护闸阀 2、材质：铜芯 3、规格、压力等级：DN50 4、连接形式：法兰连接 5、其他:详见设计图纸及招标文件 | 个 | 700.39 | 1400.78 | 2 | 0 | [10 empty] | 分部分项工程量 | 安装工程2016 | 给水与排水、消防/车站给水与排水、消防/车站给水与排水、水消防（含市政管网接驳）/江星路 | 03安装工程投资
2666 | 31003012046 | 倒流防止器 | 1、名称：倒流防止器 2、型号、规格：DN80 3、连接形式：法兰连接 4、其他：其他:详见设计图纸及招标文件 | 个 | 4946.98 | 4946.98 | 1 | 1 | [10 empty] | 分部分项工程量 | 安装工程2016 | 给水与排水、消防/车站给水与排水、消防/车站给水与排水、水消防（含市政管网接驳）/江星路 | 03安装工程投资
2667 | 31003012047 | 倒流防止器 | 1、名称：倒流防止器 2、型号、规格：DN50 3、连接形式：螺纹连接 4、其他：其他:详见设计图纸及招标文件 | 个 | 1621.46 | 3242.92 | 2 | 1 | [10 empty] | 分部分项工程量 | 安装工程2016 | 给水与排水、消防/车站给水与排水、消防/车站给水与排水、水消防（含市政管网接驳）/江星路 | 03安装工程投资
2668 | 31003012048 | 倒流防止器 | 1、名称：倒流防止器 2、型号、规格：DN40 3、连接形式：螺纹连接 4、其他：其他:详见设计图纸及招标文件 | 个 | 1538.34 | 1538.34 | 1 | 1 | [10 empty] | 分部分项工程量 | 安装工程2016 | 给水与排水、消防/车站给水与排水、消防/车站给水与排水、水消防（含市政管网接驳）/江星路 | 03安装工程投资
2669 | 31003003085 | 焊接法兰阀门 | 1、名称：过滤器 2、规格、压力等级：DN80 3、连接形式：法兰连接 4、其他:详见设计图纸及招标文件 | 个 | 794.12 | 794.12 | 1 | 1 | [10 empty] | 分部分项工程量 | 安装工程2016 | 给水与排水、消防/车站给水与排水、消防/车站给水与排水、水消防（含市政管网接驳）/江星路 | 03安装工程投资
2670 | 31003001095 | 螺纹阀门 | 1、名称：过滤器 2、规格、压力等级：DN50 3、连接形式：螺纹连接 4、其他:详见设计图纸及招标文件 | 组 | 460.38 | 460.38 | 1 | 1 | [10 empty] | 分部分项工程量 | 安装工程2016 | 给水与排水、消防/车站给水与排水、消防/车站给水与排水、水消防（含市政管网接驳）/江星路 | 03安装工程投资
2671 | 31003009004 | 补偿器 | 1、类型：波纹补偿器 2、规格、压力等级：DN50 3、连接形式：法兰连接 | 个 | 375.97 | 375.97 | 1 | 1 | [10 empty] | 分部分项工程量 | 安装工程2016 | 给水与排水、消防/车站给水与排水、消防/车站给水与排水、水消防（含市政管网接驳）/江星路 | 03安装工程投资
2672 | 31003001096 | 螺纹阀门 | 1、名称：真空破坏器 2、规格、压力等级：DN25,PN=1.0MPa 3、连接形式：螺纹连接 4、其他:详见设计图纸及招标文件 | 个 | 308.46 | 1542.3 | 5 | 6 | [10 empty] | 分部分项工程量 | 安装工程2016 | 给水与排水、消防/车站给水与排水、消防/车站给水与排水、水消防（含市政管网接驳）/江星路 | 03安装工程投资
2673 | 31003010047 | 软接头（软管） | 1、名称：可曲挠橡胶软接头 2、规格：DN80 3、连接形式：法兰连接 4、其他：详见设计图纸及招标文件 | 个(组) | 267.56 | 535.12 | 2 | 1 | [10 empty] | 分部分项工程量 | 安装工程2016 | 给水与排水、消防/车站给水与排水、消防/车站给水与排水、水消防（含市政管网接驳）/江星路 | 03安装工程投资
2674 | 31003010048 | 软接头（软管） | 1、名称：可曲挠橡胶软接头 2、规格：DN50 3、连接形式：法兰连接 4、其他：详见设计图纸及招标文件 | 个(组) | 198.28 | 396.56 | 2 | 1 | [10 empty] | 分部分项工程量 | 安装工程2016 | 给水与排水、消防/车站给水与排水、消防/车站给水与排水、水消防（含市政管网接驳）/江星路 | 03安装工程投资
2675 | 31003013021 | 水表 | 1、名称：旋翼式水表 2、型号、规格：DN80 3、连接形式：法兰连接 4、其他:详见设计图纸及招标文件 | 个 | 918.78 | 918.78 | 1 | 1 | [10 empty] | 分部分项工程量 | 安装工程2016 | 给水与排水、消防/车站给水与排水、消防/车站给水与排水、水消防（含市政管网接驳）/江星路 | 03安装工程投资
2676 | 31003013022 | 水表 | 1、名称：旋翼式水表 2、型号、规格：DN65 3、连接形式：法兰连接 4、其他:详见设计图纸及招标文件 | 个 | 753.39 | 753.39 | 1 | 1 | [10 empty] | 分部分项工程量 | 安装工程2016 | 给水与排水、消防/车站给水与排水、消防/车站给水与排水、水消防（含市政管网接驳）/江星路 | 03安装工程投资
2677 | 31003013023 | 水表 | 1、名称：旋翼式水表 2、型号、规格：DN50 3、连接形式：螺纹连接 4、其他:详见设计图纸及招标文件 | 个 | 538.04 | 538.04 | 1 | 2 | [10 empty] | 分部分项工程量 | 安装工程2016 | 给水与排水、消防/车站给水与排水、消防/车站给水与排水、水消防（含市政管网接驳）/江星路 | 03安装工程投资
2678 | 31003013024 | 水表 | 1、名称：旋翼式水表 2、型号、规格：DN40 3、连接形式：螺纹连接 4、其他:详见设计图纸及招标文件 | 个 | 437.9 | 437.9 | 1 | 1 | [10 empty] | 分部分项工程量 | 安装工程2016 | 给水与排水、消防/车站给水与排水、消防/车站给水与排水、水消防（含市政管网接驳）/江星路 | 03安装工程投资
2679 | 31003013025 | 水表 | 1、名称：旋翼式水表 2、型号、规格：DN25 3、连接形式：螺纹连接 4、其他:详见设计图纸及招标文件 | 个 | 265.46 | 1327.3 | 5 | 2 | [10 empty] | 分部分项工程量 | 安装工程2016 | 给水与排水、消防/车站给水与排水、消防/车站给水与排水、水消防（含市政管网接驳）/江星路 | 03安装工程投资
2680 | 31003001097 | 冲洗水栓箱 | 1、名称：冲洗水栓箱 2、规格、压力等级：不锈钢304，箱体尺寸300*500*200 3、连接形式：冲洗箱门的材质、颜色应结合建筑装修考虑，箱门采用单向拉门，开门位置在左侧 4、详见大样图 5、其他:详见设计图纸及招标文件 | 个 | 741.83 | 2967.32 | 4 | 4 | [10 empty] | 分部分项工程量 | 安装工程2016 | 给水与排水、消防/车站给水与排水、消防/车站给水与排水、水消防（含市政管网接驳）/江星路 | 03安装工程投资
2681 | 31003001098 | 螺纹阀门 | 1、名称：冲洗水栓 2、规格、压力等级：DN25,配截止阀1个 3、连接形式：螺纹连接 4、其他:详见设计图纸及招标文件 | 组 | 93.74 | 374.96 | 4 | 4 | [10 empty] | 分部分项工程量 | 安装工程2016 | 给水与排水、消防/车站给水与排水、消防/车站给水与排水、水消防（含市政管网接驳）/江星路 | 03安装工程投资
2682 | 31003010049 | 软接头（软管） | 1、名称：绝缘接头 2、规格：DN80 3、连接形式：法兰连接 4、其他：详见设计图纸及招标文件 | 个(组) | 280.59 | 280.59 | 1 | 1 | [10 empty] | 分部分项工程量 | 安装工程2016 | 给水与排水、消防/车站给水与排水、消防/车站给水与排水、水消防（含市政管网接驳）/江星路 | 03安装工程投资
2683 | 31003010050 | 软接头（软管） | 1、名称：绝缘接头 2、规格：DN50 3、连接形式：法兰连接 4、其他：详见设计图纸及招标文件 | 个(组) | 198.28 | 198.28 | 1 | 1 | [10 empty] | 分部分项工程量 | 安装工程2016 | 给水与排水、消防/车站给水与排水、消防/车站给水与排水、水消防（含市政管网接驳）/江星路 | 03安装工程投资
2684 | 31208004033 | 阀门绝热 | 1、绝热材料：离心玻璃棉（密度48kg/m3/） 2、绝热厚度：40mm 3、阀门规格：φ57mm以下 4、其他：详见设计图纸及招标文件 | 个 | 18.3 | 109.8 | 6 | 6 | [10 empty] | 分部分项工程量 | 安装工程2016 | 给水与排水、消防/车站给水与排水、消防/车站给水与排水、水消防（含市政管网接驳）/江星路 | 03安装工程投资
2685 | 31208004034 | 阀门绝热 | 1、绝热材料：离心玻璃棉（密度48kg/m3/） 2、绝热厚度：40mm 3、阀门规格：φ133mm以下 4、其他：详见设计图纸及招标文件 | 个 | 42.67 | 85.34 | 2 | 2 | [10 empty] | 分部分项工程量 | 安装工程2016 | 给水与排水、消防/车站给水与排水、消防/车站给水与排水、水消防（含市政管网接驳）/江星路 | 03安装工程投资
2686 | 102011401001 | 管道绝热 | 1、绝热材料品种:离心玻璃棉（密度48kg/m3/） 2、绝热厚度:40mm 3、其他:详见设计图纸及招标文件 | m3 | 1103.99 | 1667.02 | 1.51 | 2.6 | [10 empty] | 分部分项工程量 | 安装工程2016 | 给水与排水、消防/车站给水与排水、消防/车站给水与排水、水消防（含市政管网接驳）/江星路 | 03安装工程投资
2687 | 102011401001 | 防潮层、保护层 | 1、材料:0.5mm厚铝合金板 2、厚度:0.5mm 3、其他:详见设计图纸及招标文件 | m2 | 97.63 | 4402.14 | 45.09 | 48 | [10 empty] | 分部分项工程量 | 安装工程2016 | 给水与排水、消防/车站给水与排水、消防/车站给水与排水、水消防（含市政管网接驳）/江星路 | 03安装工程投资
2688 | 31001005013 | 球墨铸铁管 | 1、安装部位：室外 2、介质：给水 3、材质、规格：球墨铸铁管DN150 4、连接形式：胶圈接口 5、含管件 6、压力试验及吹、洗设计要求：符合设计及规范要求 7、其他:详见设计图纸及招标文件 | m | 191.04 | 8344.63 | 43.68 | 16 | [10 empty] | 分部分项工程量 | 安装工程2016 | 给水与排水、消防/车站给水与排水、消防/车站给水与排水、水消防（含市政管网接驳）/江星路 | 03安装工程投资
2689 | 31001007007 | 复合管 | 1、安装部位：室外 2、介质：给水 3、材质、规格：内衬塑热镀锌钢管DN80 4、连接形式：螺纹连接 5、压力试验及吹、洗设计要求：符合设计及规范要求 6、其他:详见设计图纸及招标文件 | m | 98.95 | 2306.52 | 23.31 | 13 | [10 empty] | 分部分项工程量 | 安装工程2016 | 给水与排水、消防/车站给水与排水、消防/车站给水与排水、水消防（含市政管网接驳）/江星路 | 03安装工程投资
2690 | 31001007008 | 复合管 | 1、安装部位：室外 2、介质：给水 3、材质、规格：内衬塑热镀锌钢管DN50 4、连接形式：螺纹连接 5、压力试验及吹、洗设计要求：符合设计及规范要求 6、其他:详见设计图纸及招标文件 | m | 71.71 | 1695.94 | 23.65 | 47 | [10 empty] | 分部分项工程量 | 安装工程2016 | 给水与排水、消防/车站给水与排水、消防/车站给水与排水、水消防（含市政管网接驳）/江星路 | 03安装工程投资
2691 | 31001006034 | 塑料管 | 1、名称：聚乙烯给水管 2、安装部位：室外 3、介质：给水 4、材质、规格：DN150 5、连接形式：热熔连接 6、压力试验及吹、洗设计要求：符合设计及规范要求 7、其他:详见设计图纸及招标文件 | m | 165.3 | 330.6 | 2 | 2 | [10 empty] | 分部分项工程量 | 安装工程2016 | 给水与排水、消防/车站给水与排水、消防/车站给水与排水、水消防（含市政管网接驳）/江星路 | 03安装工程投资
2692 | 31001006035 | 塑料管 | 1、名称：聚乙烯给水管 2、安装部位：室外 3、介质：给水 4、材质、规格：DN100 5、连接形式：热熔连接 6、压力试验及吹、洗设计要求：符合设计及规范要求 7、其他:详见设计图纸及招标文件 | m | 67.88 | 135.76 | 2 | 2 | [10 empty] | 分部分项工程量 | 安装工程2016 | 给水与排水、消防/车站给水与排水、消防/车站给水与排水、水消防（含市政管网接驳）/江星路 | 03安装工程投资
2693 | 31001006036 | 塑料管 | 1、名称：聚乙烯给水管 2、安装部位：室外 3、介质：给水 4、材质、规格：DN80 5、连接形式：热熔连接 6、压力试验及吹、洗设计要求：符合设计及规范要求 7、其他:详见设计图纸及招标文件 | m | 48.46 | 48.46 | 1 | 1 | [10 empty] | 分部分项工程量 | 安装工程2016 | 给水与排水、消防/车站给水与排水、消防/车站给水与排水、水消防（含市政管网接驳）/江星路 | 03安装工程投资
2694 | 31003013026 | 水表 | 1、名称：旋翼式水表 2、型号、规格：DN150 3、连接形式：法兰连接 4、其他:详见设计图纸及招标文件 | 个 | 1145.93 | 2291.86 | 2 | 2 | [10 empty] | 分部分项工程量 | 安装工程2016 | 给水与排水、消防/车站给水与排水、消防/车站给水与排水、水消防（含市政管网接驳）/江星路 | 03安装工程投资
2695 | 31003013027 | 水表 | 1、名称：旋翼式水表 2、型号、规格：DN80 3、连接形式：法兰连接 4、其他:详见设计图纸及招标文件 | 个 | 918.78 | 918.78 | 1 | 1 | [10 empty] | 分部分项工程量 | 安装工程2016 | 给水与排水、消防/车站给水与排水、消防/车站给水与排水、水消防（含市政管网接驳）/江星路 | 03安装工程投资
2696 | 31003013028 | 水表 | 1、名称：旋翼式水表 2、型号、规格：DN50 3、连接形式：螺纹连接 4、其他:详见设计图纸及招标文件 | 个 | 538.04 | 538.04 | 1 | 0 | [10 empty] | 分部分项工程量 | 安装工程2016 | 给水与排水、消防/车站给水与排水、消防/车站给水与排水、水消防（含市政管网接驳）/江星路 | 03安装工程投资
2697 | 31003012051 | 倒流防止器 | 1、名称：倒流防止器 2、型号、规格：DN50 3、连接形式：螺纹连接 4、其他：其他:详见设计图纸及招标文件 | 个 | 1621.46 | 1621.46 | 1 | 1 | [10 empty] | 分部分项工程量 | 安装工程2016 | 给水与排水、消防/车站给水与排水、消防/车站给水与排水、水消防（含市政管网接驳）/江星路 | 03安装工程投资
2698 | 31003012049 | 倒流防止器 | 1、名称：倒流防止器 2、型号、规格：DN80 3、连接形式：法兰连接 4、其他：其他:详见设计图纸及招标文件 | 个 | 4946.98 | 4946.98 | 1 | 1 | [10 empty] | 分部分项工程量 | 安装工程2016 | 给水与排水、消防/车站给水与排水、消防/车站给水与排水、水消防（含市政管网接驳）/江星路 | 03安装工程投资
2699 | 31003012050 | 倒流防止器 | 1、名称：倒流防止器 2、型号、规格：DN150 3、连接形式：法兰连接 4、其他：其他:详见设计图纸及招标文件 | 个 | 8531.52 | 17063.04 | 2 | 2 | [10 empty] | 分部分项工程量 | 安装工程2016 | 给水与排水、消防/车站给水与排水、消防/车站给水与排水、水消防（含市政管网接驳）/江星路 | 03安装工程投资
2700 | 31003003086 | 焊接法兰阀门 | 1、名称：闸阀 2、材质：铜芯球墨铸铁外壳 3、规格、压力等级：DN150 4、连接形式：法兰连接 5、其他:详见设计图纸及招标文件 | 个 | 1695.66 | 6782.64 | 4 | 4 | [10 empty] | 分部分项工程量 | 安装工程2016 | 给水与排水、消防/车站给水与排水、消防/车站给水与排水、水消防（含市政管网接驳）/江星路 | 03安装工程投资
2701 | 31003003087 | 焊接法兰阀门 | 1、名称：闸阀 2、材质：铜芯球墨铸铁外壳 3、规格、压力等级：DN80 4、连接形式：法兰连接 5、其他:详见设计图纸及招标文件 | 个 | 891.89 | 1783.78 | 2 | 2 | [10 empty] | 分部分项工程量 | 安装工程2016 | 给水与排水、消防/车站给水与排水、消防/车站给水与排水、水消防（含市政管网接驳）/江星路 | 03安装工程投资
2702 | 31003001099 | 螺纹阀门 | 1、名称：闸阀 2、材质：铜质 3、规格、压力等级：DN50 4、连接形式：螺纹连接 5、其他:详见设计图纸及招标文件 | 个 | 370.76 | 370.76 | 1 | 8 | [10 empty] | 分部分项工程量 | 安装工程2016 | 给水与排水、消防/车站给水与排水、消防/车站给水与排水、水消防（含市政管网接驳）/江星路 | 03安装工程投资
2703 | 31003001100 | 冲洗水栓箱 | 1、名称：冲洗水栓箱 2、规格、压力等级：不锈钢304，箱体尺寸300*500*200 3、连接形式：冲洗箱门的材质、颜色应结合建筑装修考虑，箱门采用单向拉门，开门位置在左侧 4、详见大样图 5、其他:详见设计图纸及招标文件 | 个 | 741.83 | 741.83 | 1 | 1 | [10 empty] | 分部分项工程量 | 安装工程2016 | 给水与排水、消防/车站给水与排水、消防/车站给水与排水、水消防（含市政管网接驳）/江星路 | 03安装工程投资
2704 | 31003001101 | 螺纹阀门 | 1、名称：冲洗水栓 2、规格、压力等级：DN25,配截止阀1个 3、连接形式：螺纹连接 4、其他:详见设计图纸及招标文件 | 组 | 93.74 | 93.74 | 1 | 1 | [10 empty] | 分部分项工程量 | 安装工程2016 | 给水与排水、消防/车站给水与排水、消防/车站给水与排水、水消防（含市政管网接驳）/江星路 | 03安装工程投资
2705 | 40101002011 | 挖沟槽土方 | 1、土壤类别：综合考虑 2、挖土深度：符合施工规范要求 3、其他：详见设计图纸及招标文件 | m3 | 137.76 | 2898.47 | 21.04 | 22 | [10 empty] | 分部分项工程量 | 安装工程2016 | 给水与排水、消防/车站给水与排水、消防/车站给水与排水、水消防（含市政管网接驳）/江星路 | 03安装工程投资
2706 | 40103001011 | 回填方 | 1、填方材料品种：素土回填 2、其他：详见设计图纸及招标文件 | m3 | 55.98 | 1177.82 | 21.04 | 22 | [10 empty] | 分部分项工程量 | 安装工程2016 | 给水与排水、消防/车站给水与排水、消防/车站给水与排水、水消防（含市政管网接驳）/江星路 | 03安装工程投资
2707 | 31208004035 | 阀门绝热 | 1、绝热材料：离心玻璃棉（密度48kg/m3/） 2、绝热厚度：40mm 3、阀门规格：φ133mm以下 4、其他：详见设计图纸及招标文件 | 个 | 42.67 | 85.34 | 2 | [11 empty] | 分部分项工程量 | 安装工程2016 | 给水与排水、消防/车站给水与排水、消防/车站给水与排水、水消防（含市政管网接驳）/江星路 | 03安装工程投资
2708 | 31208004036 | 阀门绝热 | 1、绝热材料：离心玻璃棉（密度48kg/m3/） 2、绝热厚度：40mm 3、阀门规格：φ219mm以下 4、其他：详见设计图纸及招标文件 | 个 | 117.23 | 234.46 | 2 | [11 empty] | 分部分项工程量 | 安装工程2016 | 给水与排水、消防/车站给水与排水、消防/车站给水与排水、水消防（含市政管网接驳）/江星路 | 03安装工程投资
2709 | 31208002014 | 管道绝热 | 1、绝热材料品种:离心玻璃棉（密度48kg/m3/） 2、绝热厚度:40mm 3、其他:详见设计图纸及招标文件 | m3 | 1103.99 | 298.08 | 0.27 | 2 | [10 empty] | 分部分项工程量 | 安装工程2016 | 给水与排水、消防/车站给水与排水、消防/车站给水与排水、水消防（含市政管网接驳）/江星路 | 03安装工程投资
2710 | 31208007014 | 防潮层、保护层 | 1、材料:0.5mm厚铝合金板 2、厚度:0.5mm 3、其他:详见设计图纸及招标文件 | m2 | 97.63 | 990.94 | 10.15 | 15 | [10 empty] | 分部分项工程量 | 安装工程2016 | 给水与排水、消防/车站给水与排水、消防/车站给水与排水、水消防（含市政管网接驳）/江星路 | 03安装工程投资
2711 | 41001001039 | 拆除路面 | 1、路面情况综合考虑，包括原路面的拆除等相关工作 2、其他:详见设计图纸及招标文件 | m3 | 65.98 | 560.83 | 8.5 | 10 | [10 empty] | 分部分项工程量 | 安装工程2016 | 给水与排水、消防/车站给水与排水、消防/车站给水与排水、水消防（含市政管网接驳）/江星路 | 03安装工程投资
2712 | 41001001020 | 路面恢复 | 1、路面情况综合考虑，包括按原路面的恢复等相关工作 2、其他:详见设计图纸及招标文件 | m3 | 88.59 | 753.02 | 8.5 | 10 | [10 empty] | 分部分项工程量 | 安装工程2016 | 给水与排水、消防/车站给水与排水、消防/车站给水与排水、水消防（含市政管网接驳）/江星路 | 03安装工程投资
2713 | 31001006037 | 塑料管 | 1、名称：阻燃型硬聚氯乙烯排水管 2、安装部位：室内 3、介质：污水 4、材质、规格：UPVC-De160 5、连接形式：粘接，穿楼板与防火分区设阻火圈 6、压力试验及吹、洗设计要求：灌水试验 7、其他:详见设计图纸及招标文件 | m | 89.77 | 675.97 | 7.53 | 4 | [10 empty] | 分部分项工程量 | 安装工程2016 | 给水与排水、消防/车站给水与排水、消防/车站给水与排水、水消防（含市政管网接驳）/江星路 | 03安装工程投资
2714 | 31001006038 | 塑料管 | 1、名称：阻燃型硬聚氯乙烯排水管 2、安装部位：室内 3、介质：污水 4、材质、规格：UPVC-De110 5、连接形式：粘接，穿楼板与防火分区设阻火圈 6、压力试验及吹、洗设计要求：灌水试验 7、其他:详见设计图纸及招标文件 | m | 54.36 | 3424.14 | 62.99 | 72 | [10 empty] | 分部分项工程量 | 安装工程2016 | 给水与排水、消防/车站给水与排水、消防/车站给水与排水、水消防（含市政管网接驳）/江星路 | 03安装工程投资
2715 | 31001006039 | 塑料管 | 1、名称：阻燃型硬聚氯乙烯排水管 2、安装部位：室内 3、介质：污水 4、材质、规格：UPVC-De50 5、连接形式：粘接，穿楼板与防火分区设阻火圈 6、压力试验及吹、洗设计要求：灌水试验 7、其他:详见设计图纸及招标文件 | m | 29.48 | 594.91 | 20.18 | 30 | [10 empty] | 分部分项工程量 | 安装工程2016 | 给水与排水、消防/车站给水与排水、消防/车站给水与排水、水消防（含市政管网接驳）/江星路 | 03安装工程投资
2716 | 31004014024 | 给、排水附（配）件 | 1、名称：地漏 2、材质：不锈钢 3、型号、规格：防返溢地漏DN100 4、地漏水封高度不小于50mm 5、其他:详见设计图纸及招标文件 | 个 | 152.7 | 1527 | 10 | 10 | [10 empty] | 分部分项工程量 | 安装工程2016 | 给水与排水、消防/车站给水与排水、消防/车站给水与排水、水消防（含市政管网接驳）/江星路 | 03安装工程投资
2717 | 31004014025 | 给、排水附（配）件 | 1、名称：清扫口 2、材质：不锈钢 3、型号、规格：DN100 4、其他:详见设计图纸及招标文件 | 个 | 117.72 | 470.88 | 4 | 4 | [10 empty] | 分部分项工程量 | 安装工程2016 | 给水与排水、消防/车站给水与排水、消防/车站给水与排水、水消防（含市政管网接驳）/江星路 | 03安装工程投资
2718 | 31001006040 | 塑料管 | 1、名称：阻燃型硬聚氯乙烯排水管 2、安装部位：室内 3、介质：废水 4、材质、规格：UPVC-De110 5、连接形式：粘接，穿楼板与防火分区设阻火圈 6、压力试验及吹、洗设计要求：灌水试验 7、其他:详见设计图纸及招标文件 | m | 54.36 | 17582.74 | 323.45 | 336 | [10 empty] | 分部分项工程量 | 安装工程2016 | 给水与排水、消防/车站给水与排水、消防/车站给水与排水、水消防（含市政管网接驳）/江星路 | 03安装工程投资
2719 | 31004014026 | 给、排水附（配）件 | 1、名称：地漏 2、材质：不锈钢 3、型号、规格：DN100 4、其他:详见设计图纸及招标文件 | 个 | 152.7 | 7329.6 | 48 | 48 | [10 empty] | 分部分项工程量 | 安装工程2016 | 给水与排水、消防/车站给水与排水、消防/车站给水与排水、水消防（含市政管网接驳）/江星路 | 03安装工程投资
2720 | 31004014027 | 给、排水附（配）件 | 1、名称：直通地漏 2、材质：不锈钢 3、型号、规格：DN80 4、其他:详见设计图纸及招标文件 | 个 | 125.52 | 125.52 | 1 | 1 | [10 empty] | 分部分项工程量 | 安装工程2016 | 给水与排水、消防/车站给水与排水、消防/车站给水与排水、水消防（含市政管网接驳）/江星路 | 03安装工程投资
2721 | 31004014028 | 给、排水附（配）件 | 1、名称：去水花格 2、材质：黄铜 3、型号、规格：DN100 4、其他:详见设计图纸及招标文件 | 个 | 152.7 | 7329.6 | 48 | 48 | [10 empty] | 分部分项工程量 | 安装工程2016 | 给水与排水、消防/车站给水与排水、消防/车站给水与排水、水消防（含市政管网接驳）/江星路 | 03安装工程投资
2722 | 31004014029 | 给、排水附（配）件 | 1、名称：去水花格 2、材质：黄铜 3、型号、规格：DN80 4、其他:详见设计图纸及招标文件 | 个 | 125.52 | 125.52 | 1 | 1 | [10 empty] | 分部分项工程量 | 安装工程2016 | 给水与排水、消防/车站给水与排水、消防/车站给水与排水、水消防（含市政管网接驳）/江星路 | 03安装工程投资
2723 | 31004006007 | 大便器 | 1、名称：蹲式大便器（集中采购，只计安装费） 2、材质：陶瓷 3、附件名称、数量：含脚踏式冲洗阀等五金配件 4、其他:详见设计图纸及招标文件 | 套 | 137.95 | 689.75 | 5 | 5 | [10 empty] | 分部分项工程量 | 安装工程2016 | 给水与排水、消防/车站给水与排水、消防/车站给水与排水、水消防（含市政管网接驳）/江星路 | 03安装工程投资
2724 | 31004007004 | 小便器 | 1、名称：小便器（集中采购，只计安装费） 2、材质：陶瓷 3、附件名称、数量：含感应式冲洗阀等五金配件 4、其他:详见设计图纸及招标文件 | 套 | 175.55 | 175.55 | 1 | 1 | [10 empty] | 分部分项工程量 | 安装工程2016 | 给水与排水、消防/车站给水与排水、消防/车站给水与排水、水消防（含市政管网接驳）/江星路 | 03安装工程投资
2725 | 31004003004 | 洗脸盆 | 1、名称：洗手盆（集中采购，只计安装费） 2、材质：陶瓷 3、附件名称、数量：含感应式水嘴等五金配件 4、其他:详见设计图纸及招标文件 | 组 | 224.51 | 449.02 | 2 | 2 | [10 empty] | 分部分项工程量 | 安装工程2016 | 给水与排水、消防/车站给水与排水、消防/车站给水与排水、水消防（含市政管网接驳）/江星路 | 03安装工程投资
2726 | 31004004004 | 洗涤盆 | 1、名称：拖布池（集中采购，只计安装费） 2、材质：陶瓷 3、附件名称、数量：含水龙头等五金配件 4、其他:详见设计图纸及招标文件 | 组 | 103.93 | 207.86 | 2 | 4 | [10 empty] | 分部分项工程量 | 安装工程2016 | 给水与排水、消防/车站给水与排水、消防/车站给水与排水、水消防（含市政管网接驳）/江星路 | 03安装工程投资
2727 | 30109001021 | 离心式泵 | 1、名称：污水提升装置（集中采购，只计安装费） 2、型号：含污水泵2台，手动隔膜泵1台，提升装置配套：Q=15m3/h,H=30.0m,N=7.5kW,水箱2个：有效容积不小于400L，含耦合装置，控制柜。 3、包括潜水泵、自藕装置、控制柜（一控二）、其他安装水泵所必须的辅助配件 4、含水泵及配套控制柜安装、减震垫安装、电机检查接线及设计及招标技术要求所必须的工作内容 5、其他:详见设计图纸及招标文件 | 套 | 3875.09 | 3875.09 | 1 | 1 | [10 empty] | 分部分项工程量 | 安装工程2016 | 给水与排水、消防/车站给水与排水、消防/车站给水与排水、水消防（含市政管网接驳）/江星路 | 03安装工程投资
2728 | 30109001022 | 离心式泵 | 1、名称：废水泵（集中采购，只计安装费） 2、参数：Q=60m3/h，H=30m，N=11.0kw 3、包括潜水泵、自藕装置、浮球式液位自动控制装置、控制柜（一控三）、其他安装水泵所必须的辅助配件。 4、含水泵及配套控制柜安装、减震垫安装、电机检查接线及设计及招标技术要求所必须的工作内容 5、其他:详见设计图纸及招标文件 | 台 | 1383 | 2766 | 2 | 2 | [10 empty] | 分部分项工程量 | 安装工程2016 | 给水与排水、消防/车站给水与排水、消防/车站给水与排水、水消防（含市政管网接驳）/江星路 | 03安装工程投资
2729 | 30109001023 | 离心式泵 | 1、名称：潜水型排污泵（集中采购，只计安装费） 2、参数：Q=25m3/h，H=18m，N=4kw 3、包括潜水泵、自藕装置、浮球式液位自动控制装置、控制柜（一控二）、其他安装水泵所必须的辅助配件。 4、含水泵及配套控制柜安装、减震垫安装、电机检查接线及设计及招标技术要求所必须的工作内容 5、其他:详见设计图纸及招标文件 | 台 | 881.68 | 1763.36 | 2 | 2 | [10 empty] | 分部分项工程量 | 安装工程2016 | 给水与排水、消防/车站给水与排水、消防/车站给水与排水、水消防（含市政管网接驳）/江星路 | 03安装工程投资
2730 | 30109001024 | 离心式泵 | 1、名称：潜水型排污泵（集中采购，只计安装费） 2、参数：Q=20m3/h，H=15m，N=2.2kw 3、包括潜水泵、自藕装置、浮球式液位自动控制装置、控制柜（一控二）、其他安装水泵所必须的辅助配件。 4、含水泵及配套控制柜安装、减震垫安装、电机检查接线及设计及招标技术要求所必须的工作内容 5、其他:详见设计图纸及招标文件 | 台 | 881.68 | 3526.72 | 4 | 4 | [10 empty] | 分部分项工程量 | 安装工程2016 | 给水与排水、消防/车站给水与排水、消防/车站给水与排水、水消防（含市政管网接驳）/江星路 | 03安装工程投资
2731 | 30109001025 | 离心式泵 | 1、名称：潜水型排污泵（集中采购，只计安装费） 2、参数：Q=18m3/h，H=18m，N=2.2kw 3、包括潜水泵、自藕装置、浮球式液位自动控制装置、控制柜（一控二）、其他安装水泵所必须的辅助配件。 4、含水泵及配套控制柜安装、减震垫安装、电机检查接线及设计及招标技术要求所必须的工作内容 5、其他:详见设计图纸及招标文件 | 台 | 501.83 | 6021.96 | 12 | 12 | [10 empty] | 分部分项工程量 | 安装工程2016 | 给水与排水、消防/车站给水与排水、消防/车站给水与排水、水消防（含市政管网接驳）/江星路 | 03安装工程投资
2732 | 30109001026 | 离心式泵 | 1、名称：潜水型排污泵（集中采购，只计安装费） 2、参数：Q=10m3/h,H=15m,N=1.1Kw 3、包括潜水泵、自藕装置、浮球式液位自动控制装置、控制柜（一控二）、其他安装水泵所必须的辅助配件。 4、含水泵及配套控制柜安装、减震垫安装、电机检查接线及设计及招标技术要求所必须的工作内容 5、其他:详见设计图纸及招标文件 | 台 | 501.83 | 6021.96 | 12 | 12 | [10 empty] | 分部分项工程量 | 安装工程2016 | 给水与排水、消防/车站给水与排水、消防/车站给水与排水、水消防（含市政管网接驳）/江星路 | 03安装工程投资
2733 | 30109001027 | 离心式泵 | 1、名称：临时潜水型排污泵（集中采购，只计安装费） 2、参数：Q=5m3/h,H=10m,N=0.75kW 3、包括潜水泵、自藕装置、浮球式液位自动控制装置、控制柜、其他安装水泵所必须的辅助配件。 4、含水泵及配套控制柜安装、减震垫安装、电机检查接线及设计及招标技术要求所必须的工作内容 5、其他:详见设计图纸及招标文件 | 台 | 501.83 | 501.83 | 1 | 1 | [10 empty] | 分部分项工程量 | 安装工程2016 | 给水与排水、消防/车站给水与排水、消防/车站给水与排水、水消防（含市政管网接驳）/江星路 | 03安装工程投资
2734 | 31001001031 | 镀锌钢管 | 1、安装部位：室内 2、介质：废水 3、规格、压力等级：内涂塑热镀锌钢管DN150 4、连接形式：卡箍连接 5、压力试验及吹、洗设计要求 警示带形式：符合设计及规范要求 6、含卡箍件 7、其他:详见设计图纸及招标文件 | m | 254.61 | 58005.25 | 227.82 | 41 | [10 empty] | 分部分项工程量 | 安装工程2016 | 给水与排水、消防/车站给水与排水、消防/车站给水与排水、水消防（含市政管网接驳）/江星路 | 03安装工程投资
2735 | 31001001032 | 镀锌钢管 | 1、安装部位：室内 2、介质：污水、废水 3、规格、压力等级：内涂塑热镀锌钢管DN100 4、连接形式：卡箍连接 5、压力试验及吹、洗设计要求 警示带形式：符合设计及规范要求 6、含卡箍件 7、其他:详见设计图纸及招标文件 | m | 160.46 | 17406.7 | 108.48 | 205 | [10 empty] | 分部分项工程量 | 安装工程2016 | 给水与排水、消防/车站给水与排水、消防/车站给水与排水、水消防（含市政管网接驳）/江星路 | 03安装工程投资
2736 | 31001001033 | 镀锌钢管 | 1、安装部位：室内 2、介质：废水 3、规格、压力等级：内涂塑热镀锌钢管DN80 4、连接形式：螺纹连接 5、压力试验及吹、洗设计要求 警示带形式：符合设计及规范要求 6、其他:详见设计图纸及招标文件 | m | 98.95 | 37435.75 | 378.33 | 270 | [10 empty] | 分部分项工程量 | 安装工程2016 | 给水与排水、消防/车站给水与排水、消防/车站给水与排水、水消防（含市政管网接驳）/江星路 | 03安装工程投资
2737 | 31001001034 | 镀锌钢管 | 1、安装部位：室内 2、介质：污水 3、规格、压力等级：内涂塑热镀锌钢管DN50 4、连接形式：螺纹连接 5、压力试验及吹、洗设计要求 警示带形式：符合设计及规范要求 6、其他:详见设计图纸及招标文件 | m | 103.2 | 16362.36 | 158.55 | 120 | [10 empty] | 分部分项工程量 | 安装工程2016 | 给水与排水、消防/车站给水与排水、消防/车站给水与排水、水消防（含市政管网接驳）/江星路 | 03安装工程投资
2738 | 31001001035 | 镀锌钢管 | 1、安装部位：室内 2、介质：污水 3、规格、压力等级：内涂塑热镀锌钢管DN25 4、连接形式：螺纹连接 5、压力试验及吹、洗设计要求 警示带形式：符合设计及规范要求 6、其他:详见设计图纸及招标文件 | m | 59.98 | 2519.16 | 42 | 50 | [10 empty] | 分部分项工程量 | 安装工程2016 | 给水与排水、消防/车站给水与排水、消防/车站给水与排水、水消防（含市政管网接驳）/江星路 | 03安装工程投资
2739 | 31001001036 | 镀锌钢管 | 1、安装部位：室内 2、介质：污水 3、规格、压力等级：内外壁涂塑钢管DN100 4、连接形式：卡箍连接 5、压力试验及吹、洗设计要求 警示带形式：符合设计及规范要求 6、含卡箍件 7、其他:详见设计图纸及招标文件 | m | 135.56 | 8133.6 | 60 | 25 | [10 empty] | 分部分项工程量 | 安装工程2016 | 给水与排水、消防/车站给水与排水、消防/车站给水与排水、水消防（含市政管网接驳）/江星路 | 03安装工程投资
2740 | 31001001037 | 镀锌钢管 | 1、安装部位：室内 2、介质：污水 3、规格、压力等级：内外壁涂塑钢管DN80 4、连接形式：螺纹连接 5、压力试验及吹、洗设计要求 警示带形式：符合设计及规范要求 6、其他:详见设计图纸及招标文件 | m | 89.74 | 3589.6 | 40 | 10 | [10 empty] | 分部分项工程量 | 安装工程2016 | 给水与排水、消防/车站给水与排水、消防/车站给水与排水、水消防（含市政管网接驳）/江星路 | 03安装工程投资
2741 | 31001001038 | 镀锌钢管 | 1、安装部位：室内 2、介质：污水 3、规格、压力等级：内外壁涂塑钢管DN50 4、连接形式：螺纹连接 5、压力试验及吹、洗设计要求 警示带形式：符合设计及规范要求 6、其他:详见设计图纸及招标文件 | m | 67.73 | 575.71 | 8.5 | 7 | [10 empty] | 分部分项工程量 | 安装工程2016 | 给水与排水、消防/车站给水与排水、消防/车站给水与排水、水消防（含市政管网接驳）/江星路 | 03安装工程投资
2742 | 03B010 | 不锈钢格栅盖板 | 1、名称：不锈钢格栅盖板 2、规格：700*700 3、其他:详见设计图纸及招标文件 | 个 | 1139.08 | 27337.92 | 24 | 30 | [10 empty] | 分部分项工程量 | 安装工程2016 | 给水与排水、消防/车站给水与排水、消防/车站给水与排水、水消防（含市政管网接驳）/江星路 | 03安装工程投资
2743 | 03B011 | 不锈钢格栅盖板 | 1、名称：不锈钢格栅盖板 2、规格：1200*1000 3、其他:详见设计图纸及招标文件 | 个 | 2298.58 | 4597.16 | 2 | 2 | [10 empty] | 分部分项工程量 | 安装工程2016 | 给水与排水、消防/车站给水与排水、消防/车站给水与排水、水消防（含市政管网接驳）/江星路 | 03安装工程投资
2744 | 31003003088 | 焊接法兰阀门 | 1、名称：闸阀 2、材质：铜芯球墨铸铁外壳 3、规格、压力等级：DN150 4、连接形式：法兰连接 5、其他:详见设计图纸及招标文件 | 个 | 1695.66 | 3391.32 | 2 | 2 | [10 empty] | 分部分项工程量 | 安装工程2016 | 给水与排水、消防/车站给水与排水、消防/车站给水与排水、水消防（含市政管网接驳）/江星路 | 03安装工程投资
2745 | 31003003089 | 焊接法兰阀门 | 1、名称：闸阀 2、材质：铜芯球墨铸铁外壳 3、规格、压力等级：DN100 4、连接形式：法兰连接 5、其他:详见设计图纸及招标文件 | 个 | 1054.96 | 2109.92 | 2 | 2 | [10 empty] | 分部分项工程量 | 安装工程2016 | 给水与排水、消防/车站给水与排水、消防/车站给水与排水、水消防（含市政管网接驳）/江星路 | 03安装工程投资
2746 | 31003003090 | 焊接法兰阀门 | 1、名称：闸阀 2、材质：铜芯球墨铸铁外壳 3、规格、压力等级：DN80 4、连接形式：法兰连接 5、其他:详见设计图纸及招标文件 | 个 | 891.89 | 20513.47 | 23 | 15 | [10 empty] | 分部分项工程量 | 安装工程2016 | 给水与排水、消防/车站给水与排水、消防/车站给水与排水、水消防（含市政管网接驳）/江星路 | 03安装工程投资
2747 | 31003001102 | 螺纹阀门 | 1、名称：闸阀 2、材质：铜质 3、规格、压力等级：DN50 4、连接形式：螺纹连接 5、其他:详见设计图纸及招标文件 | 个 | 370.76 | 11122.8 | 30 | 33 | [10 empty] | 分部分项工程量 | 安装工程2016 | 给水与排水、消防/车站给水与排水、消防/车站给水与排水、水消防（含市政管网接驳）/江星路 | 03安装工程投资
2748 | 31003003091 | 焊接法兰阀门 | 1、名称：防护闸阀 2、材质：铜芯 3、规格、压力等级：DN150 4、连接形式：法兰连接 5、其他:详见设计图纸及招标文件 | 个 | 1997.13 | 3994.26 | 2 | 2 | [10 empty] | 分部分项工程量 | 安装工程2016 | 给水与排水、消防/车站给水与排水、消防/车站给水与排水、水消防（含市政管网接驳）/江星路 | 03安装工程投资
2749 | 31003003092 | 焊接法兰阀门 | 1、名称：防护闸阀 2、材质：铜芯 3、规格、压力等级：DN100 4、连接形式：法兰连接 5、其他:详见设计图纸及招标文件 | 个 | 1124.54 | 2249.08 | 2 | 2 | [10 empty] | 分部分项工程量 | 安装工程2016 | 给水与排水、消防/车站给水与排水、消防/车站给水与排水、水消防（含市政管网接驳）/江星路 | 03安装工程投资
2750 | 31003003093 | 焊接法兰阀门 | 1、名称：防护闸阀 2、材质：铜芯 3、规格、压力等级：DN80 4、连接形式：法兰连接 5、其他:详见设计图纸及招标文件 | 个 | 984.65 | 1969.3 | 2 | 2 | [10 empty] | 分部分项工程量 | 安装工程2016 | 给水与排水、消防/车站给水与排水、消防/车站给水与排水、水消防（含市政管网接驳）/江星路 | 03安装工程投资
2751 | 31003003094 | 焊接法兰阀门 | 1、名称：橡胶瓣止回阀 2、规格、压力等级：DN100 3、连接形式：法兰连接 4、其他:详见设计图纸及招标文件 | 个 | 1124.54 | 2249.08 | 2 | 3 | [10 empty] | 分部分项工程量 | 安装工程2016 | 给水与排水、消防/车站给水与排水、消防/车站给水与排水、水消防（含市政管网接驳）/江星路 | 03安装工程投资
2752 | 31003001103 | 螺纹阀门 | 1、名称：橡胶瓣止回阀 2、规格、压力等级：DN50 3、连接形式：螺纹连接 4、其他:详见设计图纸及招标文件 | 个 | 620.07 | 17361.96 | 28 | 31 | [10 empty] | 分部分项工程量 | 安装工程2016 | 给水与排水、消防/车站给水与排水、消防/车站给水与排水、水消防（含市政管网接驳）/江星路 | 03安装工程投资
2753 | 31003010051 | 软接头（软管） | 1、名称：可曲挠橡胶软接头 2、规格：DN100 3、连接形式：法兰连接 4、其他：详见设计图纸及招标文件 | 个(组) | 442.57 | 885.14 | 2 | 2 | [10 empty] | 分部分项工程量 | 安装工程2016 | 给水与排水、消防/车站给水与排水、消防/车站给水与排水、水消防（含市政管网接驳）/江星路 | 03安装工程投资
2754 | 31003010052 | 软接头（软管） | 1、名称：可曲挠橡胶软接头 2、规格：DN80 3、连接形式：法兰连接 4、其他：详见设计图纸及招标文件 | 个(组) | 267.56 | 4548.52 | 17 | 17 | [10 empty] | 分部分项工程量 | 安装工程2016 | 给水与排水、消防/车站给水与排水、消防/车站给水与排水、水消防（含市政管网接驳）/江星路 | 03安装工程投资
2755 | 31003010053 | 软接头（软管） | 1、名称：可曲挠橡胶软接头 2、规格：DN50 3、连接形式：法兰连接 4、其他：详见设计图纸及招标文件 | 个(组) | 198.28 | 6344.96 | 32 | 31 | [10 empty] | 分部分项工程量 | 安装工程2016 | 给水与排水、消防/车站给水与排水、消防/车站给水与排水、水消防（含市政管网接驳）/江星路 | 03安装工程投资
2756 | 30601002026 | 压力仪表 | 1、名称：防震不锈钢隔膜式压力表 2、型号：Y-150,0-0.4MPa 3、规格：含铜弯管及截止阀 4、其他:详见设计图纸及招标文件 | 台 | 279.26 | 558.52 | 2 | 4 | [10 empty] | 分部分项工程量 | 安装工程2016 | 给水与排水、消防/车站给水与排水、消防/车站给水与排水、水消防（含市政管网接驳）/江星路 | 03安装工程投资
2757 | 30601002027 | 压力仪表 | 1、名称：隔膜式压力表 2、型号：Y-100,0-0.7MPa 3、规格：含铜弯管及截止阀 4、其他:详见设计图纸及招标文件 | 台 | 223.07 | 6245.96 | 28 | 31 | [10 empty] | 分部分项工程量 | 安装工程2016 | 给水与排水、消防/车站给水与排水、消防/车站给水与排水、水消防（含市政管网接驳）/江星路 | 03安装工程投资
2758 | 31208004037 | 阀门绝热 | 1、绝热材料：离心玻璃棉（密度48kg/m3/） 2、绝热厚度：40mm 3、阀门规格：φ57mm以下 4、其他：详见设计图纸及招标文件 | 个 | 18.3 | 219.6 | 12 | 12 | [10 empty] | 分部分项工程量 | 安装工程2016 | 给水与排水、消防/车站给水与排水、消防/车站给水与排水、水消防（含市政管网接驳）/江星路 | 03安装工程投资
2759 | 31208004038 | 阀门绝热 | 1、绝热材料：离心玻璃棉（密度48kg/m3/） 2、绝热厚度：40mm 3、阀门规格：φ133mm以下 4、其他：详见设计图纸及招标文件 | 个 | 42.67 | 256.02 | 6 | 6 | [10 empty] | 分部分项工程量 | 安装工程2016 | 给水与排水、消防/车站给水与排水、消防/车站给水与排水、水消防（含市政管网接驳）/江星路 | 03安装工程投资
2760 | 31208004039 | 阀门绝热 | 1、绝热材料：离心玻璃棉（密度48kg/m3/） 2、绝热厚度：40mm 3、阀门规格：φ219mm以下 4、其他：详见设计图纸及招标文件 | 个 | 117.23 | 234.46 | 2 | 2 | [10 empty] | 分部分项工程量 | 安装工程2016 | 给水与排水、消防/车站给水与排水、消防/车站给水与排水、水消防（含市政管网接驳）/江星路 | 03安装工程投资
2761 | 31208002015 | 管道绝热 | 1、绝热材料品种:离心玻璃棉（密度48kg/m3/） 2、绝热厚度:40mm 3、其他:详见设计图纸及招标文件 | m3 | 1103.99 | 12916.68 | 11.7 | 12.6 | [10 empty] | 分部分项工程量 | 安装工程2016 | 给水与排水、消防/车站给水与排水、消防/车站给水与排水、水消防（含市政管网接驳）/江星路 | 03安装工程投资
2762 | 31208007015 | 防潮层、保护层 | 1、材料:0.5mm厚铝合金板 2、厚度:0.5mm 3、其他:详见设计图纸及招标文件 | m2 | 97.63 | 15523.17 | 159 | 316 | [10 empty] | 分部分项工程量 | 安装工程2016 | 给水与排水、消防/车站给水与排水、消防/车站给水与排水、水消防（含市政管网接驳）/江星路 | 03安装工程投资
2763 | 31001006041 | 塑料管 | 1、安装部位：室外 2、介质：污水 3、材质、规格：PE管DN150 4、连接形式：热熔连接 5、压力试验及吹、洗设计要求：符合设计及规范要求 6、其他:详见设计图纸及招标文件 | m | 165.3 | 1735.65 | 10.5 | 7.8 | [10 empty] | 分部分项工程量 | 安装工程2016 | 给水与排水、消防/车站给水与排水、消防/车站给水与排水、水消防（含市政管网接驳）/江星路 | 03安装工程投资
2764 | 31001006042 | 塑料管 | 1、安装部位：室外 2、介质：污水 3、材质、规格：PE管DN100 4、连接形式：热熔连接 5、压力试验及吹、洗设计要求：符合设计及规范要求 6、其他:详见设计图纸及招标文件 | m | 67.88 | 1018.2 | 15 | 2 | [10 empty] | 分部分项工程量 | 安装工程2016 | 给水与排水、消防/车站给水与排水、消防/车站给水与排水、水消防（含市政管网接驳）/江星路 | 03安装工程投资
2765 | 31001006043 | 塑料管 | 1、安装部位：室外 2、介质：污水 3、材质、规格：PE管DN80 4、连接形式：热熔连接 5、压力试验及吹、洗设计要求：符合设计及规范要求 6、其他:详见设计图纸及招标文件 | m | 48.46 | 1725.18 | 35.6 | 26.8 | [10 empty] | 分部分项工程量 | 安装工程2016 | 给水与排水、消防/车站给水与排水、消防/车站给水与排水、水消防（含市政管网接驳）/江星路 | 03安装工程投资
2766 | 40504002010 | 混凝土井 | 1、名称：甲型压力释放井1000*1000，混凝土压力井，其余详见图纸 2、垫层、基础材质及厚度：C10素混凝土 3、混凝土强度等级：C30混凝土池壁、底板 4、盖板材质、规格：钢筋砼盖板，1:2水泥砂浆填实 5、井深规格：暂计3m | 座 | 5059.47 | 60713.64 | 12 | 12 | [10 empty] | 分部分项工程量 | 安装工程2016 | 给水与排水、消防/车站给水与排水、消防/车站给水与排水、水消防（含市政管网接驳）/江星路 | 03安装工程投资
2767 | 40504002011 | 混凝土井 | 1、名称：乙型压力释放井1000*1000，混凝土压力井，其余详见图纸 2、垫层、基础材质及厚度：C10素混凝土 3、混凝土强度等级：C30混凝土池壁、底板 4、盖板材质、规格：钢筋砼盖板，1:2水泥砂浆填实 5、井深规格：暂计3m | 座 | 5059.47 | 5059.47 | 1 | 1 | [10 empty] | 分部分项工程量 | 安装工程2016 | 给水与排水、消防/车站给水与排水、消防/车站给水与排水、水消防（含市政管网接驳）/江星路 | 03安装工程投资
2768 | 40504002012 | 混凝土井 | 1、名称：?1000,混凝土压力井，做法详见图集02S515-22 2、垫层、基础材质及厚度：C10素混凝土 3、混凝土强度等级：C30混凝土池壁、底板 4、盖板材质、规格：钢筋砼盖板，1:2水泥砂浆填实 5、井深规格：暂计3m | 座 | 5059.47 | 10118.94 | 2 | 1 | [10 empty] | 分部分项工程量 | 安装工程2016 | 给水与排水、消防/车站给水与排水、消防/车站给水与排水、水消防（含市政管网接驳）/江星路 | 03安装工程投资
2769 | 40101002012 | 挖沟槽土方 | 1、土壤类别：综合考虑 2、挖土深度：符合施工规范要求 3、其他：详见设计图纸及招标文件 | m3 | 137.76 | 4208.57 | 30.55 | 32 | [10 empty] | 分部分项工程量 | 安装工程2016 | 给水与排水、消防/车站给水与排水、消防/车站给水与排水、水消防（含市政管网接驳）/江星路 | 03安装工程投资
2770 | 40103001012 | 回填方 | 1、填方材料品种：素土回填 2、其他：详见设计图纸及招标文件 | m3 | 55.98 | 1710.19 | 30.55 | 32 | [10 empty] | 分部分项工程量 | 安装工程2016 | 给水与排水、消防/车站给水与排水、消防/车站给水与排水、水消防（含市政管网接驳）/江星路 | 03安装工程投资
2771 | 41001001040 | 拆除路面 | 1、路面情况综合考虑，包括原路面的拆除等相关工作 2、其他:详见设计图纸及招标文件 | m3 | 65.98 | 395.88 | 6 | 8 | [10 empty] | 分部分项工程量 | 安装工程2016 | 给水与排水、消防/车站给水与排水、消防/车站给水与排水、水消防（含市政管网接驳）/江星路 | 03安装工程投资
2772 | 41001001022 | 路面恢复 | 1、路面情况综合考虑，包括按原路面的恢复等相关工作 2、其他:详见设计图纸及招标文件 | m3 | 88.59 | 531.54 | 6 | 8 | [10 empty] | 分部分项工程量 | 安装工程2016 | 给水与排水、消防/车站给水与排水、消防/车站给水与排水、水消防（含市政管网接驳）/江星路 | 03安装工程投资
2773 | 30109001028 | 消防增压稳压装置 | 1、名称：消防增压稳压装置（集中采购，只计安装费） 2、参数：消防加压泵，Q=30L/s，H=25m，N=15KW （一用一备） ，消防稳压泵，Q=1.1L/s，H=35m，N=1.5KW（一用一备），稳压罐 有效容积300L 3、混凝土基础连接基座：10#槽钢 4、自带控制柜（包含消防加压泵、稳压泵）、自带巡检柜，一用一备，隔振台座、隔振器以及安装水泵所需负责配件 5、含水泵及配套控制柜安装、减震垫安装、电机检查接线及设计及招标技术要求所必须的工作内容 6、其他：详见设计图纸及招标文件 | 组 | 8021.31 | 8021.31 | 1 | 1 | [10 empty] | 分部分项工程量 | 安装工程2016 | 给水与排水、消防/车站给水与排水、消防/车站给水与排水、水消防（含市政管网接驳）/江星路 | 03安装工程投资
2774 | 30901002021 | 消火栓钢管 | 1、安装部位：室内 2、材质、规格：内外热镀锌钢管DN150 3、连接形式：卡箍连接 4、压力试验及冲洗设计要求：符合设计及规范要求 5、含卡箍件 6、其他：详见设计图纸及招标文件 | m | 241.16 | 310334.33 | 1286.84 | 1190 | [10 empty] | 分部分项工程量 | 安装工程2016 | 给水与排水、消防/车站给水与排水、消防/车站给水与排水、水消防（含市政管网接驳）/江星路 | 03安装工程投资
2775 | 30901002022 | 消火栓钢管 | 1、安装部位：室内 2、材质、规格：内外热镀锌钢管DN100 3、连接形式：卡箍连接 4、压力试验及冲洗设计要求：符合设计及规范要求 5、含卡箍件 6、其他：详见设计图纸及招标文件 | m | 144.06 | 73503.73 | 510.23 | 374 | [10 empty] | 分部分项工程量 | 安装工程2016 | 给水与排水、消防/车站给水与排水、消防/车站给水与排水、水消防（含市政管网接驳）/江星路 | 03安装工程投资
2776 | 30901002023 | 消火栓钢管 | 1、安装部位：室内 2、材质、规格：内外热镀锌钢管DN80 3、连接形式：卡箍连接 4、压力试验及冲洗设计要求：符合设计及规范要求 5、含卡箍件 6、其他：详见设计图纸及招标文件 | m | 121.28 | 606.4 | 5 | 5 | [10 empty] | 分部分项工程量 | 安装工程2016 | 给水与排水、消防/车站给水与排水、消防/车站给水与排水、水消防（含市政管网接驳）/江星路 | 03安装工程投资
2777 | 30901002024 | 消火栓钢管 | 1、安装部位：室内 2、材质、规格：内外热镀锌钢管DN65 3、连接形式：卡箍连接 4、压力试验及冲洗设计要求：符合设计及规范要求 5、含卡箍件 6、其他：详见设计图纸及招标文件 | m | 92.13 | 35806.32 | 388.65 | 450 | [10 empty] | 分部分项工程量 | 安装工程2016 | 给水与排水、消防/车站给水与排水、消防/车站给水与排水、水消防（含市政管网接驳）/江星路 | 03安装工程投资
2778 | 30901002025 | 消火栓钢管 | 1、安装部位：室内 2、材质、规格：内外热镀锌钢管DN50 3、连接形式：螺纹连接 4、压力试验及冲洗设计要求：符合设计及规范要求 5、其他：详见设计图纸及招标文件 | m | 76.8 | 960 | 12.5 | 19 | [10 empty] | 分部分项工程量 | 安装工程2016 | 给水与排水、消防/车站给水与排水、消防/车站给水与排水、水消防（含市政管网接驳）/江星路 | 03安装工程投资
2779 | 30901002026 | 消火栓钢管 | 1、安装部位：室内 2、材质、规格：内外热镀锌钢管DN25 3、连接形式：螺纹连接 4、压力试验及冲洗设计要求：符合设计及规范要求 5、其他：详见设计图纸及招标文件 | m | 47.37 | 378.96 | 8 | 8 | [10 empty] | 分部分项工程量 | 安装工程2016 | 给水与排水、消防/车站给水与排水、消防/车站给水与排水、水消防（含市政管网接驳）/江星路 | 03安装工程投资
2780 | 30901010016 | 室内消火栓 | 1、名称：单栓消火栓箱 2、型号、规格：不锈钢1800x700x180 3、附件材质、规格：内配DN65消火栓1个，25m长水龙带一条,DN19mm水枪一支，软管卷盘一套, DN25截止阀一个，2具5kg的磷酸铵盐干粉手提灭火器、2具6kg水基型提灭火器 | 套 | 2778.23 | 38895.22 | 14 | 25 | [10 empty] | 分部分项工程量 | 安装工程2016 | 给水与排水、消防/车站给水与排水、消防/车站给水与排水、水消防（含市政管网接驳）/江星路 | 03安装工程投资
2781 | 30901010017 | 室内消火栓 | 1、名称：单栓消火栓箱 2、型号、规格：不锈钢1800x700x180 3、附件材质、规格：内配DN65消火栓1个，25m长水龙带一条,DN19mm水枪一支，软管卷盘一套, DN25截止阀一个，2具5kg的磷酸铵盐干粉手提灭火器 4、其他：详见设计图纸及招标文件 | 套 | 2546.32 | 114584.4 | 45 | 32 | [10 empty] | 分部分项工程量 | 安装工程2016 | 给水与排水、消防/车站给水与排水、消防/车站给水与排水、水消防（含市政管网接驳）/江星路 | 03安装工程投资
2782 | 30901010018 | 室内消火栓 | 1、名称：双栓消火栓箱 2、型号、规格：不锈钢2000x750x180 3、附件材质、规格：内配DN65消火栓2个，25m长水龙带一条,DN19mm水枪1支，软管卷盘1套, DN25截止阀1个，2具5kg的磷酸铵盐干粉手提灭火器 4、其他：详见设计图纸及招标文件 | 套 | 3017.47 | 6034.94 | 2 | 2 | [10 empty] | 分部分项工程量 | 安装工程2016 | 给水与排水、消防/车站给水与排水、消防/车站给水与排水、水消防（含市政管网接驳）/江星路 | 03安装工程投资
2783 | 30901010019 | 室内消火栓 | 1、名称：双栓消火栓箱 2、型号、规格：不锈钢2000x750x180 3、附件材质、规格：内配DN65消火栓2个，25m长水龙带一条,DN19mm水枪1支，软管卷盘1套, DN25截止阀1个，2具5kg的磷酸铵盐干粉手提灭火器、2具6kg水基型提灭火器 4、其他：详见设计图纸及招标文件 | 套 | 2785.56 | 5571.12 | 2 | 2 | [10 empty] | 分部分项工程量 | 安装工程2016 | 给水与排水、消防/车站给水与排水、消防/车站给水与排水、水消防（含市政管网接驳）/江星路 | 03安装工程投资
2784 | 30901010020 | 室内消火栓 | 1、名称：区间消防器材箱 2、型号、规格：不锈钢900x600x200 3、附件材质、规格：箱内配DN65纤维衬胶水龙带25m长2套，,多功能DN19mm水枪2支, 4、其他：详见设计图纸及招标文件 | 套 | 2451.02 | 9804.08 | 4 | 4 | [10 empty] | 分部分项工程量 | 安装工程2016 | 给水与排水、消防/车站给水与排水、消防/车站给水与排水、水消防（含市政管网接驳）/江星路 | 03安装工程投资
2785 | 30901013006 | 灭火器箱 | 1、名称：手提灭火器箱 2、部位：车站内 3、形式：放置式 4、规格、型号：MF/ABC5*2 、MSWZ/6，含灭火箱1个，灭火器各2具，自救面具2套 5、其他：详见设计图纸及招标文件 | 套 | 870.5 | 30467.5 | 35 | 29 | [10 empty] | 分部分项工程量 | 安装工程2016 | 给水与排水、消防/车站给水与排水、消防/车站给水与排水、水消防（含市政管网接驳）/江星路 | 03安装工程投资
2786 | 30901013007 | 灭火器箱 | 1、名称：手提灭火器箱 2、部位：车站内 3、形式：放置式 4、规格、型号：MF/ABC5*2 ，含灭火箱1个，灭火器2具，自救面具2套 5、其他：详见设计图纸及招标文件 | 套 | 409.88 | 25412.56 | 62 | 7 | [10 empty] | 分部分项工程量 | 安装工程2016 | 给水与排水、消防/车站给水与排水、消防/车站给水与排水、水消防（含市政管网接驳）/江星路 | 03安装工程投资
2787 | 30901010021 | 室内消火栓 | 1、名称：试验消火栓 2、附件材质、规格：内置DN65消火栓1个、25m长DN65水龙带1根、DN19水枪1支，消防软管卷盘1套、报警按钮1个、MF/ABC5磷酸铵盐灭火器2具 3、其他：详见设计图纸或招标文件 | 套 | 2546.32 | 2546.32 | 1 | 1 | [10 empty] | 分部分项工程量 | 安装工程2016 | 给水与排水、消防/车站给水与排水、消防/车站给水与排水、水消防（含市政管网接驳）/江星路 | 03安装工程投资
2788 | 30503008009 | 电动、电磁阀门 | 1、名称：电动蝶阀 2、规格：DN150 3、连接方式：法兰连接 4、其他:详见设计图纸及招标文件 | 个 | 7873.49 | 31493.96 | 4 | 0 | [10 empty] | 分部分项工程量 | 安装工程2016 | 给水与排水、消防/车站给水与排水、消防/车站给水与排水、水消防（含市政管网接驳）/江星路 | 03安装工程投资
2789 | 31003003095 | 焊接法兰阀门 | 1、名称：双向密封蝶阀 2、规格、压力等级：DN150 3、连接形式：法兰连接 4、其他:详见设计图纸及招标文件 | 个 | 918.79 | 32157.65 | 35 | 33 | [10 empty] | 分部分项工程量 | 安装工程2016 | 给水与排水、消防/车站给水与排水、消防/车站给水与排水、水消防（含市政管网接驳）/江星路 | 03安装工程投资
2790 | 31003003096 | 焊接法兰阀门 | 1、名称：双向密封蝶阀 2、规格、压力等级：DN100 3、连接形式：法兰连接 4、其他:详见设计图纸及招标文件 | 个 | 637.54 | 2550.16 | 4 | 4 | [10 empty] | 分部分项工程量 | 安装工程2016 | 给水与排水、消防/车站给水与排水、消防/车站给水与排水、水消防（含市政管网接驳）/江星路 | 03安装工程投资
2791 | 31003003097 | 焊接法兰阀门 | 1、名称：消声止回阀 2、规格、压力等级：DN150 3、连接形式：法兰连接 4、其他:详见设计图纸及招标文件 | 个 | 1985.54 | 1985.54 | 1 | 1 | [10 empty] | 分部分项工程量 | 安装工程2016 | 给水与排水、消防/车站给水与排水、消防/车站给水与排水、水消防（含市政管网接驳）/江星路 | 03安装工程投资
2792 | 31003003098 | 焊接法兰阀门 | 1、名称：消声止回阀 2、规格、压力等级：DN100 3、连接形式：法兰连接 4、其他:详见设计图纸及招标文件 | 个 | 1170.92 | 2341.84 | 2 | 0 | [10 empty] | 分部分项工程量 | 安装工程2016 | 给水与排水、消防/车站给水与排水、消防/车站给水与排水、水消防（含市政管网接驳）/江星路 | 03安装工程投资
2793 | 31003001104 | 螺纹阀门 | 1、名称：消声止回阀 2、规格、压力等级：DN50 3、连接形式：螺纹连接 4、其他:详见设计图纸及招标文件 | 个 | 388.16 | 776.32 | 2 | 2 | [10 empty] | 分部分项工程量 | 安装工程2016 | 给水与排水、消防/车站给水与排水、消防/车站给水与排水、水消防（含市政管网接驳）/江星路 | 03安装工程投资
2794 | 31003012052 | 倒流防止器 | 1、名称：倒流防止器 2、型号、规格：DN150 3、连接形式：法兰连接 4、其他：其他:详见设计图纸及招标文件 | 个 | 8531.52 | 51189.12 | 6 | 4 | [10 empty] | 分部分项工程量 | 安装工程2016 | 给水与排水、消防/车站给水与排水、消防/车站给水与排水、水消防（含市政管网接驳）/江星路 | 03安装工程投资
2795 | 31003003099 | 焊接法兰阀门 | 1、名称：超压泄压阀 2、规格、压力等级：DN150 3、连接形式：法兰连接 4、其他:详见设计图纸及招标文件 | 个 | 4056.85 | 12170.55 | 3 | 1 | [10 empty] | 分部分项工程量 | 安装工程2016 | 给水与排水、消防/车站给水与排水、消防/车站给水与排水、水消防（含市政管网接驳）/江星路 | 03安装工程投资
2796 | 31003003100 | 焊接法兰阀门 | 1、名称：明杆闸阀 2、规格、压力等级：DN150 3、连接形式：法兰连接 4、其他:详见设计图纸及招标文件 | 个 | 2101.49 | 23116.39 | 11 | 15 | [10 empty] | 分部分项工程量 | 安装工程2016 | 给水与排水、消防/车站给水与排水、消防/车站给水与排水、水消防（含市政管网接驳）/江星路 | 03安装工程投资
2797 | 31003003101 | 焊接法兰阀门 | 1、名称：明杆闸阀 2、规格、压力等级：DN100 3、连接形式：法兰连接 4、其他:详见设计图纸及招标文件 | 个 | 1286.87 | 2573.74 | 2 | 2 | [10 empty] | 分部分项工程量 | 安装工程2016 | 给水与排水、消防/车站给水与排水、消防/车站给水与排水、水消防（含市政管网接驳）/江星路 | 03安装工程投资
2798 | 31003003102 | 焊接法兰阀门 | 1、名称：明杆闸阀 2、规格、压力等级：DN65 3、连接形式：法兰连接 4、其他:详见设计图纸及招标文件 | 个 | 871.19 | 1742.38 | 2 | 4 | [10 empty] | 分部分项工程量 | 安装工程2016 | 给水与排水、消防/车站给水与排水、消防/车站给水与排水、水消防（含市政管网接驳）/江星路 | 03安装工程投资
2799 | 31003001105 | 螺纹阀门 | 1、名称：闸阀 2、材质：铜质 3、规格、压力等级：DN50 4、连接形式：螺纹连接 5、其他:详见设计图纸及招标文件 | 个 | 370.76 | 2224.56 | 6 | 6 | [10 empty] | 分部分项工程量 | 安装工程2016 | 给水与排水、消防/车站给水与排水、消防/车站给水与排水、水消防（含市政管网接驳）/江星路 | 03安装工程投资
2800 | 31003003103 | 焊接法兰阀门 | 1、名称：防护闸阀 2、材质：铜芯 3、规格、压力等级：DN150 4、连接形式：法兰连接 5、其他:详见设计图纸及招标文件 | 个 | 1997.13 | 21968.43 | 11 | 8 | [10 empty] | 分部分项工程量 | 安装工程2016 | 给水与排水、消防/车站给水与排水、消防/车站给水与排水、水消防（含市政管网接驳）/江星路 | 03安装工程投资
2801 | 31003003104 | 焊接法兰阀门 | 1、名称：防护闸阀 2、材质：铜芯 3、规格、压力等级：DN100 4、连接形式：法兰连接 5、其他:详见设计图纸及招标文件 | 个 | 1124.54 | 3373.62 | 3 | 4 | [10 empty] | 分部分项工程量 | 安装工程2016 | 给水与排水、消防/车站给水与排水、消防/车站给水与排水、水消防（含市政管网接驳）/江星路 | 03安装工程投资
2802 | 31003003105 | 焊接法兰阀门 | 1、名称：防护闸阀 2、材质：铜芯 3、规格、压力等级：DN65 4、连接形式：法兰连接 5、其他:详见设计图纸及招标文件 | 个 | 801.61 | 4008.05 | 5 | 2 | [10 empty] | 分部分项工程量 | 安装工程2016 | 给水与排水、消防/车站给水与排水、消防/车站给水与排水、水消防（含市政管网接驳）/江星路 | 03安装工程投资
2803 | 31003001106 | 螺纹阀门 | 1、名称：自动排气阀 2、规格、压力等级：DN25 3、连接形式：螺纹连接 4、其他:详见设计图纸及招标文件 | 个 | 276.51 | 3041.61 | 11 | 11 | [10 empty] | 分部分项工程量 | 安装工程2016 | 给水与排水、消防/车站给水与排水、消防/车站给水与排水、水消防（含市政管网接驳）/江星路 | 03安装工程投资
2804 | 31003001142 | 螺纹阀门 | 1、名称：截止阀 2、材质：铜质 3、规格、压力等级：DN25 4、连接形式：螺纹连接 5、其他:详见设计图纸及招标文件 | 个 | 93.74 | 1031.14 | 11 | 11 | [10 empty] | 分部分项工程量 | 安装工程2016 | 给水与排水、消防/车站给水与排水、消防/车站给水与排水、水消防（含市政管网接驳）/江星路 | 03安装工程投资
2805 | 31003008007 | 除污器（过滤器） | 1、名称：Y型过滤器 2、材质：不锈钢 3、规格、压力等级：DN150 4、连接形式：法兰连接 5、其他:详见设计图纸及招标文件 | 个 | 1652.89 | 9917.34 | 6 | 4 | [10 empty] | 分部分项工程量 | 安装工程2016 | 给水与排水、消防/车站给水与排水、消防/车站给水与排水、水消防（含市政管网接驳）/江星路 | 03安装工程投资
2806 | 80902007004 | 流量计 | 1、名称：流量计 2、规格：DN150 3、连接形式：法兰连接 4、其他：详见设计图纸及招标文件 | 台 | 6934.36 | 6934.36 | 1 | 1 | [10 empty] | 分部分项工程量 | 安装工程2016 | 给水与排水、消防/车站给水与排水、消防/车站给水与排水、水消防（含市政管网接驳）/江星路 | 03安装工程投资
2807 | 30601002028 | 压力仪表 | 1、名称：压力开关 2、含铜弯管及截止阀 3、其他:详见设计图纸及招标文件 | 台 | 410.52 | 821.04 | 2 | 2 | [10 empty] | 分部分项工程量 | 安装工程2016 | 给水与排水、消防/车站给水与排水、消防/车站给水与排水、水消防（含市政管网接驳）/江星路 | 03安装工程投资
2808 | 30601004004 | 流量仪表 | 1、名称：流量开关（电子式） 2、启泵流量2-3L/S,PN=1.6MPa 3、其他：详见设计图纸及招标文件 | 台 | 1636.57 | 1636.57 | 1 | 1 | [10 empty] | 分部分项工程量 | 安装工程2016 | 给水与排水、消防/车站给水与排水、消防/车站给水与排水、水消防（含市政管网接驳）/江星路 | 03安装工程投资
2809 | 30601002029 | 压力仪表 | 1、名称：压力表 2、型号：Y-100,0~1.6MPa，精度等级1.6 3、含铜弯管及截止阀 4、其他:详见设计图纸及招标文件 | 台 | 223.07 | 1338.42 | 6 | 7 | [10 empty] | 分部分项工程量 | 安装工程2016 | 给水与排水、消防/车站给水与排水、消防/车站给水与排水、水消防（含市政管网接驳）/江星路 | 03安装工程投资
2810 | 30601002030 | 压力仪表 | 1、名称：电接点压力表 2、型号：Y-100,0-1.6MPa，精度等级1.6 3、含铜弯管及截止阀 4、其他:详见设计图纸及招标文件 | 台 | 304.26 | 608.52 | 2 | 3 | [10 empty] | 分部分项工程量 | 安装工程2016 | 给水与排水、消防/车站给水与排水、消防/车站给水与排水、水消防（含市政管网接驳）/江星路 | 03安装工程投资
2811 | 30601002031 | 压力仪表 | 1、名称：真空压力表 2、型号：Y-100,-0~0.7MPa，精度等级1.6 3、含铜弯管及截止阀 4、其他:详见设计图纸及招标文件 | 台 | 250.51 | 1002.04 | 4 | 4 | [10 empty] | 分部分项工程量 | 安装工程2016 | 给水与排水、消防/车站给水与排水、消防/车站给水与排水、水消防（含市政管网接驳）/江星路 | 03安装工程投资
2812 | 31003010054 | 软接头（软管） | 1、名称：可曲挠橡胶软接头 2、规格：DN150 3、连接形式：法兰连接 4、其他：详见设计图纸及招标文件 | 个(组) | 604.55 | 2418.2 | 4 | 6 | [10 empty] | 分部分项工程量 | 安装工程2016 | 给水与排水、消防/车站给水与排水、消防/车站给水与排水、水消防（含市政管网接驳）/江星路 | 03安装工程投资
2813 | 31003010055 | 软接头（软管） | 1、名称：可曲挠橡胶软接头 2、规格：DN50 3、连接形式：法兰连接 4、其他：详见设计图纸及招标文件 | 个(组) | 198.28 | 1586.24 | 8 | 4 | [10 empty] | 分部分项工程量 | 安装工程2016 | 给水与排水、消防/车站给水与排水、消防/车站给水与排水、水消防（含市政管网接驳）/江星路 | 03安装工程投资
2814 | 31003010056 | 软接头（软管） | 1、名称：绝缘接头 2、规格：DN150 3、连接形式：法兰连接 4、其他：详见设计图纸及招标文件 | 个(组) | 604.55 | 6045.5 | 10 | 7 | [10 empty] | 分部分项工程量 | 安装工程2016 | 给水与排水、消防/车站给水与排水、消防/车站给水与排水、水消防（含市政管网接驳）/江星路 | 03安装工程投资
2815 | 31003009005 | 补偿器 | 1、名称：波纹伸缩器 2、材质：不锈钢 3、规格、压力等级：DN150 4、连接形式：法兰连接 5、其他:详见设计图纸及招标文件 | 个 | 897.22 | 5383.32 | 6 | 3 | [10 empty] | 分部分项工程量 | 安装工程2016 | 给水与排水、消防/车站给水与排水、消防/车站给水与排水、水消防（含市政管网接驳）/江星路 | 03安装工程投资
2816 | 31003010057 | 软接头（软管） | 1、名称：金属软管 2、材质：不锈钢 3、规格：DN150 4、连接形式：法兰连接 5、其他:详见设计图纸及招标文件 | 个 | 747.65 | 3738.25 | 5 | 4 | [10 empty] | 分部分项工程量 | 安装工程2016 | 给水与排水、消防/车站给水与排水、消防/车站给水与排水、水消防（含市政管网接驳）/江星路 | 03安装工程投资
2817 | 31003010058 | 软接头（软管） | 1、名称：金属软管 2、材质：不锈钢 3、规格：DN100 4、连接形式：法兰连接 5、其他:详见设计图纸及招标文件 | 个 | 453.85 | 1815.4 | 4 | 6 | [10 empty] | 分部分项工程量 | 安装工程2016 | 给水与排水、消防/车站给水与排水、消防/车站给水与排水、水消防（含市政管网接驳）/江星路 | 03安装工程投资
2818 | 31208004040 | 阀门绝热 | 1、绝热材料：离心玻璃棉（密度48kg/m3/） 2、绝热厚度：40mm 3、阀门规格：φ57mm以下 4、其他：详见设计图纸及招标文件 | 个 | 18.3 | 73.2 | 4 | 4 | [10 empty] | 分部分项工程量 | 安装工程2016 | 给水与排水、消防/车站给水与排水、消防/车站给水与排水、水消防（含市政管网接驳）/江星路 | 03安装工程投资
2819 | 31208004041 | 阀门绝热 | 1、绝热材料：离心玻璃棉（密度48kg/m3/） 2、绝热厚度：40mm 3、阀门规格：φ133mm以下 4、其他：详见设计图纸及招标文件 | 个 | 42.67 | 170.68 | 4 | 4 | [10 empty] | 分部分项工程量 | 安装工程2016 | 给水与排水、消防/车站给水与排水、消防/车站给水与排水、水消防（含市政管网接驳）/江星路 | 03安装工程投资
2820 | 31208004042 | 阀门绝热 | 1、绝热材料：离心玻璃棉（密度48kg/m3/） 2、绝热厚度：40mm 3、阀门规格：φ219mm以下 4、其他：详见设计图纸及招标文件 | 个 | 117.23 | 1172.3 | 10 | 10 | [10 empty] | 分部分项工程量 | 安装工程2016 | 给水与排水、消防/车站给水与排水、消防/车站给水与排水、水消防（含市政管网接驳）/江星路 | 03安装工程投资
2821 | 31208002016 | 管道绝热 | 1、绝热材料品种:离心玻璃棉（密度48kg/m3/） 2、绝热厚度:40mm 3、其他:详见设计图纸及招标文件 | m3 | 1103.99 | 6491.46 | 5.88 | 12 | [10 empty] | 分部分项工程量 | 安装工程2016 | 给水与排水、消防/车站给水与排水、消防/车站给水与排水、水消防（含市政管网接驳）/江星路 | 03安装工程投资
2822 | 31208007016 | 防潮层、保护层 | 1、材料:0.5mm厚铝合金板 2、厚度:0.5mm 3、其他:详见设计图纸及招标文件 | m2 | 97.63 | 23821.72 | 244 | 372 | [10 empty] | 分部分项工程量 | 安装工程2016 | 给水与排水、消防/车站给水与排水、消防/车站给水与排水、水消防（含市政管网接驳）/江星路 | 03安装工程投资
2823 | 30901001010 | 水喷淋钢管 | 1、安装部位：室内 2、材质、规格：内外热镀锌钢管DN50 3、连接形式：螺纹连接 4、压力试验及冲洗设计要求：符合设计及规格要求 5、其他：详见设计图纸及招标文件 | m | 76.8 | 770.3 | 10.03 | 12 | [10 empty] | 分部分项工程量 | 安装工程2016 | 给水与排水、消防/车站给水与排水、消防/车站给水与排水、水消防（含市政管网接驳）/江星路 | 03安装工程投资
2824 | 30901001011 | 水喷淋钢管 | 1、安装部位：室内 2、材质、规格：内外热镀锌钢管DN40 3、连接形式：螺纹连接 4、压力试验及冲洗设计要求：符合设计及规格要求 5、其他：详见设计图纸及招标文件 | m | 65.98 | 450.64 | 6.83 | 6 | [10 empty] | 分部分项工程量 | 安装工程2016 | 给水与排水、消防/车站给水与排水、消防/车站给水与排水、水消防（含市政管网接驳）/江星路 | 03安装工程投资
2825 | 30901001012 | 水喷淋钢管 | 1、安装部位：室内 2、材质、规格：内外热镀锌钢管DN25 3、连接形式：螺纹连接 4、压力试验及冲洗设计要求：符合设计及规格要求 5、其他：详见设计图纸及招标文件 | m | 47.37 | 1994.75 | 42.11 | 42 | [10 empty] | 分部分项工程量 | 安装工程2016 | 给水与排水、消防/车站给水与排水、消防/车站给水与排水、水消防（含市政管网接驳）/江星路 | 03安装工程投资
2826 | 30901003004 | 水喷淋（雾）喷头 | 1、名称：喷淋头 2、材质、型号、规格：吊顶式 3、连接形式：螺纹连接 4、其他：详见设计图纸及招标文件 | 个 | 51.85 | 414.8 | 8 | 16 | [10 empty] | 分部分项工程量 | 安装工程2016 | 给水与排水、消防/车站给水与排水、消防/车站给水与排水、水消防（含市政管网接驳）/江星路 | 03安装工程投资
2827 | 30901008004 | 末端试水装置 | 1、名称：末端试水装置 2、规格：DN25 3、连接形式：螺纹连接 4、其他：详见设计图纸及招标文件 | 组 | 733 | 733 | 1 | 1 | [10 empty] | 分部分项工程量 | 安装工程2016 | 给水与排水、消防/车站给水与排水、消防/车站给水与排水、水消防（含市政管网接驳）/江星路 | 03安装工程投资
2828 | 30901006006 | 水流指示器 | 1、名称：水流指示器 2、规格、型号：DN50 3、连接形式：法兰连接 4、其他：详见设计图纸及招标文件 | 个 | 439.28 | 439.28 | 1 | 1 | [10 empty] | 分部分项工程量 | 安装工程2016 | 给水与排水、消防/车站给水与排水、消防/车站给水与排水、水消防（含市政管网接驳）/江星路 | 03安装工程投资
2829 | 31003001108 | 螺纹阀门 | 1、名称：信号阀 2、规格、压力等级：DN50 3、连接形式：螺纹连接 4、其他：详见设计图纸及招标文件 | 个 | 606.09 | 606.09 | 1 | 1 | [10 empty] | 分部分项工程量 | 安装工程2016 | 给水与排水、消防/车站给水与排水、消防/车站给水与排水、水消防（含市政管网接驳）/江星路 | 03安装工程投资
2830 | 31003001109 | 螺纹阀门 | 1、名称：止回阀 2、规格、压力等级：DN50 3、连接形式：螺纹连接 4、其他：详见设计图纸及招标文件 | 个 | 388.16 | 388.16 | 1 | 1 | [10 empty] | 分部分项工程量 | 安装工程2016 | 给水与排水、消防/车站给水与排水、消防/车站给水与排水、水消防（含市政管网接驳）/江星路 | 03安装工程投资
2831 | 31003008008 | 除污器（过滤器） | 1、名称：Y型过滤器 2、材质：不锈钢 3、规格、压力等级：DN50 4、连接形式：法兰连接 5、其他:详见设计图纸及招标文件 | 个 | 459.54 | 459.54 | 1 | 1 | [10 empty] | 分部分项工程量 | 安装工程2016 | 给水与排水、消防/车站给水与排水、消防/车站给水与排水、水消防（含市政管网接驳）/江星路 | 03安装工程投资
2832 | 30601002032 | 压力仪表 | 1、名称：压力表 2、型号：Y-100,0~1.6MPa，精度等级1.6 3、含铜弯管及截止阀 4、其他:详见设计图纸及招标文件 | 台 | 223.07 | 223.07 | 1 | 1 | [10 empty] | 分部分项工程量 | 安装工程2016 | 给水与排水、消防/车站给水与排水、消防/车站给水与排水、水消防（含市政管网接驳）/江星路 | 03安装工程投资
2833 | 30601002033 | 压力仪表 | 1、名称：压力开关 2、含铜弯管及截止阀 3、其他:详见设计图纸及招标文件 | 台 | 410.52 | 410.52 | 1 | 1 | [10 empty] | 分部分项工程量 | 安装工程2016 | 给水与排水、消防/车站给水与排水、消防/车站给水与排水、水消防（含市政管网接驳）/江星路 | 03安装工程投资
2834 | 31001005014 | 球墨铸铁管 | 1、安装部位：室外 2、介质：给水 3、材质、规格：球墨铸铁管DN150 4、连接形式：胶圈接口 5、含管件 6、压力试验及吹、洗设计要求：符合设计及规范要求 7、其他:详见设计图纸及招标文件 | m | 191.04 | 18087.67 | 94.68 | 56 | [10 empty] | 分部分项工程量 | 安装工程2016 | 给水与排水、消防/车站给水与排水、消防/车站给水与排水、水消防（含市政管网接驳）/江星路 | 03安装工程投资
2835 | 31001005015 | 球墨铸铁管 | 1、安装部位：室外 2、介质：给水 3、材质、规格：球墨铸铁管DN100 4、连接形式：胶圈接口 5、含管件 6、压力试验及吹、洗设计要求：符合设计及规范要求 7、其他:详见设计图纸及招标文件 | m | 39.26 | 227.71 | 5.8 | 22 | [10 empty] | 分部分项工程量 | 安装工程2016 | 给水与排水、消防/车站给水与排水、消防/车站给水与排水、水消防（含市政管网接驳）/江星路 | 03安装工程投资
2836 | 30901012004 | 消防水泵接合器 | 1、名称：消防水泵接合器 2、安装部位：室外 3、型号、规格：SQS100-地上式 4、详见图纸99S203/5~16、23、24页 5、其他:详见设计图纸及招标文件 | 套 | 2141.41 | 4282.82 | 2 | 2 | [10 empty] | 分部分项工程量 | 安装工程2016 | 给水与排水、消防/车站给水与排水、消防/车站给水与排水、水消防（含市政管网接驳）/江星路 | 03安装工程投资
2837 | 30901011004 | 室外消火栓 | 1、名称：室外消火栓 2、型号、规格：SS100/65-1.0 3、详见图集13S201-15、16、35~37页 4、其他:详见设计图纸及招标文件 | 套 | 1761.13 | 7044.52 | 4 | 4 | [10 empty] | 分部分项工程量 | 安装工程2016 | 给水与排水、消防/车站给水与排水、消防/车站给水与排水、水消防（含市政管网接驳）/江星路 | 03安装工程投资
2838 | 31003003106 | 焊接法兰阀门 | 1、名称：闸阀 2、材质：铜芯球墨铸铁外壳 3、规格、压力等级：DN100 4、连接形式：法兰连接 5、其他:详见设计图纸及招标文件 | 个 | 1054.96 | 4219.84 | 4 | 4 | [10 empty] | 分部分项工程量 | 安装工程2016 | 给水与排水、消防/车站给水与排水、消防/车站给水与排水、水消防（含市政管网接驳）/江星路 | 03安装工程投资
2839 | 03B012 | 消火栓或水泵接合器防撞护栏 | 1、C20素混凝土块350X350，D159防撞柱4根，详见防撞护栏大样图 2、其他:详见设计图纸及招标文件 | 套 | 494.08 | 1976.32 | 4 | 4 | [10 empty] | 分部分项工程量 | 安装工程2016 | 给水与排水、消防/车站给水与排水、消防/车站给水与排水、水消防（含市政管网接驳）/江星路 | 03安装工程投资
2840 | 40504001010 | 砌筑井 | 1、名称：室外消火栓井 2、详见图集13S201-15、16、35~37页 3、其他:详见设计图纸及招标文件 | 座 | 3450.8 | 13803.2 | 4 | 4 | [10 empty] | 分部分项工程量 | 安装工程2016 | 给水与排水、消防/车站给水与排水、消防/车站给水与排水、水消防（含市政管网接驳）/江星路 | 03安装工程投资
2841 | 40504001011 | 砌筑井 | 1、名称：水泵接合器井 2、详见图纸99S203/5~16、23、24页 3、勾缝、抹面要求：其他:详见设计图纸及招标文件 | 座 | 4313.5 | 8627 | 2 | 2 | [10 empty] | 分部分项工程量 | 安装工程2016 | 给水与排水、消防/车站给水与排水、消防/车站给水与排水、水消防（含市政管网接驳）/江星路 | 03安装工程投资
2842 | 40504001012 | 砌筑井（DN100阀门井） | 1、垫层、基础材质及厚度:10cm厚C10砼垫层，20cm厚C25砼基础 2、砌筑材料品种、规格、强度等级:MU10混凝土普通砖，M10水泥砂浆砌筑 3、勾缝、抹面要求:井壁内外均抹防水砂浆(1:2)抹面厚20mm 4、混凝土强度等级:C25砼盖板 5、井盖、井圈材质及规格:φ800钢纤维混凝土井盖井座 6、参图集05S502,第54~59页，其他详见设计图纸及说明 | 座 | 5059.47 | 20237.88 | 4 | 4 | [10 empty] | 分部分项工程量 | 安装工程2016 | 给水与排水、消防/车站给水与排水、消防/车站给水与排水、水消防（含市政管网接驳）/江星路 | 03安装工程投资
2843 | 40101002013 | 挖沟槽土方 | 1、土壤类别：综合考虑 2、挖土深度：符合施工规范要求 3、其他：详见设计图纸及招标文件 | m3 | 137.76 | 5510.4 | 40 | 43 | [10 empty] | 分部分项工程量 | 安装工程2016 | 给水与排水、消防/车站给水与排水、消防/车站给水与排水、水消防（含市政管网接驳）/江星路 | 03安装工程投资
2844 | 40103001013 | 回填方 | 1、填方材料品种：素土回填 2、其他：详见设计图纸及招标文件 | m3 | 55.98 | 2239.2 | 40 | 43 | [10 empty] | 分部分项工程量 | 安装工程2016 | 给水与排水、消防/车站给水与排水、消防/车站给水与排水、水消防（含市政管网接驳）/江星路 | 03安装工程投资
2845 | 41001001041 | 拆除路面 | 1、路面情况综合考虑，包括原路面的拆除等相关工作 2、其他:详见设计图纸及招标文件 | m3 | 65.98 | 329.9 | 5 | 8 | [10 empty] | 分部分项工程量 | 安装工程2016 | 给水与排水、消防/车站给水与排水、消防/车站给水与排水、水消防（含市政管网接驳）/江星路 | 03安装工程投资
2846 | 41001001024 | 路面恢复 | 1、路面情况综合考虑，包括按原路面的恢复等相关工作 2、其他:详见设计图纸及招标文件 | m3 | 88.59 | 442.95 | 5 | 8 | [10 empty] | 分部分项工程量 | 安装工程2016 | 给水与排水、消防/车站给水与排水、消防/车站给水与排水、水消防（含市政管网接驳）/江星路 | 03安装工程投资
2847 | 30901002027 | 消火栓钢管 | 1、安装部位：室内 2、材质、规格：内外壁涂塑钢管DN150 3、连接形式：卡箍连接 4、压力试验及冲洗设计要求：符合设计及规范要求 5、含卡箍件 6、其他：详见设计图纸及招标文件 | m | 238.83 | 152851.2 | 640 | 516 | [10 empty] | 分部分项工程量 | 安装工程2016 | 给水与排水、消防/车站给水与排水、消防/车站给水与排水、水消防（含市政管网接驳）/江星路 | 03安装工程投资
2848 | 30901002028 | 消火栓钢管 | 1、名称：室内 2、材质、规格：内外壁涂塑钢管DN65 3、连接形式：卡箍连接 4、压力试验及冲洗设计要求：符合设计及规范要求 5、含卡箍件 6、其他：详见设计图纸及招标文件 | m | 114.63 | 1146.3 | 10 | 12 | [10 empty] | 分部分项工程量 | 安装工程2016 | 给水与排水、消防/车站给水与排水、消防/车站给水与排水、水消防（含市政管网接驳）/江星路 | 03安装工程投资
2849 | 30901010022 | 消火栓口 | 1、名称：消火栓口 2、型号、规格：单口单阀消火栓DN65 3、附件材质、规格：栓口安装，成套配件安装 4、其他：详见设计图纸及招标文件 | 套 | 201.66 | 2419.92 | 12 | 12 | [10 empty] | 分部分项工程量 | 安装工程2016 | 给水与排水、消防/车站给水与排水、消防/车站给水与排水、水消防（含市政管网接驳）/江星路 | 03安装工程投资
2850 | 31003003107 | 焊接法兰阀门 | 1、名称：双向密封蝶阀 2、规格、压力等级：DN150 3、连接形式：法兰连接 4、其他:详见设计图纸及招标文件 | 个 | 918.79 | 2756.37 | 3 | 5 | [10 empty] | 分部分项工程量 | 安装工程2016 | 给水与排水、消防/车站给水与排水、消防/车站给水与排水、水消防（含市政管网接驳）/江星路 | 03安装工程投资
2851 | 31003003108 | 焊接法兰阀门 | 1、名称：防护闸阀 2、材质：铜芯 3、规格、压力等级：DN150 4、连接形式：法兰连接 5、其他:详见设计图纸及招标文件 | 个 | 1997.13 | 7988.52 | 4 | 0 | [10 empty] | 分部分项工程量 | 安装工程2016 | 给水与排水、消防/车站给水与排水、消防/车站给水与排水、水消防（含市政管网接驳）/江星路 | 03安装工程投资
2852 | 31003009006 | 补偿器 | 1、名称：波纹伸缩器 2、材质：不锈钢 3、规格、压力等级：DN150 4、连接形式：法兰连接 5、其他:详见设计图纸及招标文件 | 个 | 897.22 | 3588.88 | 4 | 4 | [10 empty] | 分部分项工程量 | 安装工程2016 | 给水与排水、消防/车站给水与排水、消防/车站给水与排水、水消防（含市政管网接驳）/江星路 | 03安装工程投资
2853 | 31001003017 | 不锈钢管 | 1、安装部位：室内 2、介质：给水 3、规格、压力等级：薄壁不锈钢管 DN80 4、连接形式：卡压连接 5、压力试验及吹、洗设计要求 警示带形式：符合设计及规范要求 6、其他：详见设计图纸及招标文件 | m | 200.29 | 14040.33 | 70.1 | 70.1 | [10 empty] | 分部分项工程量 | 安装工程2016 | 给水与排水、消防/车站给水与排水、消防/车站给水与排水、水消防（含市政管网接驳）/苏锦 | 03安装工程投资
2854 | 31001003018 | 不锈钢管 | 1、安装部位：室内 2、介质：给水 3、规格、压力等级：薄壁不锈钢管 DN65 4、连接形式：卡压连接 5、压力试验及吹、洗设计要求 警示带形式：符合设计及规范要求 6、其他：详见设计图纸及招标文件 | m | 176.79 | 2952.39 | 16.7 | 18 | [10 empty] | 分部分项工程量 | 安装工程2016 | 给水与排水、消防/车站给水与排水、消防/车站给水与排水、水消防（含市政管网接驳）/苏锦 | 03安装工程投资
2855 | 31001003019 | 不锈钢管 | 1、安装部位：室内 2、介质：给水 3、规格、压力等级：薄壁不锈钢管 DN50 4、连接形式：卡压连接 5、压力试验及吹、洗设计要求 警示带形式：符合设计及规范要求 6、其他：详见设计图纸及招标文件 | m | 97.31 | 36228.51 | 372.3 | 372 | [10 empty] | 分部分项工程量 | 安装工程2016 | 给水与排水、消防/车站给水与排水、消防/车站给水与排水、水消防（含市政管网接驳）/苏锦 | 03安装工程投资
2856 | 31001003020 | 不锈钢管 | 1、安装部位：室内 2、介质：给水 3、规格、压力等级：薄壁不锈钢管 DN40 4、连接形式：卡压连接 5、压力试验及吹、洗设计要求 警示带形式：符合设计及规范要求 6、其他：详见设计图纸及招标文件 | m | 86.12 | 2807.51 | 32.6 | 33 | [10 empty] | 分部分项工程量 | 安装工程2016 | 给水与排水、消防/车站给水与排水、消防/车站给水与排水、水消防（含市政管网接驳）/苏锦 | 03安装工程投资
2857 | 31001003021 | 不锈钢管 | 1、安装部位：室内 2、介质：给水 3、规格、压力等级：薄壁不锈钢管 DN32 4、连接形式：卡压连接 5、压力试验及吹、洗设计要求 警示带形式：符合设计及规范要求 6、其他：详见设计图纸及招标文件 | m | 72.66 | 2012.68 | 27.7 | 28 | [10 empty] | 分部分项工程量 | 安装工程2016 | 给水与排水、消防/车站给水与排水、消防/车站给水与排水、水消防（含市政管网接驳）/苏锦 | 03安装工程投资
2858 | 31001003022 | 不锈钢管 | 1、安装部位：室内 2、介质：给水 3、规格、压力等级：薄壁不锈钢管 DN25 4、连接形式：卡压连接 5、压力试验及吹、洗设计要求 警示带形式：符合设计及规范要求 6、其他：详见设计图纸及招标文件 | m | 61.8 | 32976.48 | 533.6 | 533 | [10 empty] | 分部分项工程量 | 安装工程2016 | 给水与排水、消防/车站给水与排水、消防/车站给水与排水、水消防（含市政管网接驳）/苏锦 | 03安装工程投资
2859 | 31001003023 | 不锈钢管 | 1、安装部位：室内 2、介质：给水 3、规格、压力等级：薄壁不锈钢管 DN20 4、连接形式：卡压连接 5、压力试验及吹、洗设计要求 警示带形式：符合设计及规范要求 6、其他：详见设计图纸及招标文件 | m | 51.19 | 2794.97 | 54.6 | 54.6 | [10 empty] | 分部分项工程量 | 安装工程2016 | 给水与排水、消防/车站给水与排水、消防/车站给水与排水、水消防（含市政管网接驳）/苏锦 | 03安装工程投资
2860 | 31001003024 | 不锈钢管 | 1、安装部位：室内 2、介质：给水 3、规格、压力等级：薄壁不锈钢管 DN15 4、连接形式：卡压连接 5、压力试验及吹、洗设计要求 警示带形式：符合设计及规范要求 6、其他：详见设计图纸及招标文件 | m | 43.6 | 427.28 | 9.8 | 12 | [10 empty] | 分部分项工程量 | 安装工程2016 | 给水与排水、消防/车站给水与排水、消防/车站给水与排水、水消防（含市政管网接驳）/苏锦 | 03安装工程投资
2861 | 31003003053 | 焊接法兰阀门 | 1、名称：闸阀 2、材质：铜芯球墨铸铁外壳 3、规格、压力等级：DN80 4、连接形式：法兰连接 5、其他:详见设计图纸及招标文件 | 个 | 891.89 | 1783.78 | 2 | 2 | [10 empty] | 分部分项工程量 | 安装工程2016 | 给水与排水、消防/车站给水与排水、消防/车站给水与排水、水消防（含市政管网接驳）/苏锦 | 03安装工程投资
2862 | 31003003054 | 焊接法兰阀门 | 1、名称：闸阀 2、材质：铜芯球墨铸铁外壳 3、规格、压力等级：DN65 4、连接形式：法兰连接 5、其他:详见设计图纸及招标文件 | 个 | 755.24 | 755.24 | 1 | 2 | [10 empty] | 分部分项工程量 | 安装工程2016 | 给水与排水、消防/车站给水与排水、消防/车站给水与排水、水消防（含市政管网接驳）/苏锦 | 03安装工程投资
2863 | 31003001059 | 螺纹阀门 | 1、名称：闸阀 2、材质：铜质 3、规格、压力等级：DN50 4、连接形式：螺纹连接 5、其他:详见设计图纸及招标文件 | 个 | 370.76 | 741.52 | 2 | 2 | [10 empty] | 分部分项工程量 | 安装工程2016 | 给水与排水、消防/车站给水与排水、消防/车站给水与排水、水消防（含市政管网接驳）/苏锦 | 03安装工程投资
2864 | 31003001060 | 螺纹阀门 | 1、名称：截止阀 2、材质：铜质 3、规格、压力等级：DN50 4、连接形式：螺纹连接 5、其他:详见设计图纸及招标文件 | 个 | 283.05 | 2830.5 | 10 | 10 | [10 empty] | 分部分项工程量 | 安装工程2016 | 给水与排水、消防/车站给水与排水、消防/车站给水与排水、水消防（含市政管网接驳）/苏锦 | 03安装工程投资
2865 | 31003001061 | 螺纹阀门 | 1、名称：闸阀 2、材质：铜质 3、规格、压力等级：DN40 4、连接形式：螺纹连接 5、其他:详见设计图纸及招标文件 | 个 | 216.14 | 216.14 | 1 | 1 | [10 empty] | 分部分项工程量 | 安装工程2016 | 给水与排水、消防/车站给水与排水、消防/车站给水与排水、水消防（含市政管网接驳）/苏锦 | 03安装工程投资
2866 | 31003001062 | 螺纹阀门 | 1、名称：截止阀 2、材质：铜质 3、规格、压力等级：DN40 4、连接形式：螺纹连接 5、其他:详见设计图纸及招标文件 | 个 | 187.3 | 187.3 | 1 | 4 | [10 empty] | 分部分项工程量 | 安装工程2016 | 给水与排水、消防/车站给水与排水、消防/车站给水与排水、水消防（含市政管网接驳）/苏锦 | 03安装工程投资
2867 | 31003001063 | 螺纹阀门 | 1、名称：闸阀 2、材质：铜质 3、规格、压力等级：DN32 4、连接形式：螺纹连接 5、其他:详见设计图纸及招标文件 | 个 | 135.18 | 135.18 | 1 | 1 | [10 empty] | 分部分项工程量 | 安装工程2016 | 给水与排水、消防/车站给水与排水、消防/车站给水与排水、水消防（含市政管网接驳）/苏锦 | 03安装工程投资
2868 | 31003001064 | 螺纹阀门 | 1、名称：截止阀 2、材质：铜质 3、规格、压力等级：DN25 4、连接形式：螺纹连接 5、其他:详见设计图纸及招标文件 | 个 | 93.74 | 562.44 | 6 | 18 | [10 empty] | 分部分项工程量 | 安装工程2016 | 给水与排水、消防/车站给水与排水、消防/车站给水与排水、水消防（含市政管网接驳）/苏锦 | 03安装工程投资
2869 | 31003001065 | 螺纹阀门 | 1、名称：截止阀 2、材质：铜质 3、规格、压力等级：DN20 4、连接形式：螺纹连接 5、其他:详见设计图纸及招标文件 | 个 | 66.08 | 66.08 | 1 | 1 | [10 empty] | 分部分项工程量 | 安装工程2016 | 给水与排水、消防/车站给水与排水、消防/车站给水与排水、水消防（含市政管网接驳）/苏锦 | 03安装工程投资
2870 | 31003001066 | 螺纹阀门 | 1、名称：自动排气阀 2、规格、压力等级：DN25 3、连接形式：螺纹连接 4、其他:详见设计图纸及招标文件 | 个 | 276.51 | 829.53 | 3 | 3 | [10 empty] | 分部分项工程量 | 安装工程2016 | 给水与排水、消防/车站给水与排水、消防/车站给水与排水、水消防（含市政管网接驳）/苏锦 | 03安装工程投资
2871 | 31003003055 | 焊接法兰阀门 | 1、名称：防护闸阀 2、材质：铜芯 3、规格、压力等级：DN80 4、连接形式：法兰连接 5、其他:详见设计图纸及招标文件 | 个 | 984.65 | 984.65 | 1 | 1 | [10 empty] | 分部分项工程量 | 安装工程2016 | 给水与排水、消防/车站给水与排水、消防/车站给水与排水、水消防（含市政管网接驳）/苏锦 | 03安装工程投资
2872 | 31003003056 | 焊接法兰阀门 | 1、名称：防护闸阀 2、材质：铜芯 3、规格、压力等级：DN25 4、连接形式：法兰连接 5、其他:详见设计图纸及招标文件 | 个 | 167.7 | 503.1 | 3 | 3 | [10 empty] | 分部分项工程量 | 安装工程2016 | 给水与排水、消防/车站给水与排水、消防/车站给水与排水、水消防（含市政管网接驳）/苏锦 | 03安装工程投资
2873 | 31003012053 | 倒流防止器 | 1、名称：倒流防止器 2、型号、规格：DN80 3、连接形式：法兰连接 4、其他：其他:详见设计图纸及招标文件 | 个 | 4946.98 | 4946.98 | 1 | 1 | [10 empty] | 分部分项工程量 | 安装工程2016 | 给水与排水、消防/车站给水与排水、消防/车站给水与排水、水消防（含市政管网接驳）/苏锦 | 03安装工程投资
2874 | 31003012054 | 倒流防止器 | 1、名称：倒流防止器 2、型号、规格：DN50 3、连接形式：螺纹连接 4、其他：其他:详见设计图纸及招标文件 | 个 | 1621.46 | 1621.46 | 1 | 1 | [10 empty] | 分部分项工程量 | 安装工程2016 | 给水与排水、消防/车站给水与排水、消防/车站给水与排水、水消防（含市政管网接驳）/苏锦 | 03安装工程投资
2875 | 31003012055 | 倒流防止器 | 1、名称：倒流防止器 2、型号、规格：DN40 3、连接形式：螺纹连接 4、其他：其他:详见设计图纸及招标文件 | 个 | 1538.34 | 1538.34 | 1 | 2 | [10 empty] | 分部分项工程量 | 安装工程2016 | 给水与排水、消防/车站给水与排水、消防/车站给水与排水、水消防（含市政管网接驳）/苏锦 | 03安装工程投资
2876 | 31003003057 | 焊接法兰阀门 | 1、名称：过滤器 2、规格、压力等级：DN80 3、连接形式：法兰连接 4、其他:详见设计图纸及招标文件 | 个 | 794.12 | 794.12 | 1 | 1 | [10 empty] | 分部分项工程量 | 安装工程2016 | 给水与排水、消防/车站给水与排水、消防/车站给水与排水、水消防（含市政管网接驳）/苏锦 | 03安装工程投资
2877 | 31003001068 | 螺纹阀门 | 1、名称：真空破坏器 2、规格、压力等级：DN25,PN=1.0MPa 3、连接形式：螺纹连接 4、其他:详见设计图纸及招标文件 | 个 | 308.46 | 1542.3 | 5 | 7 | [10 empty] | 分部分项工程量 | 安装工程2016 | 给水与排水、消防/车站给水与排水、消防/车站给水与排水、水消防（含市政管网接驳）/苏锦 | 03安装工程投资
2878 | 31003001069 | 螺纹阀门 | 1、名称：减压阀 2、规格、压力等级：DN25 3、连接形式：螺纹连接 4、其他:详见设计图纸及招标文件 | 个 | 191.09 | 382.18 | 2 | 2 | [10 empty] | 分部分项工程量 | 安装工程2016 | 给水与排水、消防/车站给水与排水、消防/车站给水与排水、水消防（含市政管网接驳）/苏锦 | 03安装工程投资
2879 | 31003010037 | 软接头（软管） | 1、名称：可曲挠橡胶软接头 2、规格：DN80 3、连接形式：法兰连接 4、其他：详见设计图纸及招标文件 | 个(组) | 267.56 | 535.12 | 2 | 2 | [10 empty] | 分部分项工程量 | 安装工程2016 | 给水与排水、消防/车站给水与排水、消防/车站给水与排水、水消防（含市政管网接驳）/苏锦 | 03安装工程投资
2880 | 31003013016 | 水表 | 1、名称：旋翼式水表 2、型号、规格：DN80 3、连接形式：法兰连接 4、其他:详见设计图纸及招标文件 | 个 | 918.78 | 918.78 | 1 | 1 | [10 empty] | 分部分项工程量 | 安装工程2016 | 给水与排水、消防/车站给水与排水、消防/车站给水与排水、水消防（含市政管网接驳）/苏锦 | 03安装工程投资
2881 | 31003013017 | 水表 | 1、名称：旋翼式水表 2、型号、规格：DN50 3、连接形式：螺纹连接 4、其他:详见设计图纸及招标文件 | 个 | 538.04 | 3228.24 | 6 | 6 | [10 empty] | 分部分项工程量 | 安装工程2016 | 给水与排水、消防/车站给水与排水、消防/车站给水与排水、水消防（含市政管网接驳）/苏锦 | 03安装工程投资
2882 | 31003013018 | 水表 | 1、名称：旋翼式水表 2、型号、规格：DN40 3、连接形式：螺纹连接 4、其他:详见设计图纸及招标文件 | 个 | 437.9 | 437.9 | 1 | 2 | [10 empty] | 分部分项工程量 | 安装工程2016 | 给水与排水、消防/车站给水与排水、消防/车站给水与排水、水消防（含市政管网接驳）/苏锦 | 03安装工程投资
2883 | 31003001070 | 冲洗水栓箱 | 1、名称：冲洗水栓箱 2、规格、压力等级：不锈钢304，箱体尺寸300*500*200 3、连接形式：冲洗箱门的材质、颜色应结合建筑装修考虑，箱门采用单向拉门，开门位置在左侧 4、详见大样图 5、其他:详见设计图纸及招标文件 | 个 | 741.83 | 2967.32 | 4 | 4 | [10 empty] | 分部分项工程量 | 安装工程2016 | 给水与排水、消防/车站给水与排水、消防/车站给水与排水、水消防（含市政管网接驳）/苏锦 | 03安装工程投资
2884 | 31003001071 | 螺纹阀门 | 1、名称：冲洗水栓 2、规格、压力等级：DN25,配截止阀1个 3、连接形式：螺纹连接 4、其他:详见设计图纸及招标文件 | 组 | 93.74 | 374.96 | 4 | 4 | [10 empty] | 分部分项工程量 | 安装工程2016 | 给水与排水、消防/车站给水与排水、消防/车站给水与排水、水消防（含市政管网接驳）/苏锦 | 03安装工程投资
2885 | 31003010038 | 软接头（软管） | 1、名称：绝缘接头 2、规格：DN80 3、连接形式：法兰连接 4、其他：详见设计图纸及招标文件 | 个(组) | 280.59 | 561.18 | 2 | 2 | [10 empty] | 分部分项工程量 | 安装工程2016 | 给水与排水、消防/车站给水与排水、消防/车站给水与排水、水消防（含市政管网接驳）/苏锦 | 03安装工程投资
2886 | 31003010039 | 软接头（软管） | 1、名称：绝缘接头 2、规格：DN50 3、连接形式：法兰连接 4、其他：详见设计图纸及招标文件 | 个(组) | 198.28 | 198.28 | 1 | 1 | [10 empty] | 分部分项工程量 | 安装工程2016 | 给水与排水、消防/车站给水与排水、消防/车站给水与排水、水消防（含市政管网接驳）/苏锦 | 03安装工程投资
2887 | 31208004043 | 阀门绝热 | 1、绝热材料：离心玻璃棉（密度48kg/m3/） 2、绝热厚度：40mm 3、阀门规格：φ57mm以下 4、其他：详见设计图纸及招标文件 | 个 | 18.3 | 109.8 | 6 | 6 | [10 empty] | 分部分项工程量 | 安装工程2016 | 给水与排水、消防/车站给水与排水、消防/车站给水与排水、水消防（含市政管网接驳）/苏锦 | 03安装工程投资
2888 | 31208004044 | 阀门绝热 | 1、绝热材料：离心玻璃棉（密度48kg/m3/） 2、绝热厚度：40mm 3、阀门规格：φ133mm以下 4、其他：详见设计图纸及招标文件 | 个 | 42.67 | 85.34 | 2 | 2 | [10 empty] | 分部分项工程量 | 安装工程2016 | 给水与排水、消防/车站给水与排水、消防/车站给水与排水、水消防（含市政管网接驳）/苏锦 | 03安装工程投资
2889 | 31208002009 | 管道绝热 | 1、绝热材料品种:离心玻璃棉（密度48kg/m3/） 2、绝热厚度:40mm 3、其他:详见设计图纸及招标文件 | m3 | 1103.99 | 2649.58 | 2.4 | 3.6 | [10 empty] | 分部分项工程量 | 安装工程2016 | 给水与排水、消防/车站给水与排水、消防/车站给水与排水、水消防（含市政管网接驳）/苏锦 | 03安装工程投资
2890 | 31208007009 | 防潮层、保护层 | 1、材料:0.5mm厚铝合金板 2、厚度:0.5mm 3、其他:详见设计图纸及招标文件 | m2 | 97.63 | 6570.5 | 67.3 | 119 | [10 empty] | 分部分项工程量 | 安装工程2016 | 给水与排水、消防/车站给水与排水、消防/车站给水与排水、水消防（含市政管网接驳）/苏锦 | 03安装工程投资
2891 | 31001005009 | 球墨铸铁管 | 1、安装部位：室外 2、介质：给水 3、材质、规格：球墨铸铁管DN150 4、连接形式：胶圈接口 5、含管件 6、压力试验及吹、洗设计要求：符合设计及规范要求 7、其他:详见设计图纸及招标文件 | m | 191.04 | 3018.43 | 15.8 | 15.8 | [10 empty] | 分部分项工程量 | 安装工程2016 | 给水与排水、消防/车站给水与排水、消防/车站给水与排水、水消防（含市政管网接驳）/苏锦 | 03安装工程投资
2892 | 31001007005 | 复合管 | 1、安装部位：室外 2、介质：给水 3、材质、规格：内衬塑热镀锌钢管DN80 4、连接形式：螺纹连接 5、压力试验及吹、洗设计要求：符合设计及规范要求 6、其他:详见设计图纸及招标文件 | m | 98.95 | 465.07 | 4.7 | 5 | [10 empty] | 分部分项工程量 | 安装工程2016 | 给水与排水、消防/车站给水与排水、消防/车站给水与排水、水消防（含市政管网接驳）/苏锦 | 03安装工程投资
2893 | 31001007006 | 复合管 | 1、安装部位：室外 2、介质：给水 3、材质、规格：内衬塑热镀锌钢管DN25 4、连接形式：螺纹连接 5、压力试验及吹、洗设计要求：符合设计及规范要求 6、其他:详见设计图纸及招标文件 | m | 59.98 | 329.89 | 5.5 | 6 | [10 empty] | 分部分项工程量 | 安装工程2016 | 给水与排水、消防/车站给水与排水、消防/车站给水与排水、水消防（含市政管网接驳）/苏锦 | 03安装工程投资
2894 | 31001006022 | 塑料管 | 1、名称：聚乙烯给水管 2、安装部位：室外 3、介质：给水 4、材质、规格：DN150 5、连接形式：热熔连接 6、压力试验及吹、洗设计要求：符合设计及规范要求 7、其他:详见设计图纸及招标文件 | m | 165.3 | 330.6 | 2 | 2 | [10 empty] | 分部分项工程量 | 安装工程2016 | 给水与排水、消防/车站给水与排水、消防/车站给水与排水、水消防（含市政管网接驳）/苏锦 | 03安装工程投资
2895 | 31001006023 | 塑料管 | 1、名称：聚乙烯给水管 2、安装部位：室外 3、介质：给水 4、材质、规格：DN100 5、连接形式：热熔连接 6、压力试验及吹、洗设计要求：符合设计及规范要求 7、其他:详见设计图纸及招标文件 | m | 67.88 | 135.76 | 2 | 2 | [10 empty] | 分部分项工程量 | 安装工程2016 | 给水与排水、消防/车站给水与排水、消防/车站给水与排水、水消防（含市政管网接驳）/苏锦 | 03安装工程投资
2896 | 31001006024 | 塑料管 | 1、名称：聚乙烯给水管 2、安装部位：室外 3、介质：给水 4、材质、规格：DN80 5、连接形式：热熔连接 6、压力试验及吹、洗设计要求：符合设计及规范要求 7、其他:详见设计图纸及招标文件 | m | 48.46 | 96.92 | 2 | 2 | [10 empty] | 分部分项工程量 | 安装工程2016 | 给水与排水、消防/车站给水与排水、消防/车站给水与排水、水消防（含市政管网接驳）/苏锦 | 03安装工程投资
2897 | 31003001153 | 螺纹阀门 | 1、名称：截止阀 2、材质：铜质 3、规格、压力等级：DN25 4、连接形式：螺纹连接 5、其他:详见设计图纸及招标文件 | 个 | 93.74 | 93.74 | 1 | 1 | [10 empty] | 分部分项工程量 | 安装工程2016 | 给水与排水、消防/车站给水与排水、消防/车站给水与排水、水消防（含市政管网接驳）/苏锦 | 03安装工程投资
2898 | 31003001154 | 螺纹阀门 | 1、名称：真空破坏器 2、规格、压力等级：DN25,PN=1.0MPa 3、连接形式：螺纹连接 4、其他:详见设计图纸及招标文件 | 个 | 308.46 | 308.46 | 1 | 1 | [10 empty] | 分部分项工程量 | 安装工程2016 | 给水与排水、消防/车站给水与排水、消防/车站给水与排水、水消防（含市政管网接驳）/苏锦 | 03安装工程投资
2899 | 40101002008 | 挖沟槽土方 | 1、土壤类别：综合考虑 2、挖土深度：符合施工规范要求 3、其他：详见设计图纸及招标文件 | m3 | 137.76 | 675.02 | 4.9 | 5 | [10 empty] | 分部分项工程量 | 安装工程2016 | 给水与排水、消防/车站给水与排水、消防/车站给水与排水、水消防（含市政管网接驳）/苏锦 | 03安装工程投资
2900 | 40103001008 | 回填方 | 1、填方材料品种：素土回填 2、其他：详见设计图纸及招标文件 | m3 | 55.98 | 274.3 | 4.9 | 5 | [10 empty] | 分部分项工程量 | 安装工程2016 | 给水与排水、消防/车站给水与排水、消防/车站给水与排水、水消防（含市政管网接驳）/苏锦 | 03安装工程投资
2901 | 31208002010 | 管道绝热 | 1、绝热材料品种:离心玻璃棉（密度48kg/m3/） 2、绝热厚度:40mm 3、其他:详见设计图纸及招标文件 | m3 | 1103.99 | 298.08 | 0.27 | 2 | [10 empty] | 分部分项工程量 | 安装工程2016 | 给水与排水、消防/车站给水与排水、消防/车站给水与排水、水消防（含市政管网接驳）/苏锦 | 03安装工程投资
2902 | 31208007010 | 防潮层、保护层 | 1、材料:0.5mm厚铝合金板 2、厚度:0.5mm 3、其他:详见设计图纸及招标文件 | m2 | 97.63 | 634.6 | 6.5 | 10 | [10 empty] | 分部分项工程量 | 安装工程2016 | 给水与排水、消防/车站给水与排水、消防/车站给水与排水、水消防（含市政管网接驳）/苏锦 | 03安装工程投资
2903 | 41001001036 | 拆除路面 | 1、路面情况综合考虑，包括原路面的拆除等相关工作 2、其他:详见设计图纸及招标文件 | m3 | 65.98 | 560.83 | 8.5 | 11 | [10 empty] | 分部分项工程量 | 安装工程2016 | 给水与排水、消防/车站给水与排水、消防/车站给水与排水、水消防（含市政管网接驳）/苏锦 | 03安装工程投资
2904 | 41001001014 | 路面恢复 | 1、路面情况综合考虑，包括按原路面的恢复等相关工作 2、其他:详见设计图纸及招标文件 | m3 | 88.59 | 753.02 | 8.5 | 11 | [10 empty] | 分部分项工程量 | 安装工程2016 | 给水与排水、消防/车站给水与排水、消防/车站给水与排水、水消防（含市政管网接驳）/苏锦 | 03安装工程投资
2905 | 31001006025 | 塑料管 | 1、名称：阻燃型硬聚氯乙烯排水管 2、安装部位：室内 3、介质：污水 4、材质、规格：UPVC-De160 5、连接形式：粘接，穿楼板与防火分区设阻火圈 6、压力试验及吹、洗设计要求：灌水试验 7、其他:详见设计图纸及招标文件 | m | 89.77 | 709.18 | 7.9 | 8 | [10 empty] | 分部分项工程量 | 安装工程2016 | 给水与排水、消防/车站给水与排水、消防/车站给水与排水、水消防（含市政管网接驳）/苏锦 | 03安装工程投资
2906 | 31001006026 | 塑料管 | 1、名称：阻燃型硬聚氯乙烯排水管 2、安装部位：室内 3、介质：污水 4、材质、规格：UPVC-De110 5、连接形式：粘接，穿楼板与防火分区设阻火圈 6、压力试验及吹、洗设计要求：灌水试验 7、其他:详见设计图纸及招标文件 | m | 54.36 | 5180.51 | 95.3 | 98 | [10 empty] | 分部分项工程量 | 安装工程2016 | 给水与排水、消防/车站给水与排水、消防/车站给水与排水、水消防（含市政管网接驳）/苏锦 | 03安装工程投资
2907 | 31001006027 | 塑料管 | 1、名称：阻燃型硬聚氯乙烯排水管 2、安装部位：室内 3、介质：污水 4、材质、规格：UPVC-De50 5、连接形式：粘接，穿楼板与防火分区设阻火圈 6、压力试验及吹、洗设计要求：灌水试验 7、其他:详见设计图纸及招标文件 | m | 29.48 | 1158.56 | 39.3 | 40 | [10 empty] | 分部分项工程量 | 安装工程2016 | 给水与排水、消防/车站给水与排水、消防/车站给水与排水、水消防（含市政管网接驳）/苏锦 | 03安装工程投资
2908 | 31004014016 | 给、排水附（配）件 | 1、名称：地漏 2、材质：不锈钢 3、型号、规格：DN100 4、其他:详见设计图纸及招标文件 | 个 | 152.7 | 152.7 | 1 | 1 | [10 empty] | 分部分项工程量 | 安装工程2016 | 给水与排水、消防/车站给水与排水、消防/车站给水与排水、水消防（含市政管网接驳）/苏锦 | 03安装工程投资
2909 | 31004014017 | 给、排水附（配）件 | 1、名称：地漏 2、材质：不锈钢 3、型号、规格：防返溢地漏DN50 4、地漏水封高度不小于50mm 5、其他:详见设计图纸及招标文件 | 个 | 76.04 | 988.52 | 13 | 13 | [10 empty] | 分部分项工程量 | 安装工程2016 | 给水与排水、消防/车站给水与排水、消防/车站给水与排水、水消防（含市政管网接驳）/苏锦 | 03安装工程投资
2910 | 31004014018 | 给、排水附（配）件 | 1、名称：清扫口 2、材质：不锈钢 3、型号、规格：DN100 4、其他:详见设计图纸及招标文件 | 个 | 117.72 | 470.88 | 4 | 5 | [10 empty] | 分部分项工程量 | 安装工程2016 | 给水与排水、消防/车站给水与排水、消防/车站给水与排水、水消防（含市政管网接驳）/苏锦 | 03安装工程投资
2911 | 31001006028 | 塑料管 | 1、名称：阻燃型硬聚氯乙烯排水管 2、安装部位：室内 3、介质：废水 4、材质、规格：UPVC-De110 5、连接形式：粘接，穿楼板与防火分区设阻火圈 6、压力试验及吹、洗设计要求：灌水试验 7、其他:详见设计图纸及招标文件 | m | 54.36 | 58040.17 | 1067.7 | 1068 | [10 empty] | 分部分项工程量 | 安装工程2016 | 给水与排水、消防/车站给水与排水、消防/车站给水与排水、水消防（含市政管网接驳）/苏锦 | 03安装工程投资
2912 | 31001006029 | 塑料管 | 1、名称：阻燃型硬聚氯乙烯排水管 2、安装部位：室内 3、介质：污水 4、材质、规格：UPVC-De75 5、连接形式：粘接，穿楼板与防火分区设阻火圈 6、压力试验及吹、洗设计要求：灌水试验 7、其他:详见设计图纸及招标文件 | m | 42.4 | 1216.88 | 28.7 | 29 | [10 empty] | 分部分项工程量 | 安装工程2016 | 给水与排水、消防/车站给水与排水、消防/车站给水与排水、水消防（含市政管网接驳）/苏锦 | 03安装工程投资
2913 | 31004014019 | 给、排水附（配）件 | 1、名称：地漏 2、材质：不锈钢 3、型号、规格：DN100 4、其他:详见设计图纸及招标文件 | 个 | 152.7 | 14811.9 | 97 | 106 | [10 empty] | 分部分项工程量 | 安装工程2016 | 给水与排水、消防/车站给水与排水、消防/车站给水与排水、水消防（含市政管网接驳）/苏锦 | 03安装工程投资
2914 | 31004014020 | 给、排水附（配）件 | 1、名称：直通地漏 2、材质：不锈钢 3、型号、规格：DN80 4、其他:详见设计图纸及招标文件 | 个 | 125.52 | 1004.16 | 8 | 8 | [10 empty] | 分部分项工程量 | 安装工程2016 | 给水与排水、消防/车站给水与排水、消防/车站给水与排水、水消防（含市政管网接驳）/苏锦 | 03安装工程投资
2915 | 31003003060 | 焊接法兰阀门 | 1、名称：防护闸阀 2、材质：铜芯 3、规格、压力等级：DN100 4、连接形式：法兰连接 5、其他:详见设计图纸及招标文件 | 个 | 1124.54 | 2249.08 | 2 | 2 | [10 empty] | 分部分项工程量 | 安装工程2016 | 给水与排水、消防/车站给水与排水、消防/车站给水与排水、水消防（含市政管网接驳）/苏锦 | 03安装工程投资
2916 | 31003003061 | 焊接法兰阀门 | 1、名称：防护闸阀 2、材质：铜芯 3、规格、压力等级：DN80 4、连接形式：法兰连接 5、其他:详见设计图纸及招标文件 | 个 | 984.65 | 984.65 | 1 | 1 | [10 empty] | 分部分项工程量 | 安装工程2016 | 给水与排水、消防/车站给水与排水、消防/车站给水与排水、水消防（含市政管网接驳）/苏锦 | 03安装工程投资
2917 | 31004014021 | 给、排水附（配）件 | 1、名称：去水花格 2、材质：黄铜 3、型号、规格：DN100 4、其他:详见设计图纸及招标文件 | 个 | 152.7 | 2748.6 | 18 | 18 | [10 empty] | 分部分项工程量 | 安装工程2016 | 给水与排水、消防/车站给水与排水、消防/车站给水与排水、水消防（含市政管网接驳）/苏锦 | 03安装工程投资
2918 | 31004014022 | 给、排水附（配）件 | 1、名称：去水花格 2、材质：黄铜 3、型号、规格：DN80 4、其他:详见设计图纸及招标文件 | 个 | 125.52 | 1004.16 | 8 | 8 | [10 empty] | 分部分项工程量 | 安装工程2016 | 给水与排水、消防/车站给水与排水、消防/车站给水与排水、水消防（含市政管网接驳）/苏锦 | 03安装工程投资
2919 | 31004006005 | 大便器 | 1、名称：蹲式大便器（集中采购，只计安装费） 2、材质：陶瓷 3、附件名称、数量：含脚踏式冲洗阀等五金配件 4、其他:详见设计图纸及招标文件 | 套 | 137.95 | 1379.5 | 10 | 10 | [10 empty] | 分部分项工程量 | 安装工程2016 | 给水与排水、消防/车站给水与排水、消防/车站给水与排水、水消防（含市政管网接驳）/苏锦 | 03安装工程投资
2920 | 31004007003 | 小便器 | 1、名称：小便器（集中采购，只计安装费） 2、材质：陶瓷 3、附件名称、数量：含感应式冲洗阀等五金配件 4、其他:详见设计图纸及招标文件 | 套 | 175.55 | 351.1 | 2 | 2 | [10 empty] | 分部分项工程量 | 安装工程2016 | 给水与排水、消防/车站给水与排水、消防/车站给水与排水、水消防（含市政管网接驳）/苏锦 | 03安装工程投资
2921 | 31004003003 | 洗脸盆 | 1、名称：洗手盆（集中采购，只计安装费） 2、材质：陶瓷 3、附件名称、数量：含感应式水嘴等五金配件 4、其他:详见设计图纸及招标文件 | 组 | 224.51 | 898.04 | 4 | 4 | [10 empty] | 分部分项工程量 | 安装工程2016 | 给水与排水、消防/车站给水与排水、消防/车站给水与排水、水消防（含市政管网接驳）/苏锦 | 03安装工程投资
2922 | 31004004003 | 洗涤盆 | 1、名称：拖布池（集中采购，只计安装费） 2、材质：陶瓷 3、附件名称、数量：含水龙头等五金配件 4、其他:详见设计图纸及招标文件 | 组 | 103.93 | 103.93 | 1 | 6 | [10 empty] | 分部分项工程量 | 安装工程2016 | 给水与排水、消防/车站给水与排水、消防/车站给水与排水、水消防（含市政管网接驳）/苏锦 | 03安装工程投资
2923 | 30109001015 | 离心式泵 | 1、名称：污水提升装置（集中采购，只计安装费） 2、型号：含污水泵2台，手动隔膜泵1台，提升装置配套：Q=15m3/h,H=25.0m,N=5.5kW,水箱2个：有效容积不小于400L，含耦合装置，控制柜。 3、包括潜水泵、自藕装置、控制柜（一控二）、其他安装水泵所必须的辅助配件 4、含水泵及配套控制柜安装、减震垫安装、电机检查接线及设计及招标技术要求所必须的工作内容 5、其他:详见设计图纸及招标文件 | 套 | 3875.09 | 3875.09 | 1 | 1 | [10 empty] | 分部分项工程量 | 安装工程2016 | 给水与排水、消防/车站给水与排水、消防/车站给水与排水、水消防（含市政管网接驳）/苏锦 | 03安装工程投资
2924 | 30109001016 | 离心式泵 | 1、名称：废水泵（集中采购，只计安装费） 2、参数：Q=100m3/h，H=25m，N=15kw 3、包括潜水泵、自藕装置、浮球式液位自动控制装置、控制柜（一控三）、其他安装水泵所必须的辅助配件。 4、含水泵及配套控制柜安装、减震垫安装、电机检查接线及设计及招标技术要求所必须的工作内容 5、其他:详见设计图纸及招标文件 | 台 | 1383 | 8298 | 6 | 6 | [10 empty] | 分部分项工程量 | 安装工程2016 | 给水与排水、消防/车站给水与排水、消防/车站给水与排水、水消防（含市政管网接驳）/苏锦 | 03安装工程投资
2925 | 30109001017 | 离心式泵 | 1、名称：潜水型排污泵（集中采购，只计安装费） 2、参数：Q=18m3/h，H=18m，N=2.2kw 3、包括潜水泵、自藕装置、浮球式液位自动控制装置、控制柜（一控二）、其他安装水泵所必须的辅助配件。 4、含水泵及配套控制柜安装、减震垫安装、电机检查接线及设计及招标技术要求所必须的工作内容 5、其他:详见设计图纸及招标文件 | 台 | 501.83 | 4014.64 | 8 | 10 | [10 empty] | 分部分项工程量 | 安装工程2016 | 给水与排水、消防/车站给水与排水、消防/车站给水与排水、水消防（含市政管网接驳）/苏锦 | 03安装工程投资
2926 | 30109001018 | 离心式泵 | 1、名称：潜水型排污泵（集中采购，只计安装费） 2、参数：Q=10m3/h,H=15m,N=1.5Kw 3、包括潜水泵、自藕装置、浮球式液位自动控制装置、控制柜（一控二）、其他安装水泵所必须的辅助配件。 4、含水泵及配套控制柜安装、减震垫安装、电机检查接线及设计及招标技术要求所必须的工作内容 5、其他:详见设计图纸及招标文件 | 台 | 501.83 | 4014.64 | 8 | 8 | [10 empty] | 分部分项工程量 | 安装工程2016 | 给水与排水、消防/车站给水与排水、消防/车站给水与排水、水消防（含市政管网接驳）/苏锦 | 03安装工程投资
2927 | 30109001019 | 离心式泵 | 1、名称：临时潜水型排污泵（集中采购，只计安装费） 2、参数：Q=5m3/h,H=10m,N=0.75kW 3、包括潜水泵、自藕装置、浮球式液位自动控制装置、控制柜、其他安装水泵所必须的辅助配件。 4、含水泵及配套控制柜安装、减震垫安装、电机检查接线及设计及招标技术要求所必须的工作内容 5、其他:详见设计图纸及招标文件 | 台 | 501.83 | 501.83 | 1 | 1 | [10 empty] | 分部分项工程量 | 安装工程2016 | 给水与排水、消防/车站给水与排水、消防/车站给水与排水、水消防（含市政管网接驳）/苏锦 | 03安装工程投资
2928 | 31001001022 | 镀锌钢管 | 1、安装部位：室内 2、介质：废水 3、规格、压力等级：内涂塑热镀锌钢管DN150 4、连接形式：卡箍连接 5、压力试验及吹、洗设计要求 警示带形式：符合设计及规范要求 6、含卡箍件 7、其他:详见设计图纸及招标文件 | m | 254.61 | 84428.68 | 331.6 | 360 | [10 empty] | 分部分项工程量 | 安装工程2016 | 给水与排水、消防/车站给水与排水、消防/车站给水与排水、水消防（含市政管网接驳）/苏锦 | 03安装工程投资
2929 | 31001001023 | 镀锌钢管 | 1、安装部位：室内 2、介质：污水、废水 3、规格、压力等级：内涂塑热镀锌钢管DN100 4、连接形式：卡箍连接 5、压力试验及吹、洗设计要求 警示带形式：符合设计及规范要求 6、含卡箍件 7、其他:详见设计图纸及招标文件 | m | 160.46 | 51732.3 | 322.4 | 322.4 | [10 empty] | 分部分项工程量 | 安装工程2016 | 给水与排水、消防/车站给水与排水、消防/车站给水与排水、水消防（含市政管网接驳）/苏锦 | 03安装工程投资
2930 | 31001001024 | 镀锌钢管 | 1、安装部位：室内 2、介质：废水 3、规格、压力等级：内涂塑热镀锌钢管DN80 4、连接形式：螺纹连接 5、压力试验及吹、洗设计要求 警示带形式：符合设计及规范要求 6、其他:详见设计图纸及招标文件 | m | 98.95 | 20106.64 | 203.2 | 206 | [10 empty] | 分部分项工程量 | 安装工程2016 | 给水与排水、消防/车站给水与排水、消防/车站给水与排水、水消防（含市政管网接驳）/苏锦 | 03安装工程投资
2931 | 31001001025 | 镀锌钢管 | 1、安装部位：室内 2、介质：污水 3、规格、压力等级：内涂塑热镀锌钢管DN50 4、连接形式：螺纹连接 5、压力试验及吹、洗设计要求 警示带形式：符合设计及规范要求 6、其他:详见设计图纸及招标文件 | m | 103.2 | 5944.32 | 57.6 | 74 | [10 empty] | 分部分项工程量 | 安装工程2016 | 给水与排水、消防/车站给水与排水、消防/车站给水与排水、水消防（含市政管网接驳）/苏锦 | 03安装工程投资
2932 | 31001001026 | 镀锌钢管 | 1、安装部位：室内 2、介质：污水 3、规格、压力等级：内涂塑热镀锌钢管DN32 4、连接形式：螺纹连接 5、压力试验及吹、洗设计要求 警示带形式：符合设计及规范要求 6、其他:详见设计图纸及招标文件 | m | 71.5 | 2960.1 | 41.4 | 43 | [10 empty] | 分部分项工程量 | 安装工程2016 | 给水与排水、消防/车站给水与排水、消防/车站给水与排水、水消防（含市政管网接驳）/苏锦 | 03安装工程投资
2933 | 31001001027 | 镀锌钢管 | 1、安装部位：室内 2、介质：废水 3、规格、压力等级：内外壁涂塑钢管DN150 4、连接形式：卡箍连接 5、压力试验及吹、洗设计要求 警示带形式：符合设计及规范要求 6、含卡箍件 7、其他:详见设计图纸及招标文件 | m | 238.83 | 24432.31 | 102.3 | 102 | [10 empty] | 分部分项工程量 | 安装工程2016 | 给水与排水、消防/车站给水与排水、消防/车站给水与排水、水消防（含市政管网接驳）/苏锦 | 03安装工程投资
2934 | 03B007 | 不锈钢格栅盖板 | 1、名称：不锈钢格栅盖板 2、规格：700*700 3、其他:详见设计图纸及招标文件 | 个 | 1139.08 | 20503.44 | 18 | 18 | [10 empty] | 分部分项工程量 | 安装工程2016 | 给水与排水、消防/车站给水与排水、消防/车站给水与排水、水消防（含市政管网接驳）/苏锦 | 03安装工程投资
2935 | 03B008 | 不锈钢格栅盖板 | 1、名称：不锈钢格栅盖板 2、规格：1200*1000 3、其他:详见设计图纸及招标文件 | 个 | 2298.58 | 9194.32 | 4 | 6 | [10 empty] | 分部分项工程量 | 安装工程2016 | 给水与排水、消防/车站给水与排水、消防/车站给水与排水、水消防（含市政管网接驳）/苏锦 | 03安装工程投资
2936 | 31003003062 | 焊接法兰阀门 | 1、名称：闸阀 2、材质：铜芯球墨铸铁外壳 3、规格、压力等级：DN150 4、连接形式：法兰连接 5、其他:详见设计图纸及招标文件 | 个 | 1695.66 | 10173.96 | 6 | 6 | [10 empty] | 分部分项工程量 | 安装工程2016 | 给水与排水、消防/车站给水与排水、消防/车站给水与排水、水消防（含市政管网接驳）/苏锦 | 03安装工程投资
2937 | 31003003063 | 焊接法兰阀门 | 1、名称：闸阀 2、材质：铜芯球墨铸铁外壳 3、规格、压力等级：DN100 4、连接形式：法兰连接 5、其他:详见设计图纸及招标文件 | 个 | 1054.96 | 8439.68 | 8 | 8 | [10 empty] | 分部分项工程量 | 安装工程2016 | 给水与排水、消防/车站给水与排水、消防/车站给水与排水、水消防（含市政管网接驳）/苏锦 | 03安装工程投资
2938 | 31003003064 | 焊接法兰阀门 | 1、名称：闸阀 2、材质：铜芯球墨铸铁外壳 3、规格、压力等级：DN80 4、连接形式：法兰连接 5、其他:详见设计图纸及招标文件 | 个 | 891.89 | 12486.46 | 14 | 15 | [10 empty] | 分部分项工程量 | 安装工程2016 | 给水与排水、消防/车站给水与排水、消防/车站给水与排水、水消防（含市政管网接驳）/苏锦 | 03安装工程投资
2939 | 31003003065 | 焊接法兰阀门 | 1、名称：闸阀 2、材质：铜芯球墨铸铁外壳 3、规格、压力等级：DN65 4、连接形式：法兰连接 5、其他:详见设计图纸及招标文件 | 个 | 755.24 | 1510.48 | 2 | 2 | [10 empty] | 分部分项工程量 | 安装工程2016 | 给水与排水、消防/车站给水与排水、消防/车站给水与排水、水消防（含市政管网接驳）/苏锦 | 03安装工程投资
2940 | 31003001074 | 螺纹阀门 | 1、名称：闸阀 2、材质：铜质 3、规格、压力等级：DN50 4、连接形式：螺纹连接 5、其他:详见设计图纸及招标文件 | 个 | 370.76 | 6302.92 | 17 | 19 | [10 empty] | 分部分项工程量 | 安装工程2016 | 给水与排水、消防/车站给水与排水、消防/车站给水与排水、水消防（含市政管网接驳）/苏锦 | 03安装工程投资
2941 | 31003001075 | 螺纹阀门 | 1、名称：闸阀 2、材质：铜质 3、规格、压力等级：DN32 4、连接形式：螺纹连接 5、其他:详见设计图纸及招标文件 | 个 | 135.18 | 2162.88 | 16 | 16 | [10 empty] | 分部分项工程量 | 安装工程2016 | 给水与排水、消防/车站给水与排水、消防/车站给水与排水、水消防（含市政管网接驳）/苏锦 | 03安装工程投资
2942 | 31003003066 | 焊接法兰阀门 | 1、名称：防护闸阀 2、材质：铜芯 3、规格、压力等级：DN150 4、连接形式：法兰连接 5、其他:详见设计图纸及招标文件 | 个 | 1997.13 | 3994.26 | 2 | 2 | [10 empty] | 分部分项工程量 | 安装工程2016 | 给水与排水、消防/车站给水与排水、消防/车站给水与排水、水消防（含市政管网接驳）/苏锦 | 03安装工程投资
2943 | 31003003067 | 焊接法兰阀门 | 1、名称：防护闸阀 2、材质：铜芯 3、规格、压力等级：DN100 4、连接形式：法兰连接 5、其他:详见设计图纸及招标文件 | 个 | 1124.54 | 4498.16 | 4 | 4 | [10 empty] | 分部分项工程量 | 安装工程2016 | 给水与排水、消防/车站给水与排水、消防/车站给水与排水、水消防（含市政管网接驳）/苏锦 | 03安装工程投资
2944 | 31003003068 | 焊接法兰阀门 | 1、名称：防护闸阀 2、材质：铜芯 3、规格、压力等级：DN80 4、连接形式：法兰连接 5、其他:详见设计图纸及招标文件 | 个 | 984.65 | 2953.95 | 3 | 3 | [10 empty] | 分部分项工程量 | 安装工程2016 | 给水与排水、消防/车站给水与排水、消防/车站给水与排水、水消防（含市政管网接驳）/苏锦 | 03安装工程投资
2945 | 31003003069 | 焊接法兰阀门 | 1、名称：橡胶瓣止回阀 2、规格、压力等级：DN100 3、连接形式：法兰连接 4、其他:详见设计图纸及招标文件 | 个 | 1124.54 | 8996.32 | 8 | 8 | [10 empty] | 分部分项工程量 | 安装工程2016 | 给水与排水、消防/车站给水与排水、消防/车站给水与排水、水消防（含市政管网接驳）/苏锦 | 03安装工程投资
2946 | 31003001076 | 螺纹阀门 | 1、名称：橡胶瓣止回阀 2、规格、压力等级：DN50 3、连接形式：螺纹连接 4、其他:详见设计图纸及招标文件 | 个 | 620.07 | 10541.19 | 17 | 19 | [10 empty] | 分部分项工程量 | 安装工程2016 | 给水与排水、消防/车站给水与排水、消防/车站给水与排水、水消防（含市政管网接驳）/苏锦 | 03安装工程投资
2947 | 31003010040 | 软接头（软管） | 1、名称：可曲挠橡胶软接头 2、规格：DN100 3、连接形式：法兰连接 4、其他：详见设计图纸及招标文件 | 个(组) | 442.57 | 3540.56 | 8 | 8 | [10 empty] | 分部分项工程量 | 安装工程2016 | 给水与排水、消防/车站给水与排水、消防/车站给水与排水、水消防（含市政管网接驳）/苏锦 | 03安装工程投资
2948 | 31003010041 | 软接头（软管） | 1、名称：可曲挠橡胶软接头 2、规格：DN80 3、连接形式：法兰连接 4、其他：详见设计图纸及招标文件 | 个(组) | 267.56 | 2408.04 | 9 | 16 | [10 empty] | 分部分项工程量 | 安装工程2016 | 给水与排水、消防/车站给水与排水、消防/车站给水与排水、水消防（含市政管网接驳）/苏锦 | 03安装工程投资
2949 | 31003010042 | 软接头（软管） | 1、名称：可曲挠橡胶软接头 2、规格：DN50 3、连接形式：法兰连接 4、其他：详见设计图纸及招标文件 | 个(组) | 198.28 | 3370.76 | 17 | 19 | [10 empty] | 分部分项工程量 | 安装工程2016 | 给水与排水、消防/车站给水与排水、消防/车站给水与排水、水消防（含市政管网接驳）/苏锦 | 03安装工程投资
2950 | 31003010079 | 软接头（软管） | 1、名称：绝缘接头 2、规格：DN80 3、连接形式：法兰连接 4、其他：详见设计图纸及招标文件 | 个(组) | 280.59 | 1122.36 | 4 | 9 | [10 empty] | 分部分项工程量 | 安装工程2016 | 给水与排水、消防/车站给水与排水、消防/车站给水与排水、水消防（含市政管网接驳）/苏锦 | 03安装工程投资
2951 | 30601002018 | 压力仪表 | 1、名称：防震不锈钢隔膜式压力表 2、型号：Y-150,0-0.4MPa 3、规格：含铜弯管及截止阀 4、其他:详见设计图纸及招标文件 | 台 | 279.26 | 1675.56 | 6 | 6 | [10 empty] | 分部分项工程量 | 安装工程2016 | 给水与排水、消防/车站给水与排水、消防/车站给水与排水、水消防（含市政管网接驳）/苏锦 | 03安装工程投资
2952 | 30601002019 | 压力仪表 | 1、名称：隔膜式压力表 2、型号：Y-100,0-0.7MPa 3、规格：含铜弯管及截止阀 4、其他:详见设计图纸及招标文件 | 台 | 223.07 | 4238.33 | 19 | 19 | [10 empty] | 分部分项工程量 | 安装工程2016 | 给水与排水、消防/车站给水与排水、消防/车站给水与排水、水消防（含市政管网接驳）/苏锦 | 03安装工程投资
2953 | 31208004047 | 阀门绝热 | 1、绝热材料：离心玻璃棉（密度48kg/m3/） 2、绝热厚度：40mm 3、阀门规格：φ57mm以下 4、其他：详见设计图纸及招标文件 | 个 | 18.3 | 219.6 | 12 | 12 | [10 empty] | 分部分项工程量 | 安装工程2016 | 给水与排水、消防/车站给水与排水、消防/车站给水与排水、水消防（含市政管网接驳）/苏锦 | 03安装工程投资
2954 | 31208004048 | 阀门绝热 | 1、绝热材料：离心玻璃棉（密度48kg/m3/） 2、绝热厚度：40mm 3、阀门规格：φ133mm以下 4、其他：详见设计图纸及招标文件 | 个 | 42.67 | 256.02 | 6 | 6 | [10 empty] | 分部分项工程量 | 安装工程2016 | 给水与排水、消防/车站给水与排水、消防/车站给水与排水、水消防（含市政管网接驳）/苏锦 | 03安装工程投资
2955 | 31208004049 | 阀门绝热 | 1、绝热材料：离心玻璃棉（密度48kg/m3/） 2、绝热厚度：40mm 3、阀门规格：φ219mm以下 4、其他：详见设计图纸及招标文件 | 个 | 117.23 | 234.46 | 2 | 2 | [10 empty] | 分部分项工程量 | 安装工程2016 | 给水与排水、消防/车站给水与排水、消防/车站给水与排水、水消防（含市政管网接驳）/苏锦 | 03安装工程投资
2956 | 31208002011 | 管道绝热 | 1、绝热材料品种:离心玻璃棉（密度48kg/m3/） 2、绝热厚度:40mm 3、其他:详见设计图纸及招标文件 | m3 | 1103.99 | 7507.13 | 6.8 | 8 | [10 empty] | 分部分项工程量 | 安装工程2016 | 给水与排水、消防/车站给水与排水、消防/车站给水与排水、水消防（含市政管网接驳）/苏锦 | 03安装工程投资
2957 | 31208007011 | 防潮层、保护层 | 1、材料:0.5mm厚铝合金板 2、厚度:0.5mm 3、其他:详见设计图纸及招标文件 | m2 | 97.63 | 16108.95 | 165 | 270 | [10 empty] | 分部分项工程量 | 安装工程2016 | 给水与排水、消防/车站给水与排水、消防/车站给水与排水、水消防（含市政管网接驳）/苏锦 | 03安装工程投资
2958 | 31001006030 | 塑料管 | 1、安装部位：室外 2、介质：污水 3、材质、规格：UPVC管DN300 4、连接形式：承插 5、压力试验及吹、洗设计要求：符合设计及规范要求 6、其他:详见设计图纸及招标文件 | m | 63.72 | 395.06 | 6.2 | 6.2 | [10 empty] | 分部分项工程量 | 安装工程2016 | 给水与排水、消防/车站给水与排水、消防/车站给水与排水、水消防（含市政管网接驳）/苏锦 | 03安装工程投资
2959 | 31001006031 | 塑料管 | 1、安装部位：室外 2、介质：污水 3、材质、规格：PE管DN150 4、连接形式：热熔连接 5、压力试验及吹、洗设计要求：符合设计及规范要求 6、其他:详见设计图纸及招标文件 | m | 165.3 | 380.19 | 2.3 | 2.3 | [10 empty] | 分部分项工程量 | 安装工程2016 | 给水与排水、消防/车站给水与排水、消防/车站给水与排水、水消防（含市政管网接驳）/苏锦 | 03安装工程投资
2960 | 31001006032 | 塑料管 | 1、安装部位：室外 2、介质：污水 3、材质、规格：PE管DN100 4、连接形式：热熔连接 5、压力试验及吹、洗设计要求：符合设计及规范要求 6、其他:详见设计图纸及招标文件 | m | 67.88 | 1140.38 | 16.8 | 16.8 | [10 empty] | 分部分项工程量 | 安装工程2016 | 给水与排水、消防/车站给水与排水、消防/车站给水与排水、水消防（含市政管网接驳）/苏锦 | 03安装工程投资
2961 | 31001006033 | 塑料管 | 1、安装部位：室外 2、介质：污水 3、材质、规格：PE管DN80 4、连接形式：热熔连接 5、压力试验及吹、洗设计要求：符合设计及规范要求 6、其他:详见设计图纸及招标文件 | m | 48.46 | 731.75 | 15.1 | 15.1 | [10 empty] | 分部分项工程量 | 安装工程2016 | 给水与排水、消防/车站给水与排水、消防/车站给水与排水、水消防（含市政管网接驳）/苏锦 | 03安装工程投资
2962 | 40504002007 | 混凝土井 | 1、名称：甲型压力释放井1000*1000，混凝土压力井，其余详见图纸 2、垫层、基础材质及厚度：C10素混凝土 3、混凝土强度等级：C30混凝土池壁、底板 4、盖板材质、规格：钢筋砼盖板，1:2水泥砂浆填实 5、井深规格：暂计3m | 座 | 5059.47 | 40475.76 | 8 | 8 | [10 empty] | 分部分项工程量 | 安装工程2016 | 给水与排水、消防/车站给水与排水、消防/车站给水与排水、水消防（含市政管网接驳）/苏锦 | 03安装工程投资
2963 | 40504002008 | 混凝土井 | 1、名称：乙型压力释放井1000*1000，混凝土压力井，其余详见图纸 2、垫层、基础材质及厚度：C10素混凝土 3、混凝土强度等级：C30混凝土池壁、底板 4、盖板材质、规格：钢筋砼盖板，1:2水泥砂浆填实 5、井深规格：暂计3m | 座 | 5059.47 | 5059.47 | 1 | 1 | [10 empty] | 分部分项工程量 | 安装工程2016 | 给水与排水、消防/车站给水与排水、消防/车站给水与排水、水消防（含市政管网接驳）/苏锦 | 03安装工程投资
2964 | 40504002009 | 混凝土井 | 1、名称：?1000,混领土压力井，做法详见图集02S515-22 2、垫层、基础材质及厚度：C10素混凝土 3、混凝土强度等级：C30混凝土池壁、底板 4、盖板材质、规格：钢筋砼盖板，1:2水泥砂浆填实 5、井深规格：暂计3m | 座 | 5059.47 | 20237.88 | 4 | 4 | [10 empty] | 分部分项工程量 | 安装工程2016 | 给水与排水、消防/车站给水与排水、消防/车站给水与排水、水消防（含市政管网接驳）/苏锦 | 03安装工程投资
2965 | 40101002009 | 挖沟槽土方 | 1、土壤类别：综合考虑 2、挖土深度：符合施工规范要求 3、其他：详见设计图纸及招标文件 | m3 | 137.76 | 4422.1 | 32.1 | 32.1 | [10 empty] | 分部分项工程量 | 安装工程2016 | 给水与排水、消防/车站给水与排水、消防/车站给水与排水、水消防（含市政管网接驳）/苏锦 | 03安装工程投资
2966 | 40103001009 | 回填方 | 1、填方材料品种：素土回填 2、其他：详见设计图纸及招标文件 | m3 | 55.98 | 1796.96 | 32.1 | 32.1 | [10 empty] | 分部分项工程量 | 安装工程2016 | 给水与排水、消防/车站给水与排水、消防/车站给水与排水、水消防（含市政管网接驳）/苏锦 | 03安装工程投资
2967 | 41001001037 | 拆除路面 | 1、路面情况综合考虑，包括原路面的拆除等相关工作 2、其他:详见设计图纸及招标文件 | m3 | 65.98 | 395.88 | 6 | 6 | [10 empty] | 分部分项工程量 | 安装工程2016 | 给水与排水、消防/车站给水与排水、消防/车站给水与排水、水消防（含市政管网接驳）/苏锦 | 03安装工程投资
2968 | 41001001016 | 路面恢复 | 1、路面情况综合考虑，包括按原路面的恢复等相关工作 2、其他:详见设计图纸及招标文件 | m3 | 88.59 | 531.54 | 6 | 6 | [10 empty] | 分部分项工程量 | 安装工程2016 | 给水与排水、消防/车站给水与排水、消防/车站给水与排水、水消防（含市政管网接驳）/苏锦 | 03安装工程投资
2969 | 30109001020 | 消防增压稳压装置 | 1、名称：消防增压稳压装置（集中采购，只计安装费） 2、参数：消防加压泵，Q=30L/s，H=25m，N=15KW （一用一备） ，消防稳压泵，Q=1.1L/s，H=35m，N=1.5KW（一用一备），稳压罐 有效容积300L 3、混凝土基础连接基座：10#槽钢 4、自带控制柜（包含消防加压泵、稳压泵）、自带巡检柜，一用一备，隔振台座、隔振器以及安装水泵所需负责配件 5、含水泵及配套控制柜安装、减震垫安装、电机检查接线及设计及招标技术要求所必须的工作内容 6、其他：详见设计图纸及招标文件 | 组 | 8021.31 | 8021.31 | 1 | 1 | [10 empty] | 分部分项工程量 | 安装工程2016 | 给水与排水、消防/车站给水与排水、消防/车站给水与排水、水消防（含市政管网接驳）/苏锦 | 03安装工程投资
2970 | 30901002015 | 消火栓钢管 | 1、安装部位：室内 2、材质、规格：内外热镀锌钢管DN150 3、连接形式：卡箍连接 4、压力试验及冲洗设计要求：符合设计及规范要求 5、含卡箍件 6、其他：详见设计图纸及招标文件 | m | 241.16 | 440044.65 | 1824.7 | 1824.7 | [10 empty] | 分部分项工程量 | 安装工程2016 | 给水与排水、消防/车站给水与排水、消防/车站给水与排水、水消防（含市政管网接驳）/苏锦 | 03安装工程投资
2971 | 30901002016 | 消火栓钢管 | 1、安装部位：室内 2、材质、规格：内外热镀锌钢管DN100 3、连接形式：卡箍连接 4、压力试验及冲洗设计要求：符合设计及规范要求 5、含卡箍件 6、其他：详见设计图纸及招标文件 | m | 144.06 | 5863.24 | 40.7 | 60.2 | [10 empty] | 分部分项工程量 | 安装工程2016 | 给水与排水、消防/车站给水与排水、消防/车站给水与排水、水消防（含市政管网接驳）/苏锦 | 03安装工程投资
2972 | 30901002017 | 消火栓钢管 | 1、安装部位：室内 2、材质、规格：内外热镀锌钢管DN80 3、连接形式：卡箍连接 4、压力试验及冲洗设计要求：符合设计及规范要求 5、含卡箍件 6、其他：详见设计图纸及招标文件 | m | 121.28 | 485.12 | 4 | 4 | [10 empty] | 分部分项工程量 | 安装工程2016 | 给水与排水、消防/车站给水与排水、消防/车站给水与排水、水消防（含市政管网接驳）/苏锦 | 03安装工程投资
2973 | 30901002018 | 消火栓钢管 | 1、安装部位：室内 2、材质、规格：内外热镀锌钢管DN65 3、连接形式：卡箍连接 4、压力试验及冲洗设计要求：符合设计及规范要求 5、含卡箍件 6、其他：详见设计图纸及招标文件 | m | 92.13 | 33839.35 | 367.3 | 367.3 | [10 empty] | 分部分项工程量 | 安装工程2016 | 给水与排水、消防/车站给水与排水、消防/车站给水与排水、水消防（含市政管网接驳）/苏锦 | 03安装工程投资
2974 | 30901002019 | 消火栓钢管 | 1、安装部位：室内 2、材质、规格：内外热镀锌钢管DN50 3、连接形式：螺纹连接 4、压力试验及冲洗设计要求：符合设计及规范要求 5、其他：详见设计图纸及招标文件 | m | 76.8 | 1712.64 | 22.3 | 22.3 | [10 empty] | 分部分项工程量 | 安装工程2016 | 给水与排水、消防/车站给水与排水、消防/车站给水与排水、水消防（含市政管网接驳）/苏锦 | 03安装工程投资
2975 | 30901002020 | 消火栓钢管 | 1、安装部位：室内 2、材质、规格：内外热镀锌钢管DN25 3、连接形式：螺纹连接 4、压力试验及冲洗设计要求：符合设计及规范要求 5、其他：详见设计图纸及招标文件 | m | 47.37 | 1586.9 | 33.5 | 33.5 | [10 empty] | 分部分项工程量 | 安装工程2016 | 给水与排水、消防/车站给水与排水、消防/车站给水与排水、水消防（含市政管网接驳）/苏锦 | 03安装工程投资
2976 | 30901002047 | 消火栓钢管 | 1、安装部位：室内 2、材质、规格：内外壁涂塑 钢管DN150 3、连接形式：卡箍连接 4、压力试验及冲洗设计要求：符合设计及规范要求 5、含卡箍件 6、其他：详见设计图纸及招标文件 | m | 238.83 | 162022.27 | 678.4 | 678.4 | [10 empty] | 分部分项工程量 | 安装工程2016 | 给水与排水、消防/车站给水与排水、消防/车站给水与排水、水消防（含市政管网接驳）/苏锦 | 03安装工程投资
2977 | 30901002048 | 消火栓钢管 | 1、名称：室内 2、材质、规格：内外壁涂塑 钢管DN65 3、连接形式：卡箍连接 4、压力试验及冲洗设计要求：符合设计及规范要求 5、含卡箍件 6、其他：详见设计图纸及招标文件 | m | 90.66 | 16191.88 | 178.6 | 178.6 | [10 empty] | 分部分项工程量 | 安装工程2016 | 给水与排水、消防/车站给水与排水、消防/车站给水与排水、水消防（含市政管网接驳）/苏锦 | 03安装工程投资
2978 | 30901010011 | 室内消火栓 | 1、名称：单栓消火栓箱 2、型号、规格：不锈钢1800x700x180 3、附件材质、规格：内配DN65消火栓1个，25m长水龙带一条,DN19mm水枪一支，软管卷盘一套, DN25截止阀一个，2具5kg的磷酸铵盐干粉手提灭火器、2具6kg水基型提灭火器 | 套 | 2778.23 | 47229.91 | 17 | 17 | [10 empty] | 分部分项工程量 | 安装工程2016 | 给水与排水、消防/车站给水与排水、消防/车站给水与排水、水消防（含市政管网接驳）/苏锦 | 03安装工程投资
2979 | 30901010012 | 室内消火栓 | 1、名称：单栓消火栓箱 2、型号、规格：不锈钢1800x700x180 3、附件材质、规格：内配DN65消火栓1个，25m长水龙带一条,DN19mm水枪一支，软管卷盘一套, DN25截止阀一个，2具5kg的磷酸铵盐干粉手提灭火器 4、其他：详见设计图纸及招标文件 | 套 | 2546.32 | 89121.2 | 35 | 38 | [10 empty] | 分部分项工程量 | 安装工程2016 | 给水与排水、消防/车站给水与排水、消防/车站给水与排水、水消防（含市政管网接驳）/苏锦 | 03安装工程投资
2980 | 30901010013 | 室内消火栓 | 1、名称：双栓消火栓箱 2、型号、规格：不锈钢2000x750x180 3、附件材质、规格：内配DN65消火栓2个，25m长水龙带一条,DN19mm水枪1支，软管卷盘1套, DN25截止阀1个，2具5kg的磷酸铵盐干粉手提灭火器 4、其他：详见设计图纸及招标文件 | 套 | 3017.47 | 6034.94 | 2 | 2 | [10 empty] | 分部分项工程量 | 安装工程2016 | 给水与排水、消防/车站给水与排水、消防/车站给水与排水、水消防（含市政管网接驳）/苏锦 | 03安装工程投资
2981 | 30901010014 | 室内消火栓 | 1、名称：双栓消火栓箱 2、型号、规格：不锈钢2000x750x180 3、附件材质、规格：内配DN65消火栓2个，25m长水龙带一条,DN19mm水枪1支，软管卷盘1套, DN25截止阀1个，2具5kg的磷酸铵盐干粉手提灭火器、2具6kg水基型提灭火器 4、其他：详见设计图纸及招标文件 | 套 | 2785.56 | 5571.12 | 2 | 2 | [10 empty] | 分部分项工程量 | 安装工程2016 | 给水与排水、消防/车站给水与排水、消防/车站给水与排水、水消防（含市政管网接驳）/苏锦 | 03安装工程投资
2982 | 30901010015 | 室内消火栓 | 1、名称：区间消防器材箱 2、型号、规格：不锈钢900x600x200 3、附件材质、规格：箱内配DN65纤维衬胶水龙带25m长2套，,多功能DN19mm水枪2支, 4、其他：详见设计图纸及招标文件 | 套 | 2451.02 | 53922.44 | 22 | 22 | [10 empty] | 分部分项工程量 | 安装工程2016 | 给水与排水、消防/车站给水与排水、消防/车站给水与排水、水消防（含市政管网接驳）/苏锦 | 03安装工程投资
2983 | 30901013005 | 灭火器箱 | 1、名称：手提灭火器箱 2、部位：车站内 3、形式：放置式 4、规格、型号：MF/ABC5*2 ，含灭火箱1个，灭火器2具，自救面具2套 5、其他：详见设计图纸及招标文件 | 套 | 409.88 | 3279.04 | 8 | 27 | [10 empty] | 分部分项工程量 | 安装工程2016 | 给水与排水、消防/车站给水与排水、消防/车站给水与排水、水消防（含市政管网接驳）/苏锦 | 03安装工程投资
2984 | 30503008010 | 电动、电磁阀门 | 1、名称：电动蝶阀 2、规格：DN150 3、连接方式：法兰连接 4、其他:详见设计图纸及招标文件 | 个 | 7873.49 | 31493.96 | 4 | 4 | [10 empty] | 分部分项工程量 | 安装工程2016 | 给水与排水、消防/车站给水与排水、消防/车站给水与排水、水消防（含市政管网接驳）/苏锦 | 03安装工程投资
2985 | 31003003070 | 焊接法兰阀门 | 1、名称：双向密封蝶阀 2、规格、压力等级：DN150 3、连接形式：法兰连接 4、其他:详见设计图纸及招标文件 | 个 | 918.79 | 20213.38 | 22 | 62 | [10 empty] | 分部分项工程量 | 安装工程2016 | 给水与排水、消防/车站给水与排水、消防/车站给水与排水、水消防（含市政管网接驳）/苏锦 | 03安装工程投资
2986 | 31003003071 | 焊接法兰阀门 | 1、名称：双向密封蝶阀 2、规格、压力等级：DN100 3、连接形式：法兰连接 4、其他:详见设计图纸及招标文件 | 个 | 637.54 | 2550.16 | 4 | 4 | [10 empty] | 分部分项工程量 | 安装工程2016 | 给水与排水、消防/车站给水与排水、消防/车站给水与排水、水消防（含市政管网接驳）/苏锦 | 03安装工程投资
2987 | 31003003072 | 焊接法兰阀门 | 1、名称：消声止回阀 2、规格、压力等级：DN100 3、连接形式：法兰连接 4、其他:详见设计图纸及招标文件 | 个 | 1170.92 | 1170.92 | 1 | 1 | [10 empty] | 分部分项工程量 | 安装工程2016 | 给水与排水、消防/车站给水与排水、消防/车站给水与排水、水消防（含市政管网接驳）/苏锦 | 03安装工程投资
2988 | 31003001077 | 螺纹阀门 | 1、名称：消声止回阀 2、规格、压力等级：DN50 3、连接形式：螺纹连接 4、其他:详见设计图纸及招标文件 | 个 | 388.16 | 1164.48 | 3 | 3 | [10 empty] | 分部分项工程量 | 安装工程2016 | 给水与排水、消防/车站给水与排水、消防/车站给水与排水、水消防（含市政管网接驳）/苏锦 | 03安装工程投资
2989 | 31003012058 | 倒流防止器 | 1、名称：倒流防止器 2、型号、规格：DN150 3、连接形式：法兰连接 4、其他：其他:详见设计图纸及招标文件 | 个 | 8531.52 | 25594.56 | 3 | 4 | [10 empty] | 分部分项工程量 | 安装工程2016 | 给水与排水、消防/车站给水与排水、消防/车站给水与排水、水消防（含市政管网接驳）/苏锦 | 03安装工程投资
2990 | 31003003073 | 焊接法兰阀门 | 1、名称：超压泄压阀 2、规格、压力等级：DN150 3、连接形式：法兰连接 4、其他:详见设计图纸及招标文件 | 个 | 4056.85 | 4056.85 | 1 | 1 | [10 empty] | 分部分项工程量 | 安装工程2016 | 给水与排水、消防/车站给水与排水、消防/车站给水与排水、水消防（含市政管网接驳）/苏锦 | 03安装工程投资
2991 | 31003003074 | 焊接法兰阀门 | 1、名称：明杆闸阀 2、规格、压力等级：DN150 3、连接形式：法兰连接 4、其他:详见设计图纸及招标文件 | 个 | 2101.49 | 29420.86 | 14 | 15 | [10 empty] | 分部分项工程量 | 安装工程2016 | 给水与排水、消防/车站给水与排水、消防/车站给水与排水、水消防（含市政管网接驳）/苏锦 | 03安装工程投资
2992 | 31003003075 | 焊接法兰阀门 | 1、名称：明杆闸阀 2、规格、压力等级：DN100 3、连接形式：法兰连接 4、其他:详见设计图纸及招标文件 | 个 | 1286.87 | 2573.74 | 2 | 4 | [10 empty] | 分部分项工程量 | 安装工程2016 | 给水与排水、消防/车站给水与排水、消防/车站给水与排水、水消防（含市政管网接驳）/苏锦 | 03安装工程投资
2993 | 31003003076 | 焊接法兰阀门 | 1、名称：明杆闸阀 2、规格、压力等级：DN65 3、连接形式：法兰连接 4、其他:详见设计图纸及招标文件 | 个 | 871.19 | 2613.57 | 3 | 3 | [10 empty] | 分部分项工程量 | 安装工程2016 | 给水与排水、消防/车站给水与排水、消防/车站给水与排水、水消防（含市政管网接驳）/苏锦 | 03安装工程投资
2994 | 31003001078 | 螺纹阀门 | 1、名称：闸阀 2、材质：铜质 3、规格、压力等级：DN50 4、连接形式：螺纹连接 5、其他:详见设计图纸及招标文件 | 个 | 370.76 | 2224.56 | 6 | 6 | [10 empty] | 分部分项工程量 | 安装工程2016 | 给水与排水、消防/车站给水与排水、消防/车站给水与排水、水消防（含市政管网接驳）/苏锦 | 03安装工程投资
2995 | 31003001079 | 螺纹阀门 | 1、名称：闸阀 2、材质：铜质 3、规格、压力等级：DN32 4、连接形式：螺纹连接 5、其他:详见设计图纸及招标文件 | 个 | 135.18 | 675.9 | 5 | 5 | [10 empty] | 分部分项工程量 | 安装工程2016 | 给水与排水、消防/车站给水与排水、消防/车站给水与排水、水消防（含市政管网接驳）/苏锦 | 03安装工程投资
2996 | 31003003077 | 焊接法兰阀门 | 1、名称：防护闸阀 2、材质：铜芯 3、规格、压力等级：DN150 4、连接形式：法兰连接 5、其他:详见设计图纸及招标文件 | 个 | 1997.13 | 19971.3 | 10 | 10 | [10 empty] | 分部分项工程量 | 安装工程2016 | 给水与排水、消防/车站给水与排水、消防/车站给水与排水、水消防（含市政管网接驳）/苏锦 | 03安装工程投资
2997 | 31003003078 | 焊接法兰阀门 | 1、名称：防护闸阀 2、材质：铜芯 3、规格、压力等级：DN100 4、连接形式：法兰连接 5、其他:详见设计图纸及招标文件 | 个 | 1124.54 | 1124.54 | 1 | 2 | [10 empty] | 分部分项工程量 | 安装工程2016 | 给水与排水、消防/车站给水与排水、消防/车站给水与排水、水消防（含市政管网接驳）/苏锦 | 03安装工程投资
2998 | 31003003079 | 焊接法兰阀门 | 1、名称：防护闸阀 2、材质：铜芯 3、规格、压力等级：DN65 4、连接形式：法兰连接 5、其他:详见设计图纸及招标文件 | 个 | 801.61 | 4008.05 | 5 | 6 | [10 empty] | 分部分项工程量 | 安装工程2016 | 给水与排水、消防/车站给水与排水、消防/车站给水与排水、水消防（含市政管网接驳）/苏锦 | 03安装工程投资
2999 | 31003001080 | 螺纹阀门 | 1、名称：自动排气阀 2、规格、压力等级：DN25 3、连接形式：螺纹连接 4、其他:详见设计图纸及招标文件 | 个 | 276.51 | 2212.08 | 8 | 8 | [10 empty] | 分部分项工程量 | 安装工程2016 | 给水与排水、消防/车站给水与排水、消防/车站给水与排水、水消防（含市政管网接驳）/苏锦 | 03安装工程投资
3000 | 31003001143 | 螺纹阀门 | 1、名称：截止阀 2、材质：铜质 3、规格、压力等级：DN25 4、连接形式：螺纹连接 5、其他:详见设计图纸及招标文件 | 个 | 93.74 | 749.92 | 8 | 8 | [10 empty] | 分部分项工程量 | 安装工程2016 | 给水与排水、消防/车站给水与排水、消防/车站给水与排水、水消防（含市政管网接驳）/苏锦 | 03安装工程投资
3001 | 31003008005 | 除污器（过滤器） | 1、名称：Y型过滤器 2、材质：不锈钢 3、规格、压力等级：DN150 4、连接形式：法兰连接 5、其他:详见设计图纸及招标文件 | 个 | 1652.89 | 6611.56 | 4 | 4 | [10 empty] | 分部分项工程量 | 安装工程2016 | 给水与排水、消防/车站给水与排水、消防/车站给水与排水、水消防（含市政管网接驳）/苏锦 | 03安装工程投资
3002 | 31003008006 | 除污器（过滤器） | 1、名称：Y型过滤器 2、材质：不锈钢 3、规格、压力等级：DN50 4、连接形式：法兰连接 5、其他:详见设计图纸及招标文件 | 个 | 459.54 | 459.54 | 1 | 1 | [10 empty] | 分部分项工程量 | 安装工程2016 | 给水与排水、消防/车站给水与排水、消防/车站给水与排水、水消防（含市政管网接驳）/苏锦 | 03安装工程投资
3003 | 80902007003 | 流量计 | 1、名称：流量计 2、规格：DN150 3、连接形式：法兰连接 4、其他：详见设计图纸及招标文件 | 台 | 6934.36 | 6934.36 | 1 | 1 | [10 empty] | 分部分项工程量 | 安装工程2016 | 给水与排水、消防/车站给水与排水、消防/车站给水与排水、水消防（含市政管网接驳）/苏锦 | 03安装工程投资
3004 | 30601002020 | 压力仪表 | 1、名称：压力开关 2、含铜弯管及截止阀 3、其他:详见设计图纸及招标文件 | 台 | 410.52 | 410.52 | 1 | 1 | [10 empty] | 分部分项工程量 | 安装工程2016 | 给水与排水、消防/车站给水与排水、消防/车站给水与排水、水消防（含市政管网接驳）/苏锦 | 03安装工程投资
3005 | 30601004003 | 流量仪表 | 1、名称：流量开关（电子式） 2、启泵流量2-3L/S,PN=1.6MPa 3、其他：详见设计图纸及招标文件 | 台 | 1636.57 | 1636.57 | 1 | 1 | [10 empty] | 分部分项工程量 | 安装工程2016 | 给水与排水、消防/车站给水与排水、消防/车站给水与排水、水消防（含市政管网接驳）/苏锦 | 03安装工程投资
3006 | 30601002021 | 压力仪表 | 1、名称：压力表 2、型号：Y-100,0~1.6MPa，精度等级1.6 3、含铜弯管及截止阀 4、其他:详见设计图纸及招标文件 | 台 | 223.07 | 1784.56 | 8 | 8 | [10 empty] | 分部分项工程量 | 安装工程2016 | 给水与排水、消防/车站给水与排水、消防/车站给水与排水、水消防（含市政管网接驳）/苏锦 | 03安装工程投资
3007 | 30601002022 | 压力仪表 | 1、名称：电接点压力表 2、型号：Y-100,0-1.6MPa，精度等级1.6 3、含铜弯管及截止阀 4、其他:详见设计图纸及招标文件 | 台 | 304.26 | 1825.56 | 6 | 6 | [10 empty] | 分部分项工程量 | 安装工程2016 | 给水与排水、消防/车站给水与排水、消防/车站给水与排水、水消防（含市政管网接驳）/苏锦 | 03安装工程投资
3008 | 30601002023 | 压力仪表 | 1、名称：真空压力表 2、型号：Y-100,-0~0.7MPa，精度等级1.6 3、含铜弯管及截止阀 4、其他:详见设计图纸及招标文件 | 台 | 250.51 | 1002.04 | 4 | 4 | [10 empty] | 分部分项工程量 | 安装工程2016 | 给水与排水、消防/车站给水与排水、消防/车站给水与排水、水消防（含市政管网接驳）/苏锦 | 03安装工程投资
3009 | 31003010043 | 软接头（软管） | 1、名称：可曲挠橡胶软接头 2、规格：DN150 3、连接形式：法兰连接 4、其他：详见设计图纸及招标文件 | 个(组) | 604.55 | 3627.3 | 6 | 6 | [10 empty] | 分部分项工程量 | 安装工程2016 | 给水与排水、消防/车站给水与排水、消防/车站给水与排水、水消防（含市政管网接驳）/苏锦 | 03安装工程投资
3010 | 31003010044 | 软接头（软管） | 1、名称：可曲挠橡胶软接头 2、规格：DN50 3、连接形式：法兰连接 4、其他：详见设计图纸及招标文件 | 个(组) | 198.28 | 793.12 | 4 | 4 | [10 empty] | 分部分项工程量 | 安装工程2016 | 给水与排水、消防/车站给水与排水、消防/车站给水与排水、水消防（含市政管网接驳）/苏锦 | 03安装工程投资
3011 | 31003010045 | 软接头（软管） | 1、名称：绝缘接头 2、规格：DN150 3、连接形式：法兰连接 4、其他：详见设计图纸及招标文件 | 个(组) | 604.55 | 1209.1 | 2 | 6 | [10 empty] | 分部分项工程量 | 安装工程2016 | 给水与排水、消防/车站给水与排水、消防/车站给水与排水、水消防（含市政管网接驳）/苏锦 | 03安装工程投资
3012 | 31003009003 | 补偿器 | 1、名称：波纹伸缩器 2、材质：不锈钢 3、规格、压力等级：DN150 4、连接形式：法兰连接 5、其他:详见设计图纸及招标文件 | 个 | 897.22 | 4486.1 | 5 | 5 | [10 empty] | 分部分项工程量 | 安装工程2016 | 给水与排水、消防/车站给水与排水、消防/车站给水与排水、水消防（含市政管网接驳）/苏锦 | 03安装工程投资
3013 | 31003010046 | 软接头（软管） | 1、名称：金属软管 2、材质：不锈钢 3、规格：DN150 4、连接形式：法兰连接 5、其他:详见设计图纸及招标文件 | 个 | 747.65 | 1495.3 | 2 | 4 | [10 empty] | 分部分项工程量 | 安装工程2016 | 给水与排水、消防/车站给水与排水、消防/车站给水与排水、水消防（含市政管网接驳）/苏锦 | 03安装工程投资
3014 | 31208004050 | 阀门绝热 | 1、绝热材料：离心玻璃棉（密度48kg/m3/） 2、绝热厚度：40mm 3、阀门规格：φ57mm以下 4、其他：详见设计图纸及招标文件 | 个 | 18.3 | 73.2 | 4 | 4 | [10 empty] | 分部分项工程量 | 安装工程2016 | 给水与排水、消防/车站给水与排水、消防/车站给水与排水、水消防（含市政管网接驳）/苏锦 | 03安装工程投资
3015 | 31208004051 | 阀门绝热 | 1、绝热材料：离心玻璃棉（密度48kg/m3/） 2、绝热厚度：40mm 3、阀门规格：φ133mm以下 4、其他：详见设计图纸及招标文件 | 个 | 42.67 | 170.68 | 4 | 4 | [10 empty] | 分部分项工程量 | 安装工程2016 | 给水与排水、消防/车站给水与排水、消防/车站给水与排水、水消防（含市政管网接驳）/苏锦 | 03安装工程投资
3016 | 31208004052 | 阀门绝热 | 1、绝热材料：离心玻璃棉（密度48kg/m3/） 2、绝热厚度：40mm 3、阀门规格：φ219mm以下 4、其他：详见设计图纸及招标文件 | 个 | 117.23 | 1172.3 | 10 | 10 | [10 empty] | 分部分项工程量 | 安装工程2016 | 给水与排水、消防/车站给水与排水、消防/车站给水与排水、水消防（含市政管网接驳）/苏锦 | 03安装工程投资
3017 | 31208002012 | 管道绝热 | 1、绝热材料品种:离心玻璃棉（密度48kg/m3/） 2、绝热厚度:40mm 3、其他:详见设计图纸及招标文件 | m3 | 1103.99 | 13579.08 | 12.3 | 12.3 | [10 empty] | 分部分项工程量 | 安装工程2016 | 给水与排水、消防/车站给水与排水、消防/车站给水与排水、水消防（含市政管网接驳）/苏锦 | 03安装工程投资
3018 | 31208007012 | 防潮层、保护层 | 1、材料:0.5mm厚铝合金板 2、厚度:0.5mm 3、其他:详见设计图纸及招标文件 | m2 | 97.63 | 35634.95 | 365 | 365 | [10 empty] | 分部分项工程量 | 安装工程2016 | 给水与排水、消防/车站给水与排水、消防/车站给水与排水、水消防（含市政管网接驳）/苏锦 | 03安装工程投资
3019 | 30901001007 | 水喷淋钢管 | 1、安装部位：室内 2、材质、规格：内外热镀锌钢管DN40 3、连接形式：螺纹连接 4、压力试验及冲洗设计要求：符合设计及规格要求 5、其他：详见设计图纸及招标文件 | m | 65.98 | 204.54 | 3.1 | 3.1 | [10 empty] | 分部分项工程量 | 安装工程2016 | 给水与排水、消防/车站给水与排水、消防/车站给水与排水、水消防（含市政管网接驳）/苏锦 | 03安装工程投资
3020 | 30901001008 | 水喷淋钢管 | 1、安装部位：室内 2、材质、规格：内外热镀锌钢管DN32 3、连接形式：螺纹连接 4、压力试验及冲洗设计要求：符合设计及规格要求 5、其他：详见设计图纸及招标文件 | m | 57.69 | 259.61 | 4.5 | 4.5 | [10 empty] | 分部分项工程量 | 安装工程2016 | 给水与排水、消防/车站给水与排水、消防/车站给水与排水、水消防（含市政管网接驳）/苏锦 | 03安装工程投资
3021 | 30901001009 | 水喷淋钢管 | 1、安装部位：室内 2、材质、规格：内外热镀锌钢管DN25 3、连接形式：螺纹连接 4、压力试验及冲洗设计要求：符合设计及规格要求 5、其他：详见设计图纸及招标文件 | m | 47.37 | 568.44 | 12 | 26 | [10 empty] | 分部分项工程量 | 安装工程2016 | 给水与排水、消防/车站给水与排水、消防/车站给水与排水、水消防（含市政管网接驳）/苏锦 | 03安装工程投资
3022 | 30901003003 | 水喷淋（雾）喷头 | 1、名称：喷淋头 2、材质、型号、规格：吊顶式 3、连接形式：螺纹连接 4、其他：详见设计图纸及招标文件 | 个 | 51.85 | 207.4 | 4 | 8 | [10 empty] | 分部分项工程量 | 安装工程2016 | 给水与排水、消防/车站给水与排水、消防/车站给水与排水、水消防（含市政管网接驳）/苏锦 | 03安装工程投资
3023 | 30901008003 | 末端试水装置 | 1、名称：末端试水装置 2、规格：DN25 3、连接形式：螺纹连接 4、其他：详见设计图纸及招标文件 | 组 | 733 | 733 | 1 | 1 | [10 empty] | 分部分项工程量 | 安装工程2016 | 给水与排水、消防/车站给水与排水、消防/车站给水与排水、水消防（含市政管网接驳）/苏锦 | 03安装工程投资
3024 | 30901006009 | 水流指示器 | 1、名称：水流指示器 2、规格、型号：DN50 3、连接形式：法兰连接 4、其他：详见设计图纸及招标文件 | 个 | 439.28 | 878.56 | 2 | 2 | [10 empty] | 分部分项工程量 | 安装工程2016 | 给水与排水、消防/车站给水与排水、消防/车站给水与排水、水消防（含市政管网接驳）/苏锦 | 03安装工程投资
3025 | 31003001155 | 螺纹阀门 | 1、名称：信号阀 2、规格、压力等级：DN50 3、连接形式：螺纹连接 4、其他：详见设计图纸及招标文件 | 个 | 606.09 | 606.09 | 1 | 1 | [10 empty] | 分部分项工程量 | 安装工程2016 | 给水与排水、消防/车站给水与排水、消防/车站给水与排水、水消防（含市政管网接驳）/苏锦 | 03安装工程投资
3026 | 31003001156 | 螺纹阀门 | 1、名称：橡胶瓣止回阀 2、规格、压力等级：DN50 3、连接形式：螺纹连接 4、其他:详见设计图纸及招标文件 | 个 | 620.07 | 620.07 | 1 | 1 | [10 empty] | 分部分项工程量 | 安装工程2016 | 给水与排水、消防/车站给水与排水、消防/车站给水与排水、水消防（含市政管网接驳）/苏锦 | 03安装工程投资
3027 | 31003001157 | 螺纹阀门 | 1、名称：过滤器 2、规格、压力等级：DN50 3、连接形式：螺纹连接 4、其他:详见设计图纸及招标文件 | 组 | 460.38 | 460.38 | 1 | 1 | [10 empty] | 分部分项工程量 | 安装工程2016 | 给水与排水、消防/车站给水与排水、消防/车站给水与排水、水消防（含市政管网接驳）/苏锦 | 03安装工程投资
3028 | 30601002024 | 压力仪表 | 1、名称：压力表 2、型号：Y-100,0~1.6MPa，精度等级1.6 3、含铜弯管及截止阀 4、其他:详见设计图纸及招标文件 | 台 | 223.07 | 223.07 | 1 | 1 | [10 empty] | 分部分项工程量 | 安装工程2016 | 给水与排水、消防/车站给水与排水、消防/车站给水与排水、水消防（含市政管网接驳）/苏锦 | 03安装工程投资
3029 | 30601002025 | 压力仪表 | 1、名称：压力开关 2、含铜弯管及截止阀 3、其他:详见设计图纸及招标文件 | 台 | 410.52 | 410.52 | 1 | 1 | [10 empty] | 分部分项工程量 | 安装工程2016 | 给水与排水、消防/车站给水与排水、消防/车站给水与排水、水消防（含市政管网接驳）/苏锦 | 03安装工程投资
3030 | 31001005011 | 球墨铸铁管 | 1、安装部位：室外 2、介质：给水 3、材质、规格：球墨铸铁管DN150 4、连接形式：胶圈接口 5、含管件 6、压力试验及吹、洗设计要求：符合设计及规范要求 7、其他:详见设计图纸及招标文件 | m | 191.04 | 7985.47 | 41.8 | 41.8 | [10 empty] | 分部分项工程量 | 安装工程2016 | 给水与排水、消防/车站给水与排水、消防/车站给水与排水、水消防（含市政管网接驳）/苏锦 | 03安装工程投资
3031 | 31001005012 | 球墨铸铁管 | 1、安装部位：室外 2、介质：给水 3、材质、规格：球墨铸铁管DN100 4、连接形式：胶圈接口 5、含管件 6、压力试验及吹、洗设计要求：符合设计及规范要求 7、其他:详见设计图纸及招标文件 | m | 39.26 | 365.12 | 9.3 | 9.3 | [10 empty] | 分部分项工程量 | 安装工程2016 | 给水与排水、消防/车站给水与排水、消防/车站给水与排水、水消防（含市政管网接驳）/苏锦 | 03安装工程投资
3032 | 30901012003 | 消防水泵接合器 | 1、名称：消防水泵接合器 2、安装部位：室外 3、型号、规格：SQS100-地上式 4、详见图纸99S203/5~16、23、24页 5、其他:详见设计图纸及招标文件 | 套 | 2141.41 | 4282.82 | 2 | 2 | [10 empty] | 分部分项工程量 | 安装工程2016 | 给水与排水、消防/车站给水与排水、消防/车站给水与排水、水消防（含市政管网接驳）/苏锦 | 03安装工程投资
3033 | 30901011003 | 室外消火栓 | 1、名称：室外消火栓 2、型号、规格：SS100/65-1.0 3、详见图集13S201-15、16、35~37页 4、其他:详见设计图纸及招标文件 | 套 | 1761.13 | 7044.52 | 4 | 4 | [10 empty] | 分部分项工程量 | 安装工程2016 | 给水与排水、消防/车站给水与排水、消防/车站给水与排水、水消防（含市政管网接驳）/苏锦 | 03安装工程投资
3034 | 31003003080 | 焊接法兰阀门 | 1、名称：闸阀 2、材质：铜芯球墨铸铁外壳 3、规格、压力等级：DN100 4、连接形式：法兰连接 5、其他:详见设计图纸及招标文件 | 个 | 1054.96 | 4219.84 | 4 | 4 | [10 empty] | 分部分项工程量 | 安装工程2016 | 给水与排水、消防/车站给水与排水、消防/车站给水与排水、水消防（含市政管网接驳）/苏锦 | 03安装工程投资
3035 | 03B009 | 消火栓或水泵接合器防撞护栏 | 1、C20素混凝土块350X350，D159防撞柱4根，详见防撞护栏大样图 2、其他:详见设计图纸及招标文件 | 套 | 494.08 | 1976.32 | 4 | 4 | [10 empty] | 分部分项工程量 | 安装工程2016 | 给水与排水、消防/车站给水与排水、消防/车站给水与排水、水消防（含市政管网接驳）/苏锦 | 03安装工程投资
3036 | 40504001007 | 砌筑井 | 1、名称：室外消火栓井 2、详见图集13S201-15、16、35~37页 3、其他:详见设计图纸及招标文件 | 座 | 3450.8 | 13803.2 | 4 | 4 | [10 empty] | 分部分项工程量 | 安装工程2016 | 给水与排水、消防/车站给水与排水、消防/车站给水与排水、水消防（含市政管网接驳）/苏锦 | 03安装工程投资
3037 | 40504001008 | 砌筑井 | 1、名称：水泵接合器井 2、详见图纸99S203/5~16、23、24页 3、勾缝、抹面要求：其他:详见设计图纸及招标文件 | 座 | 4313.5 | 8627 | 2 | 2 | [10 empty] | 分部分项工程量 | 安装工程2016 | 给水与排水、消防/车站给水与排水、消防/车站给水与排水、水消防（含市政管网接驳）/苏锦 | 03安装工程投资
3038 | 40504001009 | 砌筑井（DN100阀门井） | 1、垫层、基础材质及厚度:10cm厚C10砼垫层，20cm厚C25砼基础 2、砌筑材料品种、规格、强度等级:MU10混凝土普通砖，M10水泥砂浆砌筑 3、勾缝、抹面要求:井壁内外均抹防水砂浆(1:2)抹面厚20mm 4、混凝土强度等级:C25砼盖板 5、井盖、井圈材质及规格:φ800钢纤维混凝土井盖井座 6、参图集05S502,第54~59页，其他详见设计图纸及说明 | 座 | 5059.47 | 20237.88 | 4 | 4 | [10 empty] | 分部分项工程量 | 安装工程2016 | 给水与排水、消防/车站给水与排水、消防/车站给水与排水、水消防（含市政管网接驳）/苏锦 | 03安装工程投资
3039 | 40101002010 | 挖沟槽土方 | 1、土壤类别：综合考虑 2、挖土深度：符合施工规范要求 3、其他：详见设计图纸及招标文件 | m3 | 137.76 | 3030.72 | 22 | 22 | [10 empty] | 分部分项工程量 | 安装工程2016 | 给水与排水、消防/车站给水与排水、消防/车站给水与排水、水消防（含市政管网接驳）/苏锦 | 03安装工程投资
3040 | 40103001010 | 回填方 | 1、填方材料品种：素土回填 2、其他：详见设计图纸及招标文件 | m3 | 55.98 | 1231.56 | 22 | 22 | [10 empty] | 分部分项工程量 | 安装工程2016 | 给水与排水、消防/车站给水与排水、消防/车站给水与排水、水消防（含市政管网接驳）/苏锦 | 03安装工程投资
3041 | 41001001038 | 拆除路面 | 1、路面情况综合考虑，包括原路面的拆除等相关工作 2、其他:详见设计图纸及招标文件 | m3 | 65.98 | 329.9 | 5 | 5 | [10 empty] | 分部分项工程量 | 安装工程2016 | 给水与排水、消防/车站给水与排水、消防/车站给水与排水、水消防（含市政管网接驳）/苏锦 | 03安装工程投资
3042 | 41001001018 | 路面恢复 | 1、路面情况综合考虑，包括按原路面的恢复等相关工作 2、其他:详见设计图纸及招标文件 | m3 | 88.59 | 442.95 | 5 | 5 | [10 empty] | 分部分项工程量 | 安装工程2016 | 给水与排水、消防/车站给水与排水、消防/车站给水与排水、水消防（含市政管网接驳）/苏锦 | 03安装工程投资
3043 | 30901002039 | 消火栓钢管 | 1、安装部位：室内 2、材质、规格：内外壁涂塑钢管DN150 3、连接形式：卡箍连接 4、压力试验及冲洗设计要求：符合设计及规范要求 5、含卡箍件 6、其他：详见设计图纸及招标文件 | m | 238.83 | 213036.36 | 892 | 892 | [10 empty] | 分部分项工程量 | 安装工程2016 | 给水与排水、消防/车站给水与排水、消防/车站给水与排水、水消防（含市政管网接驳）/苏锦 | 03安装工程投资
3044 | 30901002040 | 消火栓钢管 | 1、名称：室内 2、材质、规格：内外壁涂塑钢管DN65 3、连接形式：卡箍连接 4、压力试验及冲洗设计要求：符合设计及规范要求 5、含卡箍件 6、其他：详见设计图纸及招标文件 | m | 114.63 | 1260.93 | 11 | 11 | [10 empty] | 分部分项工程量 | 安装工程2016 | 给水与排水、消防/车站给水与排水、消防/车站给水与排水、水消防（含市政管网接驳）/苏锦 | 03安装工程投资
3045 | 30901010031 | 消火栓口 | 1、名称：消火栓口 2、型号、规格：单口单阀消火栓DN65 3、附件材质、规格：栓口安装，成套配件安装 4、其他：详见设计图纸及招标文件 | 套 | 201.66 | 4033.2 | 20 | 20 | [10 empty] | 分部分项工程量 | 安装工程2016 | 给水与排水、消防/车站给水与排水、消防/车站给水与排水、水消防（含市政管网接驳）/苏锦 | 03安装工程投资
3046 | 31003003150 | 焊接法兰阀门 | 1、名称：双向密封蝶阀 2、规格、压力等级：DN150 3、连接形式：法兰连接 4、其他:详见设计图纸及招标文件 | 个 | 918.79 | 5512.74 | 6 | 6 | [10 empty] | 分部分项工程量 | 安装工程2016 | 给水与排水、消防/车站给水与排水、消防/车站给水与排水、水消防（含市政管网接驳）/苏锦 | 03安装工程投资
3047 | 31003009013 | 补偿器 | 1、名称：波纹伸缩器 2、材质：不锈钢 3、规格、压力等级：DN150 4、连接形式：法兰连接 5、其他:详见设计图纸及招标文件 | 个 | 897.22 | 5383.32 | 6 | 6 | [10 empty] | 分部分项工程量 | 安装工程2016 | 给水与排水、消防/车站给水与排水、消防/车站给水与排水、水消防（含市政管网接驳）/苏锦 | 03安装工程投资
3048 | 31003001137 | 螺纹阀门 | 1、名称：自动排气阀 2、规格、压力等级：DN25 3、连接形式：螺纹连接 4、其他:详见设计图纸及招标文件 | 个 | 276.51 | 553.02 | 2 | 2 | [10 empty] | 分部分项工程量 | 安装工程2016 | 给水与排水、消防/车站给水与排水、消防/车站给水与排水、水消防（含市政管网接驳）/苏锦 | 03安装工程投资
3049 | 31001003049 | 不锈钢管 | 1、安装部位：室内 2、介质：给水 3、规格、压力等级：薄壁不锈钢管 DN50 4、连接形式：卡压连接 5、压力试验及吹、洗设计要求 警示带形式：符合设计及规范要求 6、其他：详见设计图纸及招标文件 | m | 97.31 | 9731 | 100 | 100 | [10 empty] | 分部分项工程量 | 安装工程2016 | 给水与排水、消防/车站给水与排水、消防/车站给水与排水、水消防（含市政管网接驳）/苏锦 | 03安装工程投资
3050 | 31003001158 | 螺纹阀门 | 1、名称：闸阀 2、材质：铜质 3、规格、压力等级：DN50 4、连接形式：螺纹连接 5、其他:详见设计图纸及招标文件 | 个 | 370.76 | 1112.28 | 3 | 3 | [10 empty] | 分部分项工程量 | 安装工程2016 | 给水与排水、消防/车站给水与排水、消防/车站给水与排水、水消防（含市政管网接驳）/苏锦 | 03安装工程投资
3051 | 31003001165 | 螺纹阀门 | 1、名称：自动排气阀 2、规格、压力等级：DN25 3、连接形式：螺纹连接 4、其他:详见设计图纸及招标文件 | 个 | 276.51 | 829.53 | 3 | 3 | [10 empty] | 分部分项工程量 | 安装工程2016 | 给水与排水、消防/车站给水与排水、消防/车站给水与排水、水消防（含市政管网接驳）/苏锦 | 03安装工程投资
3052 | 31208004054 | 阀门绝热 | 1、绝热材料：离心玻璃棉（密度48kg/m3/） 2、绝热厚度：40mm 3、阀门规格：φ57mm以下 4、其他：详见设计图纸及招标文件 | 个 | 18.3 | 36.6 | 2 | 2 | [10 empty] | 分部分项工程量 | 安装工程2016 | 给水与排水、消防/车站给水与排水、消防/车站给水与排水、水消防（含市政管网接驳）/苏锦 | 03安装工程投资
3053 | 31208002021 | 管道绝热 | 1、绝热材料品种:离心玻璃棉（密度48kg/m3/） 2、绝热厚度:40mm 3、其他:详见设计图纸及招标文件 | m3 | 1103.99 | 552 | 0.5 | 0.5 | [10 empty] | 分部分项工程量 | 安装工程2016 | 给水与排水、消防/车站给水与排水、消防/车站给水与排水、水消防（含市政管网接驳）/苏锦 | 03安装工程投资
3054 | 31208007021 | 防潮层、保护层 | 1、材料:0.5mm厚铝合金板 2、厚度:0.5mm 3、其他:详见设计图纸及招标文件 | m2 | 97.63 | 3065.58 | 31.4 | 31.4 | [10 empty] | 分部分项工程量 | 安装工程2016 | 给水与排水、消防/车站给水与排水、消防/车站给水与排水、水消防（含市政管网接驳）/苏锦 | 03安装工程投资
3055 | 31002001032 | 管道支架 | 1、材质:镀锌型钢 2、管架形式:一般管架 3、包括本站给水专业所有普通支吊架，不含综合支吊架、区间管道支架 4、含锚栓、打孔等 5、其他:详见设计图纸及招标文件 | Kg | 27.5 | 13750 | 500 | 500 | [10 empty] | 分部分项工程量 | 安装工程2016 | 给水与排水、消防/车站给水与排水、消防/车站给水与排水、水消防（含市政管网接驳）/苏锦 | 03安装工程投资
3056 | 31001006061 | 塑料管 | 1、名称：阻燃型硬聚氯乙烯排水管（含雨水斗） 2、安装部位：室内 3、介质：雨污水 4、材质、规格：UPVC-De75 5、连接形式：粘接，穿楼板与防火分区设阻火圈 6、压力试验及吹、洗设计要求：灌水试验 7、其他:详见设计图纸及招标文件 | m | 42.4 | 4240 | 100 | 100 | [10 empty] | 分部分项工程量 | 安装工程2016 | 给水与排水、消防/车站给水与排水、消防/车站给水与排水、水消防（含市政管网接驳）/苏锦 | 03安装工程投资
3057 | 31002001037 | 管道支架 | 1、材质:镀锌型钢 2、管架形式:一般管架 3、包括本站给水专业所有普通支吊架，不含综合支吊架、区间管道支架 4、含锚栓、打孔等 5、其他:详见设计图纸及招标文件 | Kg | 27.5 | 27500 | 1000 | 1000 | [10 empty] | 分部分项工程量 | 安装工程2016 | 给水与排水、消防/车站给水与排水、消防/车站给水与排水、水消防（含市政管网接驳）/苏锦 | 03安装工程投资
3058 | 31001006062 | 塑料管 | 1、安装部位：室外 2、介质：污水 3、材质、规格：HDPE双壁波纹管 De300 4、连接形式：承插 5、压力试验及吹、洗设计要求：符合设计及规范要求 6、其他:详见设计图纸及招标文件 | m | 63.72 | 6372 | 100 | 100 | [10 empty] | 分部分项工程量 | 安装工程2016 | 给水与排水、消防/车站给水与排水、消防/车站给水与排水、水消防（含市政管网接驳）/苏锦 | 03安装工程投资
3059 | 31001006066 | 塑料管 | 1、安装部位：室外 2、介质：污水 3、材质、规格：HDPE双壁波纹管 De200 4、连接形式：承插 5、压力试验及吹、洗设计要求：符合设计及规范要求 6、其他:详见设计图纸及招标文件 | m | 36.43 | 3643 | 100 | 100 | [10 empty] | 分部分项工程量 | 安装工程2016 | 给水与排水、消防/车站给水与排水、消防/车站给水与排水、水消防（含市政管网接驳）/苏锦 | 03安装工程投资
3060 | 31001006067 | 塑料管 | 1、安装部位：室外 2、介质：污水 3、材质、规格：HDPE双壁波纹管 De160 4、连接形式：承插 5、压力试验及吹、洗设计要求：符合设计及规范要求 6、其他:详见设计图纸及招标文件 | m | 33.44 | 1672 | 50 | 50 | [10 empty] | 分部分项工程量 | 安装工程2016 | 给水与排水、消防/车站给水与排水、消防/车站给水与排水、水消防（含市政管网接驳）/苏锦 | 03安装工程投资
3061 | 40504009001 | 雨水口 | 1、名称：平篦式雨水口单篦 2、雨水箅子及圈口材质、型号、规格： 铸铁篦(h=0.5,H=1.0) 3、垫层、基础材质及厚度：C10素混凝土 4、砂浆强度等级及配合比：1:2水泥砂浆填实 5、井深规格：暂计1m | 座 | 1725.4 | 17254 | 10 | 10 | [10 empty] | 分部分项工程量 | 安装工程2016 | 给水与排水、消防/车站给水与排水、消防/车站给水与排水、水消防（含市政管网接驳）/苏锦 | 03安装工程投资
3062 | 40504002018 | 混凝土井 | 1、名称：?1000,混领土压力井，做法详见图集02S515-22 2、垫层、基础材质及厚度：C10素混凝土 3、混凝土强度等级：C30混凝土池壁、底板 4、盖板材质、规格：钢筋砼盖板，1:2水泥砂浆填实 5、井深规格：暂计3m | 座 | 5059.47 | 50594.7 | 10 | 10 | [10 empty] | 分部分项工程量 | 安装工程2016 | 给水与排水、消防/车站给水与排水、消防/车站给水与排水、水消防（含市政管网接驳）/苏锦 | 03安装工程投资
3063 | 40101002021 | 挖沟槽土方 | 1、土壤类别：综合考虑 2、挖土深度：符合施工规范要求 3、其他：详见设计图纸及招标文件 | m3 | 137.76 | 13776 | 100 | 100 | [10 empty] | 分部分项工程量 | 安装工程2016 | 给水与排水、消防/车站给水与排水、消防/车站给水与排水、水消防（含市政管网接驳）/苏锦 | 03安装工程投资
3064 | 40103001021 | 回填方 | 1、填方材料品种：素土回填 2、其他：详见设计图纸及招标文件 | m3 | 55.98 | 5598 | 100 | 100 | [10 empty] | 分部分项工程量 | 安装工程2016 | 给水与排水、消防/车站给水与排水、消防/车站给水与排水、水消防（含市政管网接驳）/苏锦 | 03安装工程投资
3065 | 41001001047 | 拆除路面 | 1、路面情况综合考虑，包括原路面的拆除等相关工作 2、其他:详见设计图纸及招标文件 | m3 | 65.98 | 395.88 | 6 | 6 | [10 empty] | 分部分项工程量 | 安装工程2016 | 给水与排水、消防/车站给水与排水、消防/车站给水与排水、水消防（含市政管网接驳）/苏锦 | 03安装工程投资
3066 | 41001001048 | 路面恢复 | 1、路面情况综合考虑，包括按原路面的恢复等相关工作 2、其他:详见设计图纸及招标文件 | m3 | 88.59 | 531.54 | 6 | 6 | [10 empty] | 分部分项工程量 | 安装工程2016 | 给水与排水、消防/车站给水与排水、消防/车站给水与排水、水消防（含市政管网接驳）/苏锦 | 03安装工程投资
3067 | 30109001044 | 消防增压稳压装置 | 1、名称：消防增压稳压装置（集中采购，只计安装费） 2、参数：消防加压泵，Q=30L/s，H=25m，N=15KW （一用一备） ，消防稳压泵，Q=1.1L/s，H=35m，N=1.5KW（一用一备），稳压罐 有效容积300L 3、混凝土基础连接基座：10#槽钢 4、自带控制柜（包含消防加压泵、稳压泵）、自带巡检柜，一用一备，隔振台座、隔振器以及安装水泵所需负责配件 5、含水泵及配套控制柜安装、减震垫安装、电机检查接线及设计及招标技术要求所必须的工作内容 6、其他：详见设计图纸及招标文件 | 组 | 8021.31 | 8021.31 | 1 | 1 | [10 empty] | 分部分项工程量 | 安装工程2016 | 给水与排水、消防/车站给水与排水、消防/车站给水与排水、水消防（含市政管网接驳）/苏锦 | 03安装工程投资
3068 | 30901002059 | 消火栓钢管 | 1、安装部位：室内 2、材质、规格：内外热镀锌钢管DN250 3、连接形式：卡箍连接 4、压力试验及冲洗设计要求：符合设计及规范要求 5、含卡箍件 6、其他：详见设计图纸及招标文件 | m | 505.45 | 15163.5 | 30 | 30 | [10 empty] | 分部分项工程量 | 安装工程2016 | 给水与排水、消防/车站给水与排水、消防/车站给水与排水、水消防（含市政管网接驳）/苏锦 | 03安装工程投资
3069 | 30901002060 | 消火栓钢管 | 1、安装部位：室内 2、材质、规格：内外热镀锌钢管DN200 3、连接形式：卡箍连接 4、压力试验及冲洗设计要求：符合设计及规范要求 5、含卡箍件 6、其他：详见设计图纸及招标文件 | m | 402.29 | 20114.5 | 50 | 50 | [10 empty] | 分部分项工程量 | 安装工程2016 | 给水与排水、消防/车站给水与排水、消防/车站给水与排水、水消防（含市政管网接驳）/苏锦 | 03安装工程投资
3070 | 30901002049 | 消火栓钢管 | 1、安装部位：室内 2、材质、规格：内外热镀锌钢管DN150 3、连接形式：卡箍连接 4、压力试验及冲洗设计要求：符合设计及规范要求 5、含卡箍件 6、其他：详见设计图纸及招标文件 | m | 241.16 | 60290 | 250 | 250 | [10 empty] | 分部分项工程量 | 安装工程2016 | 给水与排水、消防/车站给水与排水、消防/车站给水与排水、水消防（含市政管网接驳）/苏锦 | 03安装工程投资
3071 | 30901002050 | 消火栓钢管 | 1、安装部位：室内 2、材质、规格：内外热镀锌钢管DN100 3、连接形式：卡箍连接 4、压力试验及冲洗设计要求：符合设计及规范要求 5、含卡箍件 6、其他：详见设计图纸及招标文件 | m | 144.06 | 7203 | 50 | 50 | [10 empty] | 分部分项工程量 | 安装工程2016 | 给水与排水、消防/车站给水与排水、消防/车站给水与排水、水消防（含市政管网接驳）/苏锦 | 03安装工程投资
3072 | 30901002051 | 消火栓钢管 | 1、安装部位：室内 2、材质、规格：内外热镀锌钢管DN80 3、连接形式：卡箍连接 4、压力试验及冲洗设计要求：符合设计及规范要求 5、含卡箍件 6、其他：详见设计图纸及招标文件 | m | 121.28 | 485.12 | 4 | 4 | [10 empty] | 分部分项工程量 | 安装工程2016 | 给水与排水、消防/车站给水与排水、消防/车站给水与排水、水消防（含市政管网接驳）/苏锦 | 03安装工程投资
3073 | 30901002052 | 消火栓钢管 | 1、安装部位：室内 2、材质、规格：内外热镀锌钢管DN65 3、连接形式：卡箍连接 4、压力试验及冲洗设计要求：符合设计及规范要求 5、含卡箍件 6、其他：详见设计图纸及招标文件 | m | 92.13 | 9213 | 100 | 100 | [10 empty] | 分部分项工程量 | 安装工程2016 | 给水与排水、消防/车站给水与排水、消防/车站给水与排水、水消防（含市政管网接驳）/苏锦 | 03安装工程投资
3074 | 30901002053 | 消火栓钢管 | 1、安装部位：室内 2、材质、规格：内外热镀锌钢管DN50 3、连接形式：螺纹连接 4、压力试验及冲洗设计要求：符合设计及规范要求 5、其他：详见设计图纸及招标文件 | m | 76.8 | 1920 | 25 | 25 | [10 empty] | 分部分项工程量 | 安装工程2016 | 给水与排水、消防/车站给水与排水、消防/车站给水与排水、水消防（含市政管网接驳）/苏锦 | 03安装工程投资
3075 | 30901010034 | 室内消火栓 | 1、名称：单栓消火栓箱 2、型号、规格：不锈钢1800x700x180 3、附件材质、规格：内配DN65消火栓1个，25m长水龙带一条,DN19mm水枪一支，软管卷盘一套, DN25截止阀一个，2具5kg的磷酸铵盐干粉手提灭火器 4、其他：详见设计图纸及招标文件 | 套 | 2546.32 | 25463.2 | 10 | 10 | [10 empty] | 分部分项工程量 | 安装工程2016 | 给水与排水、消防/车站给水与排水、消防/车站给水与排水、水消防（含市政管网接驳）/苏锦 | 03安装工程投资
3076 | 30901013010 | 灭火器箱 | 1、名称：手提灭火器箱 2、部位：车站内 3、形式：放置式 4、规格、型号：MF/ABC5*2 ，含灭火箱1个，灭火器2具，自救面具2套 5、其他：详见设计图纸及招标文件 | 套 | 409.88 | 1639.52 | 4 | 4 | [10 empty] | 分部分项工程量 | 安装工程2016 | 给水与排水、消防/车站给水与排水、消防/车站给水与排水、水消防（含市政管网接驳）/苏锦 | 03安装工程投资
3077 | 31003003203 | 焊接法兰阀门 | 1、名称：双向密封蝶阀 2、规格、压力等级：DN200 3、连接形式：法兰连接 4、其他:详见设计图纸及招标文件 | 个 | 1487.63 | 7438.15 | 5 | 5 | [10 empty] | 分部分项工程量 | 安装工程2016 | 给水与排水、消防/车站给水与排水、消防/车站给水与排水、水消防（含市政管网接驳）/苏锦 | 03安装工程投资
3078 | 31003003191 | 焊接法兰阀门 | 1、名称：双向密封蝶阀 2、规格、压力等级：DN150 3、连接形式：法兰连接 4、其他:详见设计图纸及招标文件 | 个 | 918.79 | 13781.85 | 15 | 15 | [10 empty] | 分部分项工程量 | 安装工程2016 | 给水与排水、消防/车站给水与排水、消防/车站给水与排水、水消防（含市政管网接驳）/苏锦 | 03安装工程投资
3079 | 31003003192 | 焊接法兰阀门 | 1、名称：双向密封蝶阀 2、规格、压力等级：DN100 3、连接形式：法兰连接 4、其他:详见设计图纸及招标文件 | 个 | 637.54 | 3187.7 | 5 | 5 | [10 empty] | 分部分项工程量 | 安装工程2016 | 给水与排水、消防/车站给水与排水、消防/车站给水与排水、水消防（含市政管网接驳）/苏锦 | 03安装工程投资
3080 | 31003003193 | 焊接法兰阀门 | 1、名称：防水锤止回阀 2、规格、压力等级：DN200 3、连接形式：法兰连接 4、其他:详见设计图纸及招标文件 | 个 | 3278.89 | 6557.78 | 2 | 2 | [10 empty] | 分部分项工程量 | 安装工程2016 | 给水与排水、消防/车站给水与排水、消防/车站给水与排水、水消防（含市政管网接驳）/苏锦 | 03安装工程投资
3081 | 31003001175 | 螺纹阀门 | 1、名称：消声止回阀 2、规格、压力等级：DN50 3、连接形式：螺纹连接 4、其他:详见设计图纸及招标文件 | 个 | 388.16 | 776.32 | 2 | 2 | [10 empty] | 分部分项工程量 | 安装工程2016 | 给水与排水、消防/车站给水与排水、消防/车站给水与排水、水消防（含市政管网接驳）/苏锦 | 03安装工程投资
3082 | 31003001184 | 螺纹阀门 | 1、名称：消声止回阀 2、规格、压力等级：DN32 3、连接形式：螺纹连接 4、其他:详见设计图纸及招标文件 | 个 | 188.16 | 188.16 | 1 | 1 | [10 empty] | 分部分项工程量 | 安装工程2016 | 给水与排水、消防/车站给水与排水、消防/车站给水与排水、水消防（含市政管网接驳）/苏锦 | 03安装工程投资
3083 | 31003012062 | 倒流防止器 | 1、名称：倒流防止器 2、型号、规格：DN200 3、连接形式：法兰连接 4、其他：其他:详见设计图纸及招标文件 | 个 | 13445.33 | 26890.66 | 2 | 2 | [10 empty] | 分部分项工程量 | 安装工程2016 | 给水与排水、消防/车站给水与排水、消防/车站给水与排水、水消防（含市政管网接驳）/苏锦 | 03安装工程投资
3084 | 31003003194 | 焊接法兰阀门 | 1、名称：超压泄压阀 2、规格、压力等级：DN150 3、连接形式：法兰连接 4、其他:详见设计图纸及招标文件 | 个 | 4056.85 | 4056.85 | 1 | 1 | [10 empty] | 分部分项工程量 | 安装工程2016 | 给水与排水、消防/车站给水与排水、消防/车站给水与排水、水消防（含市政管网接驳）/苏锦 | 03安装工程投资
3085 | 31003003205 | 焊接法兰阀门 | 1、名称：明杆闸阀 2、规格、压力等级：DN250 3、连接形式：法兰连接 4、其他:详见设计图纸及招标文件 | 个 | 4969.45 | 44725.05 | 9 | 9 | [10 empty] | 分部分项工程量 | 安装工程2016 | 给水与排水、消防/车站给水与排水、消防/车站给水与排水、水消防（含市政管网接驳）/苏锦 | 03安装工程投资
3086 | 31003003204 | 焊接法兰阀门 | 1、名称：明杆闸阀 2、规格、压力等级：DN200 3、连接形式：法兰连接 4、其他:详见设计图纸及招标文件 | 个 | 3308.05 | 6616.1 | 2 | 2 | [10 empty] | 分部分项工程量 | 安装工程2016 | 给水与排水、消防/车站给水与排水、消防/车站给水与排水、水消防（含市政管网接驳）/苏锦 | 03安装工程投资
3087 | 31003003195 | 焊接法兰阀门 | 1、名称：明杆闸阀 2、规格、压力等级：DN150 3、连接形式：法兰连接 4、其他:详见设计图纸及招标文件 | 个 | 2101.49 | 6304.47 | 3 | 3 | [10 empty] | 分部分项工程量 | 安装工程2016 | 给水与排水、消防/车站给水与排水、消防/车站给水与排水、水消防（含市政管网接驳）/苏锦 | 03安装工程投资
3088 | 31003003196 | 焊接法兰阀门 | 1、名称：明杆闸阀 2、规格、压力等级：DN100 3、连接形式：法兰连接 4、其他:详见设计图纸及招标文件 | 个 | 1286.87 | 5147.48 | 4 | 4 | [10 empty] | 分部分项工程量 | 安装工程2016 | 给水与排水、消防/车站给水与排水、消防/车站给水与排水、水消防（含市政管网接驳）/苏锦 | 03安装工程投资
3089 | 31003003197 | 焊接法兰阀门 | 1、名称：明杆闸阀 2、规格、压力等级：DN65 3、连接形式：法兰连接 4、其他:详见设计图纸及招标文件 | 个 | 871.19 | 871.19 | 1 | 1 | [10 empty] | 分部分项工程量 | 安装工程2016 | 给水与排水、消防/车站给水与排水、消防/车站给水与排水、水消防（含市政管网接驳）/苏锦 | 03安装工程投资
3090 | 31003001176 | 螺纹阀门 | 1、名称：闸阀 2、材质：铜质 3、规格、压力等级：DN50 4、连接形式：螺纹连接 5、其他:详见设计图纸及招标文件 | 个 | 370.76 | 1483.04 | 4 | 4 | [10 empty] | 分部分项工程量 | 安装工程2016 | 给水与排水、消防/车站给水与排水、消防/车站给水与排水、水消防（含市政管网接驳）/苏锦 | 03安装工程投资
3091 | 31003001178 | 螺纹阀门 | 1、名称：自动排气阀 2、规格、压力等级：DN25 3、连接形式：螺纹连接 4、其他:详见设计图纸及招标文件 | 个 | 276.51 | 1659.06 | 6 | 6 | [10 empty] | 分部分项工程量 | 安装工程2016 | 给水与排水、消防/车站给水与排水、消防/车站给水与排水、水消防（含市政管网接驳）/苏锦 | 03安装工程投资
3092 | 31003003206 | 焊接法兰阀门 | 1、名称：泄水阀 2、规格、压力等级：DN65 3、连接形式：法兰连接 4、其他:详见设计图纸及招标文件 | 个 | 717.88 | 2871.52 | 4 | 4 | [10 empty] | 分部分项工程量 | 安装工程2016 | 给水与排水、消防/车站给水与排水、消防/车站给水与排水、水消防（含市政管网接驳）/苏锦 | 03安装工程投资
3093 | 31003001185 | 螺纹阀门 | 1、名称：泄水阀 2、材质：铜质 3、规格、压力等级：DN50 4、连接形式：螺纹连接 5、其他:详见设计图纸及招标文件 | 个 | 380.58 | 1522.32 | 4 | 4 | [10 empty] | 分部分项工程量 | 安装工程2016 | 给水与排水、消防/车站给水与排水、消防/车站给水与排水、水消防（含市政管网接驳）/苏锦 | 03安装工程投资
3094 | 31003001179 | 螺纹阀门 | 1、名称：泄水阀 2、材质：铜质 3、规格、压力等级：DN32 4、连接形式：螺纹连接 5、其他:详见设计图纸及招标文件 | 个 | 154.76 | 619.04 | 4 | 4 | [10 empty] | 分部分项工程量 | 安装工程2016 | 给水与排水、消防/车站给水与排水、消防/车站给水与排水、水消防（含市政管网接驳）/苏锦 | 03安装工程投资
3095 | 30601002046 | 压力仪表 | 1、名称：压力开关 2、含铜弯管及截止阀 3、其他:详见设计图纸及招标文件 | 台 | 410.52 | 821.04 | 2 | 2 | [10 empty] | 分部分项工程量 | 安装工程2016 | 给水与排水、消防/车站给水与排水、消防/车站给水与排水、水消防（含市政管网接驳）/苏锦 | 03安装工程投资
3096 | 30601004006 | 流量仪表 | 1、名称：流量开关（电子式） 2、启泵流量2-3L/S,PN=1.6MPa 3、其他：详见设计图纸及招标文件 | 台 | 1636.57 | 1636.57 | 1 | 1 | [10 empty] | 分部分项工程量 | 安装工程2016 | 给水与排水、消防/车站给水与排水、消防/车站给水与排水、水消防（含市政管网接驳）/苏锦 | 03安装工程投资
3097 | 30601002047 | 压力仪表 | 1、名称：压力表 2、型号：Y-100,0~1.6MPa，精度等级1.6 3、含铜弯管及截止阀 4、其他:详见设计图纸及招标文件 | 台 | 223.07 | 892.28 | 4 | 4 | [10 empty] | 分部分项工程量 | 安装工程2016 | 给水与排水、消防/车站给水与排水、消防/车站给水与排水、水消防（含市政管网接驳）/苏锦 | 03安装工程投资
3098 | 30601002048 | 压力仪表 | 1、名称：电接点压力表 2、型号：Y-100,0-1.6MPa，精度等级1.6 3、含铜弯管及截止阀 4、其他:详见设计图纸及招标文件 | 台 | 304.26 | 304.26 | 1 | 1 | [10 empty] | 分部分项工程量 | 安装工程2016 | 给水与排水、消防/车站给水与排水、消防/车站给水与排水、水消防（含市政管网接驳）/苏锦 | 03安装工程投资
3099 | 30601002049 | 压力仪表 | 1、名称：真空压力表 2、型号：Y-100,-0~0.7MPa，精度等级1.6 3、含铜弯管及截止阀 4、其他:详见设计图纸及招标文件 | 台 | 250.51 | 1002.04 | 4 | 4 | [10 empty] | 分部分项工程量 | 安装工程2016 | 给水与排水、消防/车站给水与排水、消防/车站给水与排水、水消防（含市政管网接驳）/苏锦 | 03安装工程投资
3100 | 31003010091 | 软接头（软管） | 1、名称：可曲挠橡胶软接头 2、规格：DN250 3、连接形式：法兰连接 4、其他：详见设计图纸及招标文件 | 个(组) | 940.52 | 1881.04 | 2 | 2 | [10 empty] | 分部分项工程量 | 安装工程2016 | 给水与排水、消防/车站给水与排水、消防/车站给水与排水、水消防（含市政管网接驳）/苏锦 | 03安装工程投资
3101 | 31003010092 | 软接头（软管） | 1、名称：可曲挠橡胶软接头 2、规格：DN200 3、连接形式：法兰连接 4、其他：详见设计图纸及招标文件 | 个(组) | 787.69 | 1575.38 | 2 | 2 | [10 empty] | 分部分项工程量 | 安装工程2016 | 给水与排水、消防/车站给水与排水、消防/车站给水与排水、水消防（含市政管网接驳）/苏锦 | 03安装工程投资
3102 | 31003010088 | 软接头（软管） | 1、名称：可曲挠橡胶软接头 2、规格：DN50 3、连接形式：法兰连接 4、其他：详见设计图纸及招标文件 | 个(组) | 198.28 | 793.12 | 4 | 4 | [10 empty] | 分部分项工程量 | 安装工程2016 | 给水与排水、消防/车站给水与排水、消防/车站给水与排水、水消防（含市政管网接驳）/苏锦 | 03安装工程投资
3103 | 31003010093 | 软接头（软管） | 1、名称：绝缘接头 2、规格：DN250 3、连接形式：法兰连接 4、其他：详见设计图纸及招标文件 | 个(组) | 940.52 | 1881.04 | 2 | 2 | [10 empty] | 分部分项工程量 | 安装工程2016 | 给水与排水、消防/车站给水与排水、消防/车站给水与排水、水消防（含市政管网接驳）/苏锦 | 03安装工程投资
3104 | 31003010089 | 软接头（软管） | 1、名称：绝缘接头 2、规格：DN150 3、连接形式：法兰连接 4、其他：详见设计图纸及招标文件 | 个(组) | 604.55 | 2418.2 | 4 | 4 | [10 empty] | 分部分项工程量 | 安装工程2016 | 给水与排水、消防/车站给水与排水、消防/车站给水与排水、水消防（含市政管网接驳）/苏锦 | 03安装工程投资
3105 | 31208004059 | 阀门绝热 | 1、绝热材料：离心玻璃棉（密度48kg/m3/） 2、绝热厚度：40mm 3、阀门规格：φ57mm以下 4、其他：详见设计图纸及招标文件 | 个 | 18.3 | 36.6 | 2 | 2 | [10 empty] | 分部分项工程量 | 安装工程2016 | 给水与排水、消防/车站给水与排水、消防/车站给水与排水、水消防（含市政管网接驳）/苏锦 | 03安装工程投资
3106 | 31208004060 | 阀门绝热 | 1、绝热材料：离心玻璃棉（密度48kg/m3/） 2、绝热厚度：40mm 3、阀门规格：φ133mm以下 4、其他：详见设计图纸及招标文件 | 个 | 42.67 | 170.68 | 4 | 4 | [10 empty] | 分部分项工程量 | 安装工程2016 | 给水与排水、消防/车站给水与排水、消防/车站给水与排水、水消防（含市政管网接驳）/苏锦 | 03安装工程投资
3107 | 31208004061 | 阀门绝热 | 1、绝热材料：离心玻璃棉（密度48kg/m3/） 2、绝热厚度：40mm 3、阀门规格：φ219mm以下 4、其他：详见设计图纸及招标文件 | 个 | 117.23 | 468.92 | 4 | 4 | [10 empty] | 分部分项工程量 | 安装工程2016 | 给水与排水、消防/车站给水与排水、消防/车站给水与排水、水消防（含市政管网接驳）/苏锦 | 03安装工程投资
3108 | 31208002024 | 管道绝热 | 1、绝热材料品种:离心玻璃棉（密度48kg/m3/） 2、绝热厚度:40mm 3、其他:详见设计图纸及招标文件 | m3 | 1103.99 | 2207.98 | 2 | 2 | [10 empty] | 分部分项工程量 | 安装工程2016 | 给水与排水、消防/车站给水与排水、消防/车站给水与排水、水消防（含市政管网接驳）/苏锦 | 03安装工程投资
3109 | 31208007024 | 防潮层、保护层 | 1、材料:0.5mm厚铝合金板 2、厚度:0.5mm 3、其他:详见设计图纸及招标文件 | m2 | 97.63 | 4910.79 | 50.3 | 50.3 | [10 empty] | 分部分项工程量 | 安装工程2016 | 给水与排水、消防/车站给水与排水、消防/车站给水与排水、水消防（含市政管网接驳）/苏锦 | 03安装工程投资
3110 | 31006015001 | 水箱 | 1、名称：高位水箱含基础槽钢（设备费详见乙供设备清单，只计安装费） 2、规格：不锈钢组合式，有效容积18m3 3、其他:：详见设计图纸及招标文件 | 台 | 838.93 | 838.93 | 1 | 1 | [10 empty] | 分部分项工程量 | 安装工程2016 | 给水与排水、消防/车站给水与排水、消防/车站给水与排水、水消防（含市政管网接驳）/苏锦 | 03安装工程投资
3111 | 31002001034 | 管道支架 | 1、材质:镀锌型钢 2、管架形式:一般管架 3、包括本站消防水专业所有普通支吊架，不含综合支吊架、区间管道支架 4、含锚栓、打孔等 5、其他:详见设计图纸及招标文件 | Kg | 27.5 | 55000 | 2000 | 2000 | [10 empty] | 分部分项工程量 | 安装工程2016 | 给水与排水、消防/车站给水与排水、消防/车站给水与排水、水消防（含市政管网接驳）/苏锦 | 03安装工程投资
3112 | 31001005023 | 球墨铸铁管 | 1、安装部位：室外 2、介质：给水 3、材质、规格：球墨铸铁管DN250 4、连接形式：胶圈接口 5、含管件 6、压力试验及吹、洗设计要求：符合设计及规范要求 7、其他:详见设计图纸及招标文件 | m | 339.12 | 33912 | 100 | 100 | [10 empty] | 分部分项工程量 | 安装工程2016 | 给水与排水、消防/车站给水与排水、消防/车站给水与排水、水消防（含市政管网接驳）/苏锦 | 03安装工程投资
3113 | 31001005021 | 球墨铸铁管 | 1、安装部位：室外 2、介质：给水 3、材质、规格：球墨铸铁管DN150 4、连接形式：胶圈接口 5、含管件 6、压力试验及吹、洗设计要求：符合设计及规范要求 7、其他:详见设计图纸及招标文件 | m | 191.04 | 9552 | 50 | 50 | [10 empty] | 分部分项工程量 | 安装工程2016 | 给水与排水、消防/车站给水与排水、消防/车站给水与排水、水消防（含市政管网接驳）/苏锦 | 03安装工程投资
3114 | 31001007011 | 复合管 | 1、安装部位：室外 2、介质：给水 3、材质、规格：内衬塑热镀锌钢管DN50 4、连接形式：螺纹连接 5、压力试验及吹、洗设计要求：符合设计及规范要求 6、其他:详见设计图纸及招标文件 | m | 71.71 | 7171 | 100 | 100 | [10 empty] | 分部分项工程量 | 安装工程2016 | 给水与排水、消防/车站给水与排水、消防/车站给水与排水、水消防（含市政管网接驳）/苏锦 | 03安装工程投资
3115 | 31001006070 | 塑料管 | 1、名称：聚乙烯给水管 2、安装部位：室外 3、介质：给水 4、材质、规格：DN250 5、连接形式：热熔连接 6、压力试验及吹、洗设计要求：符合设计及规范要求 7、其他:详见设计图纸及招标文件 | m | 299.93 | 299.93 | 1 | 1 | [10 empty] | 分部分项工程量 | 安装工程2016 | 给水与排水、消防/车站给水与排水、消防/车站给水与排水、水消防（含市政管网接驳）/苏锦 | 03安装工程投资
3116 | 31001006068 | 塑料管 | 1、名称：聚乙烯给水管 2、安装部位：室外 3、介质：给水 4、材质、规格：DN150 5、连接形式：热熔连接 6、压力试验及吹、洗设计要求：符合设计及规范要求 7、其他:详见设计图纸及招标文件 | m | 165.3 | 330.6 | 2 | 2 | [10 empty] | 分部分项工程量 | 安装工程2016 | 给水与排水、消防/车站给水与排水、消防/车站给水与排水、水消防（含市政管网接驳）/苏锦 | 03安装工程投资
3117 | 31001006069 | 塑料管 | 1、名称：聚乙烯给水管 2、安装部位：室外 3、介质：给水 4、材质、规格：DN50 5、连接形式：热熔连接 6、压力试验及吹、洗设计要求：符合设计及规范要求 7、其他:详见设计图纸及招标文件 | m | 20.21 | 10.11 | 0.5 | 0.5 | [10 empty] | 分部分项工程量 | 安装工程2016 | 给水与排水、消防/车站给水与排水、消防/车站给水与排水、水消防（含市政管网接驳）/苏锦 | 03安装工程投资
3118 | 30901012006 | 消防水泵接合器 | 1、名称：消防水泵接合器 2、安装部位：室外 3、型号、规格：SQS100-地上式 4、详见图纸99S203/5~16、23、24页 5、其他:详见设计图纸及招标文件 | 套 | 2141.41 | 4282.82 | 2 | 2 | [10 empty] | 分部分项工程量 | 安装工程2016 | 给水与排水、消防/车站给水与排水、消防/车站给水与排水、水消防（含市政管网接驳）/苏锦 | 03安装工程投资
3119 | 30901011006 | 室外消火栓 | 1、名称：室外消火栓 2、型号、规格：SS100/65-1.0 3、详见图集13S201-15、16、35~37页 4、其他:详见设计图纸及招标文件 | 套 | 1761.13 | 10566.78 | 6 | 6 | [10 empty] | 分部分项工程量 | 安装工程2016 | 给水与排水、消防/车站给水与排水、消防/车站给水与排水、水消防（含市政管网接驳）/苏锦 | 03安装工程投资
3120 | 31003003201 | 焊接法兰阀门 | 1、名称：闸阀 2、材质：铜芯球墨铸铁外壳 3、规格、压力等级：DN100 4、连接形式：法兰连接 5、其他:详见设计图纸及招标文件 | 个 | 1054.96 | 3164.88 | 3 | 3 | [10 empty] | 分部分项工程量 | 安装工程2016 | 给水与排水、消防/车站给水与排水、消防/车站给水与排水、水消防（含市政管网接驳）/苏锦 | 03安装工程投资
3121 | 03B020 | 消火栓或水泵接合器防撞护栏 | 1、C20素混凝土块350X350，D159防撞柱4根，详见防撞护栏大样图 2、其他:详见设计图纸及招标文件 | 套 | 494.08 | 2964.48 | 6 | 6 | [10 empty] | 分部分项工程量 | 安装工程2016 | 给水与排水、消防/车站给水与排水、消防/车站给水与排水、水消防（含市政管网接驳）/苏锦 | 03安装工程投资
3122 | 40504001016 | 砌筑井 | 1、名称：室外消火栓井 2、详见图集13S201-15、16、35~37页 3、其他:详见设计图纸及招标文件 | 座 | 3450.8 | 20704.8 | 6 | 6 | [10 empty] | 分部分项工程量 | 安装工程2016 | 给水与排水、消防/车站给水与排水、消防/车站给水与排水、水消防（含市政管网接驳）/苏锦 | 03安装工程投资
3123 | 40504001017 | 砌筑井 | 1、名称：水泵接合器井 2、详见图纸99S203/5~16、23、24页 3、勾缝、抹面要求：其他:详见设计图纸及招标文件 | 座 | 4313.5 | 8627 | 2 | 2 | [10 empty] | 分部分项工程量 | 安装工程2016 | 给水与排水、消防/车站给水与排水、消防/车站给水与排水、水消防（含市政管网接驳）/苏锦 | 03安装工程投资
3124 | 40504001018 | 砌筑井（DN100阀门井） | 1、垫层、基础材质及厚度:10cm厚C10砼垫层，20cm厚C25砼基础 2、砌筑材料品种、规格、强度等级:MU10混凝土普通砖，M10水泥砂浆砌筑 3、勾缝、抹面要求:井壁内外均抹防水砂浆(1:2)抹面厚20mm 4、混凝土强度等级:C25砼盖板 5、井盖、井圈材质及规格:φ800钢纤维混凝土井盖井座 6、参图集05S502,第54~59页，其他详见设计图纸及说明 | 座 | 5059.47 | 15178.41 | 3 | 3 | [10 empty] | 分部分项工程量 | 安装工程2016 | 给水与排水、消防/车站给水与排水、消防/车站给水与排水、水消防（含市政管网接驳）/苏锦 | 03安装工程投资
3125 | 40101002022 | 挖沟槽土方 | 1、土壤类别：综合考虑 2、挖土深度：符合施工规范要求 3、其他：详见设计图纸及招标文件 | m3 | 137.76 | 15015.84 | 109 | 109 | [10 empty] | 分部分项工程量 | 安装工程2016 | 给水与排水、消防/车站给水与排水、消防/车站给水与排水、水消防（含市政管网接驳）/苏锦 | 03安装工程投资
3126 | 40103001022 | 回填方 | 1、填方材料品种：素土回填 2、其他：详见设计图纸及招标文件 | m3 | 55.98 | 6101.82 | 109 | 109 | [10 empty] | 分部分项工程量 | 安装工程2016 | 给水与排水、消防/车站给水与排水、消防/车站给水与排水、水消防（含市政管网接驳）/苏锦 | 03安装工程投资
3127 | 41001001049 | 拆除路面 | 1、路面情况综合考虑，包括原路面的拆除等相关工作 2、其他:详见设计图纸及招标文件 | m3 | 65.98 | 989.7 | 15 | 15 | [10 empty] | 分部分项工程量 | 安装工程2016 | 给水与排水、消防/车站给水与排水、消防/车站给水与排水、水消防（含市政管网接驳）/苏锦 | 03安装工程投资
3128 | 41001001050 | 路面恢复 | 1、路面情况综合考虑，包括按原路面的恢复等相关工作 2、其他:详见设计图纸及招标文件 | m3 | 88.59 | 1328.85 | 15 | 15 | [10 empty] | 分部分项工程量 | 安装工程2016 | 给水与排水、消防/车站给水与排水、消防/车站给水与排水、水消防（含市政管网接驳）/苏锦 | 03安装工程投资
3129 | 31201001001 | 管道刷漆与标识 | 1、包括本标段所有给排水及消防管道的标牌、油漆的采购、运输与保管安装，管道刷漆、刷标识、管道防腐等工作（合价包干） 2、其他:详见设计图纸及招标文件 | 项 | 148453.11 | 148453.11 | 1 | 1 | [10 empty] | 分部分项工程量 | 安装工程2016 | 给水与排水、消防/区间给水与排水、水消防 | 03安装工程投资
3130 | 31002003001 | 套管制作安装 | 1、包括本标段所有消防水管、给排水管、穿墙穿楼板孔等建筑贯穿孔洞的套管制作安装（合价包干） 2、其他:详见设计图纸及招标文件 | 项 | 190769.79 | 190769.79 | 1 | 1 | [10 empty] | 分部分项工程量 | 安装工程2016 | 给水与排水、消防/区间给水与排水、水消防 | 03安装工程投资
3131 | 80807013002 | 孔洞封堵 | 1、包括本标段所有消防水管、给排水管穿墙穿楼板孔等建筑贯穿孔洞的开孔及封堵（含防火封堵）（合价包干） 2、直径200mm（含）或截面积0.04m2（含）以内 3、其他:详见设计图纸及招标文件 | 项 | 256337.82 | 256337.82 | 1 | 1 | [10 empty] | 分部分项工程量 | 安装工程2016 | 给水与排水、消防/区间给水与排水、水消防 | 03安装工程投资
3132 | 80807013003 | 孔洞封堵 | 1、包括本标段所有消防水管、给排水管穿墙穿楼板孔等建筑贯穿孔洞的开孔及封堵（含防火封堵） 2、直径200mm或截面积0.04m2以上 3、其他:详见设计图纸及招标文件 | m2 | 818.44 | 20461 | 25 | 25 | [10 empty] | 分部分项工程量 | 安装工程2016 | 给水与排水、消防/区间给水与排水、水消防 | 03安装工程投资
3133 | 80807013004 | 开孔 | 1、包括本标段所有消防水管、给排水管穿墙穿楼板孔等建筑贯穿大孔洞开孔 2、直径200mm或截面积0.04m2以上 3、其他:详见设计图纸及招标文件 | m2 | 1036 | 29008 | 28 | 28 | [10 empty] | 分部分项工程量 | 安装工程2016 | 给水与排水、消防/区间给水与排水、水消防 | 03安装工程投资
3134 | 31009001001 | 给排水及消防系统调试 | 1、包括本标段所有给排水及消防系统相关的测试、配合、协调等工作（合价包干） 2、其他:详见设计图纸及招标文件 | 项 | 77300.65 | 77300.65 | 1 | 1 | [10 empty] | 分部分项工程量 | 安装工程2016 | 给水与排水、消防/区间给水与排水、水消防 | 03安装工程投资
3135 | 80801007001 | 低压开关柜 | 1、名称:环控柜进线柜LA03/LA05/LB03/LB05 （甲供设备，只计安装费） 2、基础材质、规格:10#镀锌槽钢制作安装 3、其它：详见设计图纸及招标文件 | 台 | 2396.84 | 9587.36 | 4 | 4 | [10 empty] | 分部分项工程量 | 安装工程2016 | 供电/动力照明/地下车站/虎丘西路 | 03安装工程投资
3136 | 80801007002 | 低压开关柜 | 1、名称:环控柜母联柜LA04/LB04 （甲供设备，只计安装费） 2、基础材质、规格:10#镀锌槽钢制作安装 3、其它：详见设计图纸及招标文件 | 台 | 2396.84 | 4793.68 | 2 | 2 | [10 empty] | 分部分项工程量 | 安装工程2016 | 供电/动力照明/地下车站/虎丘西路 | 03安装工程投资
3137 | 80801007003 | 低压开关柜 | 1、名称:环控柜馈线柜LA01/LA07/LB01/LB07/LB08（甲供设备，只计安装费） 2、基础材质、规格:10#镀锌槽钢制作安装 3、其它：详见设计图纸及招标文件 | 台 | 2396.84 | 11984.2 | 5 | 5 | [10 empty] | 分部分项工程量 | 安装工程2016 | 供电/动力照明/地下车站/虎丘西路 | 03安装工程投资
3138 | 80801007004 | 低压开关柜 | 1、名称:环控柜软启动柜LA02/LA06/LB02/LB06（甲供设备，只计安装费） 2、基础材质、规格:10#镀锌槽钢制作安装 3、其它：详见设计图纸及招标文件 | 台 | 2396.84 | 9587.36 | 4 | 4 | [10 empty] | 分部分项工程量 | 安装工程2016 | 供电/动力照明/地下车站/虎丘西路 | 03安装工程投资
3139 | 80801007005 | 低压开关柜 | 1、名称:环控柜控制柜KZ（甲供设备，只计安装费） 2、基础材质、规格:10#镀锌槽钢制作安装 3、其它：详见设计图纸及招标文件 | 台 | 2396.84 | 4793.68 | 2 | 2 | [10 empty] | 分部分项工程量 | 安装工程2016 | 供电/动力照明/地下车站/虎丘西路 | 03安装工程投资
3140 | 80801014001 | 绝缘垫 | 1、名称：绝缘橡胶垫 2、规格：宽1米，厚1cm，环控柜柜前、柜后用 3、其他：详见设计图纸及招标文件 | m2 | 152.56 | 6712.64 | 44 | 43.2 | [10 empty] | 分部分项工程量 | 安装工程2016 | 供电/动力照明/地下车站/虎丘西路 | 03安装工程投资
3141 | 80906001001 | 不间断电源柜 | 1、名称:站厅层EPS电源柜EPS1 （集中采购设备，只计安装费） 2、型号:10kW 3、基础材质、规格:10#镀锌槽钢制作安装 4、其它：详见设计图纸及招标文件 | 套 | 2396.84 | 2396.84 | 1 | 1 | [10 empty] | 分部分项工程量 | 安装工程2016 | 供电/动力照明/地下车站/虎丘西路 | 03安装工程投资
3142 | 80906001002 | 不间断电源柜 | 1、名称:站厅层EPS电源柜EPS2 （集中采购设备，只计安装费） 2、型号:5kW 3、基础材质、规格:10#镀锌槽钢制作安装 4、其它：详见设计图纸及招标文件 | 套 | 2396.84 | 2396.84 | 1 | 1 | [10 empty] | 分部分项工程量 | 安装工程2016 | 供电/动力照明/地下车站/虎丘西路 | 03安装工程投资
3143 | 80901010001 | 智能电源控制器 | 1、名称：智能照明主机（甲供设备，只计安装费） 2、安装形式：明装 3、含主机、照明触摸屏、网关及控制模块等 4、其它：详见设计图纸及招标文件 | 台 | 2474.49 | 2474.49 | 1 | 1 | [10 empty] | 分部分项工程量 | 安装工程2016 | 供电/动力照明/地下车站/虎丘西路 | 03安装工程投资
3144 | 30904008001 | 模块 | 1、名称：照度传感器（甲供设备，只计安装费） 2、其他：详见设计图纸及招标文件 | 个 | 743.16 | 8917.92 | 12 | 12 | [10 empty] | 分部分项工程量 | 安装工程2016 | 供电/动力照明/地下车站/虎丘西路 | 03安装工程投资
3145 | 30904001001 | 点型探测器 | 1、名称：微波入侵探测器（甲供设备，只计安装费） 2、其他：详见设计图纸及招标文件 | 个 | 377.04 | 754.08 | 2 | 2 | [10 empty] | 分部分项工程量 | 安装工程2016 | 供电/动力照明/地下车站/虎丘西路 | 03安装工程投资
3146 | 30904001002 | 点型探测器 | 1、名称：被动红外探测器（甲供设备，只计安装费） 2、其他：详见设计图纸及招标文件 | 个 | 255.47 | 6642.22 | 26 | 26 | [10 empty] | 分部分项工程量 | 安装工程2016 | 供电/动力照明/地下车站/虎丘西路 | 03安装工程投资
3147 | 80903007001 | 应急照明控制器 | 1、名称：应急照明控制器，含蓄电池管理系统（只计安装费，设备费详见乙供设备报价表） 2、安装形式：明装 3、其它：详见设计图纸及招标文件 | 套 | 256.72 | 256.72 | 1 | 1 | [10 empty] | 分部分项工程量 | 安装工程2016 | 供电/动力照明/地下车站/虎丘西路 | 03安装工程投资
3148 | 80903007002 | 报警联动一体机 | 1、名称：消防电源监控系统设备（只计安装费，设备费详见乙供设备报价表） 2、安装形式：明装 3、其它：详见设计图纸及招标文件 | 套 | 11984.93 | 11984.93 | 1 | 1 | [10 empty] | 分部分项工程量 | 安装工程2016 | 供电/动力照明/地下车站/虎丘西路 | 03安装工程投资
3149 | 30904008002 | 模块 | 1、名称：消防电源监控模块 2、其他：详见设计图纸及招标文件 | 个 | 843.27 | 25298.1 | 30 | 30 | [10 empty] | 分部分项工程量 | 安装工程2016 | 供电/动力照明/地下车站/虎丘西路 | 03安装工程投资
3150 | 80806002001 | 配电箱、控制箱、插座箱 | 1、名称：站厅层A端消防电源配电箱 AT-AXF1（只计安装费，设备费详见乙供设备报价表） 2、安装形式：明装 3、其他：详见设计图纸及招标文件 | 台 | 256.72 | 256.72 | 1 | 1 | [10 empty] | 分部分项工程量 | 安装工程2016 | 供电/动力照明/地下车站/虎丘西路 | 03安装工程投资
3151 | 80806002002 | 配电箱、控制箱、插座箱 | 1、名称：站厅B端消防电源配电箱 AT-BXF1（只计安装费，设备费详见乙供设备报价表） 2、安装形式：明装 3、其他：详见设计图纸及招标文件 | 台 | 256.72 | 256.72 | 1 | 1 | [10 empty] | 分部分项工程量 | 安装工程2016 | 供电/动力照明/地下车站/虎丘西路 | 03安装工程投资
3152 | 80806002003 | 配电箱、控制箱、插座箱 | 1、名称：站台层A端消防电源配电箱 AT-AXF2（只计安装费，设备费详见乙供设备报价表） 2、安装形式：明装 3、其他：详见设计图纸及招标文件 | 台 | 256.72 | 256.72 | 1 | 1 | [10 empty] | 分部分项工程量 | 安装工程2016 | 供电/动力照明/地下车站/虎丘西路 | 03安装工程投资
3153 | 80806002004 | 配电箱、控制箱、插座箱 | 1、名称：站台层B端消防电源配电箱 AT-BXF2（只计安装费，设备费详见乙供设备报价表） 2、安装形式：明装 3、其他：详见设计图纸及招标文件 | 台 | 256.72 | 256.72 | 1 | 1 | [10 empty] | 分部分项工程量 | 安装工程2016 | 供电/动力照明/地下车站/虎丘西路 | 03安装工程投资
3154 | 80806002005 | 配电箱、控制箱、插座箱 | 1、名称：风亭水泵配电箱 AT-FYB1（只计安装费，设备费详见乙供设备报价表） 2、安装形式：明装 3、其他：详见设计图纸及招标文件 | 台 | 256.72 | 256.72 | 1 | 1 | [10 empty] | 分部分项工程量 | 安装工程2016 | 供电/动力照明/地下车站/虎丘西路 | 03安装工程投资
3155 | 80806002006 | 配电箱、控制箱、插座箱 | 1、名称：风亭水泵配电箱 AT-FYB2（只计安装费，设备费详见乙供设备报价表） 2、安装形式：明装 3、其他：详见设计图纸及招标文件 | 台 | 256.72 | 256.72 | 1 | 1 | [10 empty] | 分部分项工程量 | 安装工程2016 | 供电/动力照明/地下车站/虎丘西路 | 03安装工程投资
3156 | 80806002007 | 配电箱、控制箱、插座箱 | 1、名称：消防泵电源配电箱 AT-XB（只计安装费，设备费详见乙供设备报价表） 2、安装形式：明装 3、其他：详见设计图纸及招标文件 | 台 | 256.72 | 256.72 | 1 | 1 | [10 empty] | 分部分项工程量 | 安装工程2016 | 供电/动力照明/地下车站/虎丘西路 | 03安装工程投资
3157 | 80806002008 | 配电箱、控制箱、插座箱 | 1、名称：污水泵电源配电箱 AP-WB（只计安装费，设备费详见乙供设备报价表） 2、安装形式：明装 3、其他：详见设计图纸及招标文件 | 台 | 256.72 | 256.72 | 1 | 1 | [10 empty] | 分部分项工程量 | 安装工程2016 | 供电/动力照明/地下车站/虎丘西路 | 03安装工程投资
3158 | 80806002009 | 配电箱、控制箱、插座箱 | 1、名称：车站主废水泵房电源配电箱 AT-FSB（只计安装费，设备费详见乙供设备报价表） 2、安装形式：明装 3、其他：详见设计图纸及招标文件 | 台 | 256.72 | 256.72 | 1 | 1 | [10 empty] | 分部分项工程量 | 安装工程2016 | 供电/动力照明/地下车站/虎丘西路 | 03安装工程投资
3159 | 80806002010 | 配电箱、控制箱、插座箱 | 1、名称：区间废水泵房电源配电箱 ATQ-AFSB（只计安装费，设备费详见乙供设备报价表） 2、安装形式：明装 3、其他：详见设计图纸及招标文件 | 台 | 256.72 | 256.72 | 1 | 1 | [10 empty] | 分部分项工程量 | 安装工程2016 | 供电/动力照明/地下车站/虎丘西路 | 03安装工程投资
3160 | 80806002011 | 配电箱、控制箱、插座箱 | 1、名称：A端VRV配电箱 AP-VRV1（只计安装费，设备费详见乙供设备报价表） 2、安装形式：明装 3、其他：详见设计图纸及招标文件 | 台 | 256.72 | 256.72 | 1 | 1 | [10 empty] | 分部分项工程量 | 安装工程2016 | 供电/动力照明/地下车站/虎丘西路 | 03安装工程投资
3161 | 80806002012 | 配电箱、控制箱、插座箱 | 1、名称：B端VRV配电箱 AP-VRV2（只计安装费，设备费详见乙供设备报价表） 2、安装形式：明装 3、其他：详见设计图纸及招标文件 | 台 | 256.72 | 256.72 | 1 | 1 | [10 empty] | 分部分项工程量 | 安装工程2016 | 供电/动力照明/地下车站/虎丘西路 | 03安装工程投资
3162 | 80806002013 | 配电箱、控制箱、插座箱 | 1、名称：站厅A端二级负荷小动力配电箱 AP-ADL1（只计安装费，设备费详见乙供设备报价表） 2、安装形式：明装 3、其他：详见设计图纸及招标文件 | 台 | 256.72 | 256.72 | 1 | 1 | [10 empty] | 分部分项工程量 | 安装工程2016 | 供电/动力照明/地下车站/虎丘西路 | 03安装工程投资
3163 | 80806002014 | 配电箱、控制箱、插座箱 | 1、名称：站厅A端三级负荷小动力配电箱 AP-ADL2（只计安装费，设备费详见乙供设备报价表） 2、安装形式：明装 3、其他：详见设计图纸及招标文件 | 台 | 256.72 | 256.72 | 1 | 1 | [10 empty] | 分部分项工程量 | 安装工程2016 | 供电/动力照明/地下车站/虎丘西路 | 03安装工程投资
3164 | 80806002015 | 配电箱、控制箱、插座箱 | 1、名称：站厅B端二级负荷小动力配电箱 AP-BDL1（只计安装费，设备费详见乙供设备报价表） 2、安装形式：明装 3、其他：详见设计图纸及招标文件 | 台 | 256.72 | 256.72 | 1 | 1 | [10 empty] | 分部分项工程量 | 安装工程2016 | 供电/动力照明/地下车站/虎丘西路 | 03安装工程投资
3165 | 80806002016 | 配电箱、控制箱、插座箱 | 1、名称：站厅B端三级负荷小动力配电箱 AP-BDL2（只计安装费，设备费详见乙供设备报价表） 2、安装形式：明装 3、其他：详见设计图纸及招标文件 | 台 | 256.72 | 256.72 | 1 | 1 | [10 empty] | 分部分项工程量 | 安装工程2016 | 供电/动力照明/地下车站/虎丘西路 | 03安装工程投资
3166 | 80806002017 | 配电箱、控制箱、插座箱 | 1、名称：站台A端二级负荷小动力配电箱 AP-ADL3（只计安装费，设备费详见乙供设备报价表） 2、安装形式：明装 3、其他：详见设计图纸及招标文件 | 台 | 256.72 | 256.72 | 1 | 1 | [10 empty] | 分部分项工程量 | 安装工程2016 | 供电/动力照明/地下车站/虎丘西路 | 03安装工程投资
3167 | 80806002018 | 配电箱、控制箱、插座箱 | 1、名称：站台B端二级负荷小动力配电箱 AP-BDL3（只计安装费，设备费详见乙供设备报价表） 2、安装形式：明装 3、其他：详见设计图纸及招标文件 | 台 | 256.72 | 256.72 | 1 | 1 | [10 empty] | 分部分项工程量 | 安装工程2016 | 供电/动力照明/地下车站/虎丘西路 | 03安装工程投资
3168 | 80806002019 | 配电箱、控制箱、插座箱 | 1、名称：1号出入口配电箱 AT-CK1（只计安装费，设备费详见乙供设备报价表） 2、安装形式：明装 3、其他：详见设计图纸及招标文件 | 台 | 256.72 | 256.72 | 1 | 1 | [10 empty] | 分部分项工程量 | 安装工程2016 | 供电/动力照明/地下车站/虎丘西路 | 03安装工程投资
3169 | 80806002020 | 配电箱、控制箱、插座箱 | 1、名称：2号出入口配电箱 AT-CK2（只计安装费，设备费详见乙供设备报价表） 2、安装形式：明装 3、其他：详见设计图纸及招标文件 | 台 | 256.72 | 256.72 | 1 | 1 | [10 empty] | 分部分项工程量 | 安装工程2016 | 供电/动力照明/地下车站/虎丘西路 | 03安装工程投资
3170 | 80806002021 | 配电箱、控制箱、插座箱 | 1、名称:3号出入口配电箱 AT-CK3（只计安装费，设备费详见乙供设备报价表） 2、安装形式：明装 3、其他：详见设计图纸及招标文件 | 台 | 256.72 | 256.72 | 1 | 1 | [10 empty] | 分部分项工程量 | 安装工程2016 | 供电/动力照明/地下车站/虎丘西路 | 03安装工程投资
3171 | 80806002022 | 配电箱、控制箱、插座箱 | 1、名称:4号出入口配电箱 AT-CK4（只计安装费，设备费详见乙供设备报价表） 2、安装形式：明装 3、其他：详见设计图纸及招标文件 | 台 | 256.72 | 256.72 | 1 | 1 | [10 empty] | 分部分项工程量 | 安装工程2016 | 供电/动力照明/地下车站/虎丘西路 | 03安装工程投资
3172 | 80806002023 | 配电箱、控制箱、插座箱 | 1、名称：站厅A端商业配电箱 AP-SY1（只计安装费，设备费详见乙供设备报价表） 2、安装形式：明装 3、其他：详见设计图纸及招标文件 | 台 | 256.72 | 256.72 | 1 | 1 | [10 empty] | 分部分项工程量 | 安装工程2016 | 供电/动力照明/地下车站/虎丘西路 | 03安装工程投资
3173 | 80806002024 | 配电箱、控制箱、插座箱 | 1、名称：站厅B端商业配电箱 AP-SY2（只计安装费，设备费详见乙供设备报价表） 2、安装形式：明装 3、其他：详见设计图纸及招标文件 | 台 | 256.72 | 256.72 | 1 | 1 | [10 empty] | 分部分项工程量 | 安装工程2016 | 供电/动力照明/地下车站/虎丘西路 | 03安装工程投资
3174 | 80806002025 | 配电箱、控制箱、插座箱 | 1、名称：站厅A端商铺配电箱 AP-SP1（只计安装费，设备费详见乙供设备报价表） 2、安装形式：明装 3、其他：详见设计图纸及招标文件 | 台 | 256.72 | 256.72 | 1 | 1 | [10 empty] | 分部分项工程量 | 安装工程2016 | 供电/动力照明/地下车站/虎丘西路 | 03安装工程投资
3175 | 80806002026 | 配电箱、控制箱、插座箱 | 1、名称：站厅B端商铺配电箱 AP-SP2（只计安装费，设备费详见乙供设备报价表） 2、安装形式：明装 3、其他：详见设计图纸及招标文件 | 台 | 256.72 | 256.72 | 1 | 1 | [10 empty] | 分部分项工程量 | 安装工程2016 | 供电/动力照明/地下车站/虎丘西路 | 03安装工程投资
3176 | 80806002027 | 配电箱、控制箱、插座箱 | 1、名称：信号电源配电箱 AT-XH（甲供设备，只计安装费） 2、安装形式：明装 3、其他：详见设计图纸及招标文件 | 台 | 256.72 | 256.72 | 1 | 1 | [10 empty] | 分部分项工程量 | 安装工程2016 | 供电/动力照明/地下车站/虎丘西路 | 03安装工程投资
3177 | 80806002028 | 配电箱、控制箱、插座箱 | 1、名称：警用通信电源配电箱 AT-GTX（只计安装费，设备费详见乙供设备报价表） 2、安装形式：明装 3、其他：详见设计图纸及招标文件 | 台 | 256.72 | 256.72 | 1 | 1 | [10 empty] | 分部分项工程量 | 安装工程2016 | 供电/动力照明/地下车站/虎丘西路 | 03安装工程投资
3178 | 80806002029 | 配电箱、控制箱、插座箱 | 1、名称：民用通信电源配电箱 AT-MTX（只计安装费，设备费详见乙供设备报价表） 2、安装形式：明装 3、其他：详见设计图纸及招标文件 | 台 | 256.72 | 256.72 | 1 | 1 | [10 empty] | 分部分项工程量 | 安装工程2016 | 供电/动力照明/地下车站/虎丘西路 | 03安装工程投资
3179 | 80806002030 | 配电箱、控制箱、插座箱 | 1、名称：通信电源配电箱 AT-TX（只计安装费，设备费详见乙供设备报价表） 2、安装形式：明装 3、其他：详见设计图纸及招标文件 | 台 | 256.72 | 256.72 | 1 | 1 | [10 empty] | 分部分项工程量 | 安装工程2016 | 供电/动力照明/地下车站/虎丘西路 | 03安装工程投资
3180 | 80806002031 | 配电箱、控制箱、插座箱 | 1、名称：站台门电源配电箱 AT-ZTM（只计安装费，设备费详见乙供设备报价表） 2、安装形式：明装 3、其他：详见设计图纸及招标文件 | 台 | 256.72 | 256.72 | 1 | 1 | [10 empty] | 分部分项工程量 | 安装工程2016 | 供电/动力照明/地下车站/虎丘西路 | 03安装工程投资
3181 | 80806002032 | 配电箱、控制箱、插座箱 | 1、名称：出入口电梯配电箱 AP-DT1（只计安装费，设备费详见乙供设备报价表） 2、安装形式：明装 3、其他：详见设计图纸及招标文件 | 台 | 256.72 | 256.72 | 1 | 1 | [10 empty] | 分部分项工程量 | 安装工程2016 | 供电/动力照明/地下车站/虎丘西路 | 03安装工程投资
3182 | 80806002033 | 配电箱、控制箱、插座箱 | 1、名称：站内电梯配电箱 AP-DT2（只计安装费，设备费详见乙供设备报价表） 2、安装形式：明装 3、其他：详见设计图纸及招标文件 | 台 | 256.72 | 256.72 | 1 | 1 | [10 empty] | 分部分项工程量 | 安装工程2016 | 供电/动力照明/地下车站/虎丘西路 | 03安装工程投资
3183 | 80806002034 | 配电箱、控制箱、插座箱 | 1、名称：站内扶梯电源配电箱 AT-FT1（只计安装费，设备费详见乙供设备报价表） 2、安装形式：明装 3、其他：详见设计图纸及招标文件 | 台 | 256.72 | 256.72 | 1 | 1 | [10 empty] | 分部分项工程量 | 安装工程2016 | 供电/动力照明/地下车站/虎丘西路 | 03安装工程投资
3184 | 80806002035 | 配电箱、控制箱、插座箱 | 1、名称：站内扶梯电源配电箱 AT-FT2（只计安装费，设备费详见乙供设备报价表） 2、安装形式：明装 3、其他：详见设计图纸及招标文件 | 台 | 256.72 | 256.72 | 1 | 1 | [10 empty] | 分部分项工程量 | 安装工程2016 | 供电/动力照明/地下车站/虎丘西路 | 03安装工程投资
3185 | 80806002036 | 配电箱、控制箱、插座箱 | 1、名称：10型消防专用风机电源切换箱（甲供设备，只计安装费） 2、安装形式：明装 3、其他：详见设计图纸及招标文件 | 台 | 256.72 | 513.44 | 2 | 2 | [10 empty] | 分部分项工程量 | 安装工程2016 | 供电/动力照明/地下车站/虎丘西路 | 03安装工程投资
3186 | 80806002037 | 配电箱、控制箱、插座箱 | 1、名称：20型消防专用风机电源切换箱（甲供设备，只计安装费） 2、安装形式：明装 3、其他：详见设计图纸及招标文件 | 台 | 256.72 | 256.72 | 1 | 1 | [10 empty] | 分部分项工程量 | 安装工程2016 | 供电/动力照明/地下车站/虎丘西路 | 03安装工程投资
3187 | 80806002038 | 配电箱、控制箱、插座箱 | 1、名称：40型消防专用风机电源切换箱（甲供设备，只计安装费） 2、安装形式：明装 3、其他：详见设计图纸及招标文件 | 台 | 256.72 | 256.72 | 1 | 1 | [10 empty] | 分部分项工程量 | 安装工程2016 | 供电/动力照明/地下车站/虎丘西路 | 03安装工程投资
3188 | 80806002039 | 配电箱、控制箱、插座箱 | 1、名称：FAS电源配电箱 AT-FAS（只计安装费，设备费详见乙供设备报价表） 2、安装形式：明装 3、其他：详见设计图纸及招标文件 | 台 | 256.72 | 256.72 | 1 | 1 | [10 empty] | 分部分项工程量 | 安装工程2016 | 供电/动力照明/地下车站/虎丘西路 | 03安装工程投资
3189 | 80806002040 | 配电箱、控制箱、插座箱 | 1、名称：BAS电源配电箱 AT-BAS（只计安装费，设备费详见乙供设备报价表） 2、安装形式：明装 3、其他：详见设计图纸及招标文件 | 台 | 256.72 | 256.72 | 1 | 1 | [10 empty] | 分部分项工程量 | 安装工程2016 | 供电/动力照明/地下车站/虎丘西路 | 03安装工程投资
3190 | 80806002041 | 配电箱、控制箱、插座箱 | 1、名称：站厅A端照明总箱1 AL-A11（只计安装费，设备费详见乙供设备报价表） 2、安装形式：明装 3、其他：详见设计图纸及招标文件 | 台 | 256.72 | 256.72 | 1 | 0 | [10 empty] | 分部分项工程量 | 安装工程2016 | 供电/动力照明/地下车站/虎丘西路 | 03安装工程投资
3191 | 80806002042 | 配电箱、控制箱、插座箱 | 1、名称：站厅A端照明总箱2 AL-A12（只计安装费，设备费详见乙供设备报价表） 2、安装形式：明装 3、其他：详见设计图纸及招标文件 | 台 | 256.72 | 256.72 | 1 | 0 | [10 empty] | 分部分项工程量 | 安装工程2016 | 供电/动力照明/地下车站/虎丘西路 | 03安装工程投资
3192 | 80806002043 | 配电箱、控制箱、插座箱 | 1、名称：站厅B端照明总箱1 AL-B11（只计安装费，设备费详见乙供设备报价表） 2、安装形式：明装 3、其他：详见设计图纸及招标文件 | 台 | 256.72 | 256.72 | 1 | 0 | [10 empty] | 分部分项工程量 | 安装工程2016 | 供电/动力照明/地下车站/虎丘西路 | 03安装工程投资
3193 | 80806002044 | 配电箱、控制箱、插座箱 | 1、名称：站厅B端照明总箱1 AL-B12（只计安装费，设备费详见乙供设备报价表） 2、安装形式：明装 3、其他：详见设计图纸及招标文件 | 台 | 256.72 | 256.72 | 1 | 0 | [10 empty] | 分部分项工程量 | 安装工程2016 | 供电/动力照明/地下车站/虎丘西路 | 03安装工程投资
3194 | 80806002045 | 配电箱、控制箱、插座箱 | 1、名称：站厅正常照明(公共区)直流照明控制单元ALB-A11（甲供设备，只计安装费） 2、安装形式：明装 3、其他：详见设计图纸及招标文件 | 台 | 256.72 | 256.72 | 1 | 1 | [10 empty] | 分部分项工程量 | 安装工程2016 | 供电/动力照明/地下车站/虎丘西路 | 03安装工程投资
3195 | 80806002046 | 配电箱、控制箱、插座箱 | 1、名称：站厅正常照明(公共区)直流照明控制单元ALB-A12（甲供设备，只计安装费） 2、安装形式：明装 3、其他：详见设计图纸及招标文件 | 台 | 256.72 | 256.72 | 1 | 1 | [10 empty] | 分部分项工程量 | 安装工程2016 | 供电/动力照明/地下车站/虎丘西路 | 03安装工程投资
3196 | 80806002047 | 配电箱、控制箱、插座箱 | 1、名称：站厅正常照明(公共区)直流照明控制单元ALB-B11（甲供设备，只计安装费） 2、安装形式：明装 3、其他：详见设计图纸及招标文件 | 台 | 256.72 | 256.72 | 1 | 1 | [10 empty] | 分部分项工程量 | 安装工程2016 | 供电/动力照明/地下车站/虎丘西路 | 03安装工程投资
3197 | 80806002048 | 配电箱、控制箱、插座箱 | 1、名称：站厅正常照明(公共区)直流照明控制单元ALB-B12（甲供设备，只计安装费） 2、安装形式：明装 3、其他：详见设计图纸及招标文件 | 台 | 256.72 | 256.72 | 1 | 1 | [10 empty] | 分部分项工程量 | 安装工程2016 | 供电/动力照明/地下车站/虎丘西路 | 03安装工程投资
3198 | 80806002049 | 配电箱、控制箱、插座箱 | 1、名称：导向、正常照明(设备区)直流照明控制单元ALD-A11（甲供设备，只计安装费） 2、安装形式：明装 3、其他：详见设计图纸及招标文件 | 台 | 256.72 | 256.72 | 1 | 1 | [10 empty] | 分部分项工程量 | 安装工程2016 | 供电/动力照明/地下车站/虎丘西路 | 03安装工程投资
3199 | 80806002050 | 配电箱、控制箱、插座箱 | 1、名称：导向、正常照明(设备区)直流照明控制单元ALD-B11（甲供设备，只计安装费） 2、安装形式：明装 3、其他：详见设计图纸及招标文件 | 台 | 256.72 | 256.72 | 1 | 1 | [10 empty] | 分部分项工程量 | 安装工程2016 | 供电/动力照明/地下车站/虎丘西路 | 03安装工程投资
3200 | 80806002051 | 配电箱、控制箱、插座箱 | 1、名称：导向、正常照明(设备区)直流照明控制单元ALM-A11（甲供设备，只计安装费） 2、安装形式：明装 3、其他：详见设计图纸及招标文件 | 台 | 256.72 | 256.72 | 1 | 1 | [10 empty] | 分部分项工程量 | 安装工程2016 | 供电/动力照明/地下车站/虎丘西路 | 03安装工程投资
3201 | 80806002052 | 配电箱、控制箱、插座箱 | 1、名称：导向、正常照明(设备区)直流照明控制单元ALM-B11（甲供设备，只计安装费） 2、安装形式：明装 3、其他：详见设计图纸及招标文件 | 台 | 256.72 | 256.72 | 1 | 1 | [10 empty] | 分部分项工程量 | 安装工程2016 | 供电/动力照明/地下车站/虎丘西路 | 03安装工程投资
3202 | 80806002053 | 配电箱、控制箱、插座箱 | 1、名称：站台板下照明直流照明控制单元ALT-A11（甲供设备，只计安装费） 2、安装形式：明装 3、其他：详见设计图纸及招标文件 | 台 | 256.72 | 256.72 | 1 | 1 | [10 empty] | 分部分项工程量 | 安装工程2016 | 供电/动力照明/地下车站/虎丘西路 | 03安装工程投资
3203 | 80806002054 | 配电箱、控制箱、插座箱 | 1、名称：站台板下照明直流照明控制单元ALT-B11（甲供设备，只计安装费） 2、安装形式：明装 3、其他：详见设计图纸及招标文件 | 台 | 256.72 | 256.72 | 1 | 1 | [10 empty] | 分部分项工程量 | 安装工程2016 | 供电/动力照明/地下车站/虎丘西路 | 03安装工程投资
3204 | 80806002055 | 配电箱、控制箱、插座箱 | 1、名称：站台正常照明(公共区、区间)直流照明控制单元ALB-A21（甲供设备，只计安装费） 2、安装形式：明装 3、其他：详见设计图纸及招标文件 | 台 | 256.72 | 256.72 | 1 | 1 | [10 empty] | 分部分项工程量 | 安装工程2016 | 供电/动力照明/地下车站/虎丘西路 | 03安装工程投资
3205 | 80806002056 | 配电箱、控制箱、插座箱 | 1、名称：站台正常照明(公共区、区间)直流照明控制单元ALB-A22（甲供设备，只计安装费） 2、安装形式：明装 3、其他：详见设计图纸及招标文件 | 台 | 256.72 | 256.72 | 1 | 1 | [10 empty] | 分部分项工程量 | 安装工程2016 | 供电/动力照明/地下车站/虎丘西路 | 03安装工程投资
3206 | 80806002057 | 配电箱、控制箱、插座箱 | 1、名称：站台正常照明(公共区、区间)直流照明控制单元ALB-B21（甲供设备，只计安装费） 2、安装形式：明装 3、其他：详见设计图纸及招标文件 | 台 | 256.72 | 256.72 | 1 | 1 | [10 empty] | 分部分项工程量 | 安装工程2016 | 供电/动力照明/地下车站/虎丘西路 | 03安装工程投资
3207 | 80806002058 | 配电箱、控制箱、插座箱 | 1、名称：站台正常照明(公共区、区间)直流照明控制单元ALB-B22（甲供设备，只计安装费） 2、安装形式：明装 3、其他：详见设计图纸及招标文件 | 台 | 256.72 | 256.72 | 1 | 1 | [10 empty] | 分部分项工程量 | 安装工程2016 | 供电/动力照明/地下车站/虎丘西路 | 03安装工程投资
3208 | 80806002059 | 配电箱、控制箱、插座箱 | 1、名称：广告照明直流照明控制单元ALG-A11（甲供设备，只计安装费） 2、安装形式：明装 3、其他：详见设计图纸及招标文件 | 台 | 256.72 | 256.72 | 1 | 1 | [10 empty] | 分部分项工程量 | 安装工程2016 | 供电/动力照明/地下车站/虎丘西路 | 03安装工程投资
3209 | 80806002060 | 配电箱、控制箱、插座箱 | 1、名称：广告照明直流照明控制单元ALG-B21（甲供设备，只计安装费） 2、安装形式：明装 3、其他：详见设计图纸及招标文件 | 台 | 256.72 | 256.72 | 1 | 1 | [10 empty] | 分部分项工程量 | 安装工程2016 | 供电/动力照明/地下车站/虎丘西路 | 03安装工程投资
3210 | 80806002061 | 配电箱、控制箱、插座箱 | 1、名称：A型应急照明集中电源（只计安装费，设备费详见乙供设备报价表） 2、型号、规格：1.0kVA 3、安装形式：明装 4、其他：详见设计图纸及招标文件 | 台 | 256.72 | 1540.32 | 6 | 6 | [10 empty] | 分部分项工程量 | 安装工程2016 | 供电/动力照明/地下车站/虎丘西路 | 03安装工程投资
3211 | 80806002062 | 配电箱、控制箱、插座箱 | 1、名称：A型应急照明集中电源（只计安装费，设备费详见乙供设备报价表） 2、型号、规格：0.6kVA 3、安装形式：明装 4、其他：详见设计图纸及招标文件 | 台 | 256.72 | 1283.6 | 5 | 5 | [10 empty] | 分部分项工程量 | 安装工程2016 | 供电/动力照明/地下车站/虎丘西路 | 03安装工程投资
3212 | 80806002063 | 配电箱、控制箱、插座箱 | 1、名称:A端VRV室外机开关箱 K1开关箱 （只计安装费，设备费详见乙供设备报价表） 2、型号、规格：PZ30 3、安装形式：暗装 4、其它：详见设计图纸及招标文件 | 台 | 256.72 | 256.72 | 1 | 1 | [10 empty] | 分部分项工程量 | 安装工程2016 | 供电/动力照明/地下车站/虎丘西路 | 03安装工程投资
3213 | 80806002064 | 配电箱、控制箱、插座箱 | 1、名称:A端VRV室外机开关箱 K2开关箱 （只计安装费，设备费详见乙供设备报价表） 2、型号、规格：PZ30 3、安装形式：暗装 4、其它：详见设计图纸及招标文件 | 台 | 256.72 | 256.72 | 1 | 1 | [10 empty] | 分部分项工程量 | 安装工程2016 | 供电/动力照明/地下车站/虎丘西路 | 03安装工程投资
3214 | 80806002065 | 配电箱、控制箱、插座箱 | 1、名称:B端VRV室外机开关箱 K3开关箱 （只计安装费，设备费详见乙供设备报价表） 2、型号、规格：PZ30 3、安装形式：暗装 4、其它：详见设计图纸及招标文件 | 台 | 256.72 | 256.72 | 1 | 1 | [10 empty] | 分部分项工程量 | 安装工程2016 | 供电/动力照明/地下车站/虎丘西路 | 03安装工程投资
3215 | 80806002066 | 配电箱、控制箱、插座箱 | 1、名称:B端VRV室外机开关箱 K4开关箱 （只计安装费，设备费详见乙供设备报价表） 2、型号、规格：PZ30 3、安装形式：暗装 4、其它：详见设计图纸及招标文件 | 台 | 256.72 | 256.72 | 1 | 1 | [10 empty] | 分部分项工程量 | 安装工程2016 | 供电/动力照明/地下车站/虎丘西路 | 03安装工程投资
3216 | 80806002067 | 配电箱、控制箱、插座箱 | 1、名称:电加热开水器插座箱 AP-KSQ 2、安装形式：明装 3、其它：详见设计图纸及招标文件 | 台 | 1915.95 | 1915.95 | 1 | 1 | [10 empty] | 分部分项工程量 | 安装工程2016 | 供电/动力照明/地下车站/虎丘西路 | 03安装工程投资
3217 | 80806002068 | 配电箱、控制箱、插座箱 | 1、名称:车站维修插座配电箱 2、安装形式：明装 3、其它：详见设计图纸及招标文件 | 台 | 3672.78 | 80801.16 | 22 | 22 | [10 empty] | 分部分项工程量 | 安装工程2016 | 供电/动力照明/地下车站/虎丘西路 | 03安装工程投资
3218 | 80801011001 | 母线槽 | 1、名称：封闭式密集母线（甲供设备，只计安装费) 2、规格：630A,防护等级不低于IP65 3、其他：详见设计图纸及招标文件 | m | 115.2 | 2304 | 20 | 20 | [10 empty] | 分部分项工程量 | 安装工程2016 | 供电/动力照明/地下车站/虎丘西路 | 03安装工程投资
3219 | 80801011002 | 母线槽 | 1、名称：耐火母线（只计安装费，设备费详见乙供设备报价表） 2、规格：800A,防护等级不低于IP65 3、其他：详见设计图纸及招标文件 | m | 115.2 | 76199.04 | 661.45 | 653.5 | [10 empty] | 分部分项工程量 | 安装工程2016 | 供电/动力照明/地下车站/虎丘西路 | 03安装工程投资
3220 | 80806002069 | 配电箱、控制箱、插座箱 | 1、名称: 母线槽始端箱 （甲供设备，只计安装费） 2、型号、规格：630A 3、安装形式：明装 4、其它：详见设计图纸及招标文件 | 台 | 282.12 | 564.24 | 2 | 2 | [10 empty] | 分部分项工程量 | 安装工程2016 | 供电/动力照明/地下车站/虎丘西路 | 03安装工程投资
3221 | 80806002070 | 配电箱、控制箱、插座箱 | 1、名称:母线槽始端箱 （只计安装费，设备费详见乙供设备报价表） 2、型号、规格：800A 3、安装形式：明装 4、其它：详见设计图纸及招标文件 | 台 | 345.45 | 2763.6 | 8 | 8 | [10 empty] | 分部分项工程量 | 安装工程2016 | 供电/动力照明/地下车站/虎丘西路 | 03安装工程投资
3222 | 80807008001 | 桥架 | 1、名称:电缆桥架（梯架） 2、规格:800*200 3、含三通、弯头、异径头、防火隔板、接地线、安装螺栓等附件 4、其它：详见设计图纸及招标文件 | m | 318.32 | 78230.32 | 245.76 | 64.68 | [10 empty] | 分部分项工程量 | 安装工程2016 | 供电/动力照明/地下车站/虎丘西路 | 03安装工程投资
3223 | 80807008002 | 桥架 | 1、名称:电缆桥架（梯架） 2、规格:400*150 3、含三通、弯头、异径头、防火隔板、接地线、安装螺栓等附件 4、其它：详见设计图纸及招标文件 | m | 158.39 | 80718.71 | 509.62 | 350 | [10 empty] | 分部分项工程量 | 安装工程2016 | 供电/动力照明/地下车站/虎丘西路 | 03安装工程投资
3224 | 80807008003 | 桥架 | 1、名称:电缆桥架（梯架） 2、规格:300*150 3、含三通、弯头、异径头、防火隔板、接地线、安装螺栓等附件 4、其它：详见设计图纸及招标文件 | m | 154.07 | 4842.42 | 31.43 | 27 | [10 empty] | 分部分项工程量 | 安装工程2016 | 供电/动力照明/地下车站/虎丘西路 | 03安装工程投资
3225 | 80807008004 | 桥架 | 1、名称:电缆桥架（梯架） 2、规格:200*100 3、含三通、弯头、异径头、防火隔板、接地线、安装螺栓等附件 4、其它：详见设计图纸及招标文件 | m | 132.49 | 7517.48 | 56.74 | 53 | [10 empty] | 分部分项工程量 | 安装工程2016 | 供电/动力照明/地下车站/虎丘西路 | 03安装工程投资
3226 | 80807008005 | 桥架 | 1、名称:电缆桥架（槽式，刷防火漆） 2、规格:400*150 3、含三通、弯头、异径头、防火隔板、接地线、安装螺栓等附件 4、其它：详见设计图纸及招标文件 | m | 261.46 | 100471.23 | 384.27 | 364 | [10 empty] | 分部分项工程量 | 安装工程2016 | 供电/动力照明/地下车站/虎丘西路 | 03安装工程投资
3227 | 80807008006 | 桥架 | 1、名称:电缆桥架（槽式，刷防火漆） 2、规格:300*150 3、含三通、弯头、异径头、防火隔板、接地线、安装螺栓等附件 4、其它：详见设计图纸及招标文件 | m | 237.73 | 23585.19 | 99.21 | 98.4 | [10 empty] | 分部分项工程量 | 安装工程2016 | 供电/动力照明/地下车站/虎丘西路 | 03安装工程投资
3228 | 80807008007 | 桥架 | 1、名称:电缆桥架（槽式，刷防火漆） 2、规格:200*100 3、含三通、弯头、异径头、防火隔板、接地线、安装螺栓等附件 4、其它：详见设计图纸及招标文件 | m | 160 | 29972.8 | 187.33 | 153.26 | [10 empty] | 分部分项工程量 | 安装工程2016 | 供电/动力照明/地下车站/虎丘西路 | 03安装工程投资
3229 | 80807007001 | 线槽 | 1、名称:金属镀锌线槽 2、规格:200*100 3、含三通、弯头、异径头、防火隔板、接地线、安装螺栓等附件 4、其它：详见设计图纸及招标文件 | m | 160 | 39723.2 | 248.27 | 207.09 | [10 empty] | 分部分项工程量 | 安装工程2016 | 供电/动力照明/地下车站/虎丘西路 | 03安装工程投资
3230 | 80807007002 | 线槽 | 1、名称:防火金属镀锌线槽 2、规格:200*100 3、含三通、弯头、异径头、防火隔板、接地线、安装螺栓等附件 4、其它：详见设计图纸及招标文件 | m | 160 | 45942.4 | 287.14 | 147.39 | [10 empty] | 分部分项工程量 | 安装工程2016 | 供电/动力照明/地下车站/虎丘西路 | 03安装工程投资
3231 | 80807007003 | 线槽 | 1、名称:防火金属镀锌线槽 2、规格:100*100 3、含三通、弯头、异径头、防火隔板、接地线、安装螺栓等附件 4、其它：详见设计图纸及招标文件 | m | 136.26 | 4085.07 | 29.98 | 29.98 | [10 empty] | 分部分项工程量 | 安装工程2016 | 供电/动力照明/地下车站/虎丘西路 | 03安装工程投资
3232 | 80807007004 | 线槽 | 1、名称:铝合金线槽敷设（环控柜柜间通信用）（甲供，只计安装费） 2、规格:100*100 3、含三通、弯头、异径头、防火隔板、接地线、安装螺栓等附件 4、其它：详见设计图纸及招标文件 | m | 30.93 | 525.81 | 17 | 17 | [10 empty] | 分部分项工程量 | 安装工程2016 | 供电/动力照明/地下车站/虎丘西路 | 03安装工程投资
3233 | 80807007005 | 线槽 | 1、名称:铝合金线槽敷设（环控柜柜间通信用）（甲供，只计安装费） 2、规格:100*50 3、含三通、弯头、异径头、防火隔板、接地线、安装螺栓等附件 4、其它：详见设计图纸及招标文件 | m | 30.93 | 525.81 | 17 | 17 | [10 empty] | 分部分项工程量 | 安装工程2016 | 供电/动力照明/地下车站/虎丘西路 | 03安装工程投资
3234 | 80807011001 | 配管 | 1、材质:镀锌钢管 2、规格:SC125 3、敷设方式：沿墙内、地板、顶板及吊顶内敷设 4、其它：详见设计图纸及招标文件 | m | 155.91 | 2238.87 | 14.36 | 14.36 | [10 empty] | 分部分项工程量 | 安装工程2016 | 供电/动力照明/地下车站/虎丘西路 | 03安装工程投资
3235 | 80807011002 | 配管 | 1、材质:镀锌钢管 2、规格:SC100 3、敷设方式：沿墙内、地板、顶板及吊顶内敷设 4、其它：详见设计图纸及招标文件 | m | 137.29 | 3441.86 | 25.07 | 25.07 | [10 empty] | 分部分项工程量 | 安装工程2016 | 供电/动力照明/地下车站/虎丘西路 | 03安装工程投资
3236 | 80807011003 | 配管 | 1、材质:镀锌钢管 2、规格:SC80 3、敷设方式：沿墙内、地板、顶板及吊顶内敷设 4、其它：详见设计图纸及招标文件 | m | 118.58 | 24815.24 | 209.27 | 186.058 | [10 empty] | 分部分项工程量 | 安装工程2016 | 供电/动力照明/地下车站/虎丘西路 | 03安装工程投资
3237 | 80807011004 | 配管 | 1、材质:镀锌钢管 2、规格:SC65 3、敷设方式：沿墙内、地板、顶板及吊顶内敷设 4、其它：详见设计图纸及招标文件 | m | 90.48 | 21806.58 | 241.01 | 66.814 | [10 empty] | 分部分项工程量 | 安装工程2016 | 供电/动力照明/地下车站/虎丘西路 | 03安装工程投资
3238 | 80807011005 | 配管 | 1、材质:镀锌钢管 2、规格:SC50 3、敷设方式：沿墙内、地板、顶板及吊顶内敷设 4、其它：详见设计图纸及招标文件 | m | 64.88 | 49836.27 | 768.13 | 609.41 | [10 empty] | 分部分项工程量 | 安装工程2016 | 供电/动力照明/地下车站/虎丘西路 | 03安装工程投资
3239 | 80807011006 | 配管 | 1、材质:镀锌钢管 2、规格:SC40 3、敷设方式：沿墙内、地板、顶板及吊顶内敷设 4、其它：详见设计图纸及招标文件 | m | 55.62 | 105359.3 | 1894.27 | 1662.208 | [10 empty] | 分部分项工程量 | 安装工程2016 | 供电/动力照明/地下车站/虎丘西路 | 03安装工程投资
3240 | 80807011007 | 配管 | 1、材质:镀锌钢管 2、规格:SC32 3、敷设方式：沿墙内、地板、顶板及吊顶内敷设 4、其它：详见设计图纸及招标文件 | m | 38.47 | 21466.26 | 558 | 542.265 | [10 empty] | 分部分项工程量 | 安装工程2016 | 供电/动力照明/地下车站/虎丘西路 | 03安装工程投资
3241 | 80807011008 | 配管 | 1、材质:镀锌钢管 2、规格:SC25 3、敷设方式：沿墙内、地板、顶板及吊顶内敷设 4、其它：详见设计图纸及招标文件 | m | 35.44 | 11210.03 | 316.31 | 288.194 | [10 empty] | 分部分项工程量 | 安装工程2016 | 供电/动力照明/地下车站/虎丘西路 | 03安装工程投资
3242 | 80807011009 | 配管 | 1、材质:镀锌钢管 2、规格:SC20 3、敷设方式：沿墙内、地板、顶板及吊顶内敷设 4、其它：详见设计图纸及招标文件 | m | 26.46 | 184178.01 | 6960.62 | 5249.76 | [10 empty] | 分部分项工程量 | 安装工程2016 | 供电/动力照明/地下车站/虎丘西路 | 03安装工程投资
3243 | 80807011010 | 配管 | 1、材质:HDPE管 2、规格:DN80 3、敷设方式：沿墙内、地板、顶板及吊顶内敷设 4、其它：详见设计图纸及招标文件 | m | 69.51 | 1390.2 | 20 | 0 | [10 empty] | 分部分项工程量 | 安装工程2016 | 供电/动力照明/地下车站/虎丘西路 | 03安装工程投资
3244 | 80807011011 | 配管 | 1、材质:HDPE管 2、规格:DN50 3、敷设方式：沿墙内、地板、顶板及吊顶内敷设 4、其它：详见设计图纸及招标文件 | m | 46.96 | 939.2 | 20 | 0 | [10 empty] | 分部分项工程量 | 安装工程2016 | 供电/动力照明/地下车站/虎丘西路 | 03安装工程投资
3245 | 80807001001 | 电力电缆 | 1、型号：WDZBN-YJY-4*240+1*120 2、敷设方式：桥架或穿管敷设 3、其它：详见设计图纸及招标文件 4、性能均满足GB 31247 B1(d0，t0，a2) | m | 1038.78 | 80744.37 | 77.73 | 96.2 | [10 empty] | 分部分项工程量 | 安装工程2016 | 供电/动力照明/地下车站/虎丘西路 | 03安装工程投资
3246 | 80807001002 | 电力电缆 | 1、型号：WDZBN-YJY-4*185+1*95 2、敷设方式：桥架或穿管敷设 3、其它：详见设计图纸及招标文件 4、性能均满足GB 31247 B1(d0，t0，a2) | m | 819.66 | 113654.06 | 138.66 | 97.416 | [10 empty] | 分部分项工程量 | 安装工程2016 | 供电/动力照明/地下车站/虎丘西路 | 03安装工程投资
3247 | 80807001003 | 电力电缆 | 1、型号：WDZBN-YJY-3*185+1*95 2、敷设方式：桥架或穿管敷设 3、其它：详见设计图纸及招标文件 4、性能均满足GB 31247 B1(d0，t0，a2) | m | 638.57 | 158352.59 | 247.98 | 247.98 | [10 empty] | 分部分项工程量 | 安装工程2016 | 供电/动力照明/地下车站/虎丘西路 | 03安装工程投资
3248 | 80807001004 | 电力电缆 | 1、型号：WDZBN-YJY-3*95+2*50 2、敷设方式：桥架或穿管敷设 3、其它：详见设计图纸及招标文件 4、性能均满足GB 31247 B1(d0，t0，a2) | m | 391.73 | 458124.32 | 1169.49 | 1100.3289 | [10 empty] | 分部分项工程量 | 安装工程2016 | 供电/动力照明/地下车站/虎丘西路 | 03安装工程投资
3249 | 80807001005 | 电力电缆 | 1、型号：WDZBN-YJY-4*70+1*35 2、敷设方式：桥架或穿管敷设 3、其它：详见设计图纸及招标文件 4、性能均满足GB 31247 B1(d0，t0，a2) | m | 328.57 | 37220.41 | 113.28 | 113.28 | [10 empty] | 分部分项工程量 | 安装工程2016 | 供电/动力照明/地下车站/虎丘西路 | 03安装工程投资
3250 | 80807001006 | 电力电缆 | 1、型号：WDZBN-YJY-4*50+1*25 2、敷设方式：桥架或穿管敷设 3、其它：详见设计图纸及招标文件 4、性能均满足GB 31247 B1(d0，t0，a2) | m | 244.6 | 28045.84 | 114.66 | 108.35 | [10 empty] | 分部分项工程量 | 安装工程2016 | 供电/动力照明/地下车站/虎丘西路 | 03安装工程投资
3251 | 80807001007 | 电力电缆 | 1、型号：WDZBN-YJY-3*70+2*35 2、敷设方式：桥架或穿管敷设 3、其它：详见设计图纸及招标文件 4、性能均满足GB 31247 B1(d0，t0，a2) | m | 296.86 | 75687.43 | 254.96 | 237.4581 | [10 empty] | 分部分项工程量 | 安装工程2016 | 供电/动力照明/地下车站/虎丘西路 | 03安装工程投资
3252 | 80807001008 | 电力电缆 | 1、型号：WDZBN-YJY-3*35+2*16 2、敷设方式：桥架或穿管敷设 3、其它：详见设计图纸及招标文件 4、性能均满足GB 31247 B1(d0，t0，a2) | m | 154.52 | 25607.05 | 165.72 | 933.93 | [10 empty] | 分部分项工程量 | 安装工程2016 | 供电/动力照明/地下车站/虎丘西路 | 03安装工程投资
3253 | 80807001009 | 电力电缆 | 1、型号：WDZBN-YJY-3*35 2、敷设方式：桥架或穿管敷设 3、其它：详见设计图纸及招标文件 4、性能均满足GB 31247 B1(d0，t0，a2) | m | 118.78 | 23847.46 | 200.77 | 413.2 | [10 empty] | 分部分项工程量 | 安装工程2016 | 供电/动力照明/地下车站/虎丘西路 | 03安装工程投资
3254 | 80807001010 | 电力电缆 | 1、型号：WDZBN-YJY-4x25+1x16 2、敷设方式：桥架或穿管敷设 3、其它：详见设计图纸及招标文件 4、性能均满足GB 31247 B1(d0，t0，a2) | m | 136.73 | 11537.28 | 84.38 | 84.38 | [10 empty] | 分部分项工程量 | 安装工程2016 | 供电/动力照明/地下车站/虎丘西路 | 03安装工程投资
3255 | 80807001011 | 电力电缆 | 1、型号：WDZBN-YJY-3x25+2x16 2、敷设方式：桥架或穿管敷设 3、其它：详见设计图纸及招标文件 4、性能均满足GB 31247 B1(d0，t0，a2) | m | 128.12 | 111313.22 | 868.82 | 364.6687 | [10 empty] | 分部分项工程量 | 安装工程2016 | 供电/动力照明/地下车站/虎丘西路 | 03安装工程投资
3256 | 80807001012 | 电力电缆 | 1、型号：WDZBN-YJY-5*16 2、敷设方式：桥架或穿管敷设 3、其它：详见设计图纸及招标文件 4、性能均满足GB 31247 B1(d0，t0，a2) | m | 95.23 | 23376.11 | 245.47 | 213.499 | [10 empty] | 分部分项工程量 | 安装工程2016 | 供电/动力照明/地下车站/虎丘西路 | 03安装工程投资
3257 | 80807001013 | 电力电缆 | 1、型号：WDZBN-YJY-5*10 2、敷设方式：桥架或穿管敷设 3、其它：详见设计图纸及招标文件 4、性能均满足GB 31247 B1(d0，t0，a2) | m | 68.73 | 6873 | 100 | 0 | [10 empty] | 分部分项工程量 | 安装工程2016 | 供电/动力照明/地下车站/虎丘西路 | 03安装工程投资
3258 | 80807001014 | 电力电缆 | 1、型号：WDZBN-YJY-5x6 2、敷设方式：桥架或穿管敷设 3、其它：详见设计图纸及招标文件 4、性能均满足GB 31247 B1(d0，t0，a2) | m | 46.56 | 4892.52 | 105.08 | 105.08 | [10 empty] | 分部分项工程量 | 安装工程2016 | 供电/动力照明/地下车站/虎丘西路 | 03安装工程投资
3259 | 80807001015 | 电力电缆 | 1、型号：WDZBN-YJY-4x6 2、敷设方式：桥架或穿管敷设 3、其它：详见设计图纸及招标文件 4、性能均满足GB 31247 B1(d0，t0，a2) | m | 37.88 | 2135.67 | 56.38 | 56.38 | [10 empty] | 分部分项工程量 | 安装工程2016 | 供电/动力照明/地下车站/虎丘西路 | 03安装工程投资
3260 | 80807001016 | 电力电缆 | 1、型号：WDZBN-YJY-3*6 2、敷设方式：桥架或穿管敷设 3、其它：详见设计图纸及招标文件 4、性能均满足GB 31247 B1(d0，t0，a2) | m | 31.36 | 2024.92 | 64.57 | 0 | [10 empty] | 分部分项工程量 | 安装工程2016 | 供电/动力照明/地下车站/虎丘西路 | 03安装工程投资
3261 | 80807001017 | 电力电缆 | 1、型号：WDZBN-YJY-3*4 2、敷设方式：桥架或穿管敷设 3、其它：详见设计图纸及招标文件 4、性能均满足GB 31247 B1(d0，t0，a2) | m | 23.91 | 13717.17 | 573.7 | 546.1467 | [10 empty] | 分部分项工程量 | 安装工程2016 | 供电/动力照明/地下车站/虎丘西路 | 03安装工程投资
3262 | 80807001018 | 电力电缆 | 1、型号：WDZBN-YJY-3*2.5 2、敷设方式：桥架或穿管敷设 3、其它：详见设计图纸及招标文件 4、性能均满足GB 31247 B1(d0，t0，a2) | m | 18.38 | 8436.97 | 459.03 | 413.215 | [10 empty] | 分部分项工程量 | 安装工程2016 | 供电/动力照明/地下车站/虎丘西路 | 03安装工程投资
3263 | 80807001019 | 电力电缆 | 1、型号：WDZB-YJY-3*240+2*120 2、敷设方式：桥架或穿管敷设 3、其它：详见设计图纸及招标文件 4、性能均满足GB 31247 B1(d0，t0，a2) | m | 917.92 | 92581.41 | 100.86 | 82.2624 | [10 empty] | 分部分项工程量 | 安装工程2016 | 供电/动力照明/地下车站/虎丘西路 | 03安装工程投资
3264 | 80807001020 | 电力电缆 | 1、型号：WDZB-YJY-3*120+2*70 2、敷设方式：桥架或穿管敷设 3、其它：详见设计图纸及招标文件 4、性能均满足GB 31247 B1(d0，t0，a2) | m | 488.83 | 186713.51 | 381.96 | 307.3796 | [10 empty] | 分部分项工程量 | 安装工程2016 | 供电/动力照明/地下车站/虎丘西路 | 03安装工程投资
3265 | 80807001021 | 电力电缆 | 1、型号：WDZB-YJY-4x120+1x70 2、敷设方式：桥架或穿管敷设 3、其它：详见设计图纸及招标文件 4、性能均满足GB 31247 B1(d0，t0，a2) | m | 533.96 | 80286.23 | 150.36 | 95.9926 | [10 empty] | 分部分项工程量 | 安装工程2016 | 供电/动力照明/地下车站/虎丘西路 | 03安装工程投资
3266 | 80807001022 | 电力电缆 | 1、型号：WDZB-YJY-4*35+1*16 2、敷设方式：桥架或穿管敷设 3、其它：详见设计图纸及招标文件 4、性能均满足GB 31247 B1(d0，t0，a2) | m | 167.07 | 29284.03 | 175.28 | 156.8336 | [10 empty] | 分部分项工程量 | 安装工程2016 | 供电/动力照明/地下车站/虎丘西路 | 03安装工程投资
3267 | 80807001023 | 电力电缆 | 1、型号：WDZB-YJY-4*25+1*16 2、敷设方式：桥架或穿管敷设 3、其它：详见设计图纸及招标文件 4、性能均满足GB 31247 B1(d0，t0，a2) | m | 132.25 | 132182.55 | 999.49 | 822.7791 | [10 empty] | 分部分项工程量 | 安装工程2016 | 供电/动力照明/地下车站/虎丘西路 | 03安装工程投资
3268 | 80807001024 | 电力电缆 | 1、型号：WDZB-YJY-5*16 2、敷设方式：桥架或穿管敷设 3、其它：详见设计图纸及招标文件 4、性能均满足GB 31247 B1(d0，t0，a2) | m | 91.7 | 259784.27 | 2832.98 | 2827.5071 | [10 empty] | 分部分项工程量 | 安装工程2016 | 供电/动力照明/地下车站/虎丘西路 | 03安装工程投资
3269 | 80807001025 | 电力电缆 | 1、型号：WDZB-YJY-5*10 2、敷设方式：桥架或穿管敷设 3、其它：详见设计图纸及招标文件 4、性能均满足GB 31247 B1(d0，t0，a2) | m | 65.43 | 12548.17 | 191.78 | 191.78 | [10 empty] | 分部分项工程量 | 安装工程2016 | 供电/动力照明/地下车站/虎丘西路 | 03安装工程投资
3270 | 80807001026 | 电力电缆 | 1、型号：WDZB-YJY-5*6 2、敷设方式：桥架或穿管敷设 3、其它：详见设计图纸及招标文件 4、性能均满足GB 31247 B1(d0，t0，a2) | m | 43.82 | 55603.64 | 1268.91 | 1268.91 | [10 empty] | 分部分项工程量 | 安装工程2016 | 供电/动力照明/地下车站/虎丘西路 | 03安装工程投资
3271 | 80807001027 | 电力电缆 | 1、型号：WDZB-YJY-4*6 2、敷设方式：桥架或穿管敷设 3、其它：详见设计图纸及招标文件 4、性能均满足GB 31247 B1(d0，t0，a2) | m | 35.6 | 10071.6 | 282.91 | 0 | [10 empty] | 分部分项工程量 | 安装工程2016 | 供电/动力照明/地下车站/虎丘西路 | 03安装工程投资
3272 | 80807001028 | 电力电缆 | 1、型号：WDZB-YJY-5*4 2、敷设方式：桥架或穿管敷设 3、其它：详见设计图纸及招标文件 4、性能均满足GB 31247 B1(d0，t0，a2) | m | 32.29 | 618.03 | 19.14 | 9.0178 | [10 empty] | 分部分项工程量 | 安装工程2016 | 供电/动力照明/地下车站/虎丘西路 | 03安装工程投资
3273 | 80807001029 | 电力电缆 | 1、型号：WDZB-YJY-3*4 2、敷设方式：桥架或穿管敷设 3、其它：详见设计图纸及招标文件 4、性能均满足GB 31247 B1(d0，t0，a2) | m | 22.23 | 5499.26 | 247.38 | 247.38 | [10 empty] | 分部分项工程量 | 安装工程2016 | 供电/动力照明/地下车站/虎丘西路 | 03安装工程投资
3274 | 80807001030 | 电力电缆 | 1、型号：矿物绝缘电缆RTTYZ-0.6/1kV-3x70+2x35 2、敷设方式：桥架或穿管敷设 3、其它：详见设计图纸及招标文件 4、性能均满足GB 31247 B1(d0，t0，a2) | m | 427.21 | 57664.81 | 134.98 | 163 | [10 empty] | 分部分项工程量 | 安装工程2016 | 供电/动力照明/地下车站/虎丘西路 | 03安装工程投资
3275 | 80807001031 | 电力电缆 | 1、型号：矿物绝缘电缆RTTYZ-0.6/1kV-3*35+2*16 2、敷设方式：桥架或穿管敷设 3、其它：详见设计图纸及招标文件 4、性能均满足GB 31247 B1(d0，t0，a2) | m | 246.15 | 27620.49 | 112.21 | 165 | [10 empty] | 分部分项工程量 | 安装工程2016 | 供电/动力照明/地下车站/虎丘西路 | 03安装工程投资
3276 | 80807001032 | 电力电缆 | 1、型号：矿物绝缘电缆RTTYZ-0.6/1kV-3*35+1*16 2、敷设方式：桥架或穿管敷设 3、其它：详见设计图纸及招标文件 4、性能均满足GB 31247 B1(d0，t0，a2) | m | 231.28 | 5601.6 | 24.22 | 24.22 | [10 empty] | 分部分项工程量 | 安装工程2016 | 供电/动力照明/地下车站/虎丘西路 | 03安装工程投资
3277 | 80807001033 | 电力电缆 | 1、型号：矿物绝缘电缆RTTYZ-0.6/1kV-3*25+2*16 2、敷设方式：桥架或穿管敷设 3、其它：详见设计图纸及招标文件 4、性能均满足GB 31247 B1(d0，t0，a2) | m | 195.46 | 55281.95 | 282.83 | 412.2 | [10 empty] | 分部分项工程量 | 安装工程2016 | 供电/动力照明/地下车站/虎丘西路 | 03安装工程投资
3278 | 80807001034 | 电力电缆 | 1、型号：矿物绝缘电缆RTTYZ-0.6/1kV-5*16 2、敷设方式：桥架或穿管敷设 3、其它：详见设计图纸及招标文件 4、性能均满足GB 31247 B1(d0，t0，a2) | m | 166.25 | 385340.9 | 2317.84 | 2099.328 | [10 empty] | 分部分项工程量 | 安装工程2016 | 供电/动力照明/地下车站/虎丘西路 | 03安装工程投资
3279 | 80807001035 | 电力电缆 | 1、型号：矿物绝缘电缆RTTYZ-0.6/1kV-4*16 2、敷设方式：桥架或穿管敷设 3、其它：详见设计图纸及招标文件 4、性能均满足GB 31247 B1(d0，t0，a2) | m | 151.17 | 1676.48 | 11.09 | 11.09 | [10 empty] | 分部分项工程量 | 安装工程2016 | 供电/动力照明/地下车站/虎丘西路 | 03安装工程投资
3280 | 80807001036 | 电力电缆 | 1、型号：矿物绝缘电缆RTTYZ-0.6/1kV-4*6 2、敷设方式：桥架或穿管敷设 3、其它：详见设计图纸及招标文件 4、性能均满足GB 31247 B1(d0，t0，a2) | m | 76.4 | 5702.5 | 74.64 | 74.64 | [10 empty] | 分部分项工程量 | 安装工程2016 | 供电/动力照明/地下车站/虎丘西路 | 03安装工程投资
3281 | 80807001037 | 电力电缆 | 1、型号：矿物绝缘电缆RTTYZ-0.6/1kV-5*4 2、敷设方式：桥架或穿管敷设 3、其它：详见设计图纸及招标文件 4、性能均满足GB 31247 B1(d0，t0，a2) | m | 69.97 | 1185.99 | 16.95 | 10.054 | [10 empty] | 分部分项工程量 | 安装工程2016 | 供电/动力照明/地下车站/虎丘西路 | 03安装工程投资
3282 | 80807001038 | 电力电缆 | 1、型号：WDZBN-BPYJYP-3*70+3*10 2、敷设方式：桥架或穿管敷设 3、其它：详见设计图纸及招标文件 4、性能均满足GB 31247 B1(d0，t0，a2) | m | 621.21 | 51579.07 | 83.03 | 83.03 | [10 empty] | 分部分项工程量 | 安装工程2016 | 供电/动力照明/地下车站/虎丘西路 | 03安装工程投资
3283 | 80807002001 | 控制电缆 | 1、规格：WDZBN-KYJYP-19*1.5 2、敷设方式：桥架或穿管敷设 3、其它：详见设计图纸及招标文件 4、性能均满足GB 31247 B1(d0，t0，a2) | m | 71.25 | 18244.28 | 256.06 | 236.126 | [10 empty] | 分部分项工程量 | 安装工程2016 | 供电/动力照明/地下车站/虎丘西路 | 03安装工程投资
3284 | 80807002002 | 控制电缆 | 1、规格：WDZBN-KYJYP-14*1.5 2、敷设方式：桥架或穿管敷设 3、其它：详见设计图纸及招标文件 4、性能均满足GB 31247 B1(d0，t0，a2) | m | 59.3 | 22169.31 | 373.85 | 373.85 | [10 empty] | 分部分项工程量 | 安装工程2016 | 供电/动力照明/地下车站/虎丘西路 | 03安装工程投资
3285 | 80807002003 | 控制电缆 | 1、规格：WDZBN-KYJYP-10*1.5 2、敷设方式：桥架或穿管敷设 3、其它：详见设计图纸及招标文件 4、性能均满足GB 31247 B1(d0，t0，a2) | m | 47.39 | 128289.47 | 2707.1 | 2707.1 | [10 empty] | 分部分项工程量 | 安装工程2016 | 供电/动力照明/地下车站/虎丘西路 | 03安装工程投资
3286 | 80807002004 | 控制电缆 | 1、规格：WDZBN-KYJYP-3*1.5 2、敷设方式：桥架或穿管敷设 3、其它：详见设计图纸及招标文件 4、性能均满足GB 31247 B1(d0，t0，a2) | m | 27.41 | 9464.12 | 345.28 | 316.943 | [10 empty] | 分部分项工程量 | 安装工程2016 | 供电/动力照明/地下车站/虎丘西路 | 03安装工程投资
3287 | 80807002005 | 控制电缆 | 1、规格：WDZBN-KYJYP-4*1.5 2、敷设方式：桥架或穿管敷设 3、其它：详见设计图纸及招标文件 4、性能均满足GB 31247 B1(d0，t0，a2) | m | 28.91 | 2247.75 | 77.75 | 58.96 | [10 empty] | 分部分项工程量 | 安装工程2016 | 供电/动力照明/地下车站/虎丘西路 | 03安装工程投资
3288 | 80807012001 | 配线 | 1、规格：WDZBN-RYJYSP-4x1.0 2、敷设方式：桥架或穿管敷设 3、其它：详见设计图纸及招标文件 4、性能均满足GB 31247 B1(d0，t0，a2) | m | 20.45 | 13348.33 | 652.73 | 532.1 | [10 empty] | 分部分项工程量 | 安装工程2016 | 供电/动力照明/地下车站/虎丘西路 | 03安装工程投资
3289 | 80807012002 | 配线 | 1、规格：WDZBN-RYJSP-2*1.5 2、敷设方式：桥架或穿管敷设 3、其它：详见设计图纸及招标文件 4、性能均满足GB 31247 B1(d0，t0，a2) | m | 17.73 | 21281.32 | 1200.3 | 1050.3 | [10 empty] | 分部分项工程量 | 安装工程2016 | 供电/动力照明/地下车站/虎丘西路 | 03安装工程投资
3290 | 80807012003 | 配线 | 1、规格：WDZB-RYJYSP-2*1.5 2、敷设方式：桥架或穿管敷设 3、其它：详见设计图纸及招标文件 4、性能均满足GB 31247 B1(d0，t0，a2) | m | 16.77 | 13416 | 800 | 765.5 | [10 empty] | 分部分项工程量 | 安装工程2016 | 供电/动力照明/地下车站/虎丘西路 | 03安装工程投资
3291 | 80807012004 | 配线 | 1、规格：WDZB-RYJSP-2*1.5 2、敷设方式：桥架或穿管敷设 3、其它：详见设计图纸及招标文件 4、性能均满足GB 31247 B1(d0，t0，a2) | m | 16.77 | 12253 | 730.65 | 411.2 | [10 empty] | 分部分项工程量 | 安装工程2016 | 供电/动力照明/地下车站/虎丘西路 | 03安装工程投资
3292 | 80807012005 | 配线 | 1、规格：WDZB-RYJSP-2*0.75 2、敷设方式：桥架或穿管敷设 3、其它：详见设计图纸及招标文件 4、性能均满足GB 31247 B1(d0，t0，a2) | m | 11.53 | 1393.98 | 120.9 | 110 | [10 empty] | 分部分项工程量 | 安装工程2016 | 供电/动力照明/地下车站/虎丘西路 | 03安装工程投资
3293 | 80807002006 | 控制电缆 | 1、规格：水泵配套控制电缆（设备自带，只计安装费） 2、敷设方式：穿管敷设 3、其它：详见设计图纸及招标文件 | m | 9.55 | 2578.5 | 270 | 256.5 | [10 empty] | 分部分项工程量 | 安装工程2016 | 供电/动力照明/地下车站/虎丘西路 | 03安装工程投资
3294 | 80807002007 | 控制电缆 | 1、规格：环控柜能量管理通信线ASI线缆（甲供材料，只计安装费） 2、敷设方式：桥架或穿管敷设 3、其它：详见设计图纸及招标文件 | m | 9.55 | 14325 | 1500 | 1322.5 | [10 empty] | 分部分项工程量 | 安装工程2016 | 供电/动力照明/地下车站/虎丘西路 | 03安装工程投资
3295 | 80807003001 | 电缆终端头 | 1、名称：电缆终端头 2、规格：截面240mm2以下 3、电压等级（kV）：1KV以下 4、其它：详见设计图纸及招标文件 | 套 | 561.41 | 8982.56 | 16 | 16 | [10 empty] | 分部分项工程量 | 安装工程2016 | 供电/动力照明/地下车站/虎丘西路 | 03安装工程投资
3296 | 80807003002 | 电缆终端头 | 1、名称：电缆终端头 2、规格：截面120mm2以下 3、电压等级（kV）：1KV以下 4、其它：详见设计图纸及招标文件 | 套 | 421.69 | 13494.08 | 32 | 30 | [10 empty] | 分部分项工程量 | 安装工程2016 | 供电/动力照明/地下车站/虎丘西路 | 03安装工程投资
3297 | 80807003003 | 电缆终端头 | 1、名称：电缆终端头 2、规格：截面35mm2以下 3、电压等级（kV）：1KV以下 4、其它：详见设计图纸及招标文件 | 套 | 270.54 | 15150.24 | 56 | 46 | [10 empty] | 分部分项工程量 | 安装工程2016 | 供电/动力照明/地下车站/虎丘西路 | 03安装工程投资
3298 | 80807003004 | 电缆终端头 | 1、名称：电缆终端头 2、规格：截面16mm2以下 3、电压等级（kV）：1KV以下 4、其它：详见设计图纸及招标文件 | 套 | 259.32 | 24376.08 | 94 | 61 | [10 empty] | 分部分项工程量 | 安装工程2016 | 供电/动力照明/地下车站/虎丘西路 | 03安装工程投资
3299 | 80807003005 | 电缆终端头 | 1、名称：电缆终端头 2、规格：截面6mm2以下 3、电压等级（kV）：1KV以下 4、其它：详见设计图纸及招标文件 | 套 | 135.36 | 22199.04 | 164 | 151 | [10 empty] | 分部分项工程量 | 安装工程2016 | 供电/动力照明/地下车站/虎丘西路 | 03安装工程投资
3300 | 80807003006 | 电缆终端头 | 1、名称：矿物绝缘电缆头 2、规格：截面120mm2以下 3、电压等级（kV）：1KV以下 4、其它：详见设计图纸及招标文件 | 套 | 211.4 | 845.6 | 4 | 4 | [10 empty] | 分部分项工程量 | 安装工程2016 | 供电/动力照明/地下车站/虎丘西路 | 03安装工程投资
3301 | 80807003007 | 电缆终端头 | 1、名称：矿物绝缘电缆头 2、规格：截面35mm2以下 3、电压等级（kV）：1KV以下 4、其它：详见设计图纸及招标文件 | 套 | 153.2 | 1838.4 | 12 | 12 | [10 empty] | 分部分项工程量 | 安装工程2016 | 供电/动力照明/地下车站/虎丘西路 | 03安装工程投资
3302 | 80807003008 | 电缆终端头 | 1、名称：矿物绝缘电缆头 2、规格：截面16mm2以下 3、电压等级（kV）：1KV以下 4、其它：详见设计图纸及招标文件 | 套 | 133.1 | 5590.2 | 42 | 42 | [10 empty] | 分部分项工程量 | 安装工程2016 | 供电/动力照明/地下车站/虎丘西路 | 03安装工程投资
3303 | 80807003009 | 电缆终端头 | 1、名称：控制电缆终端头 2、规格：24芯以下 3、其它：详见设计图纸及招标文件 | 套 | 275.34 | 2202.72 | 8 | 8 | [10 empty] | 分部分项工程量 | 安装工程2016 | 供电/动力照明/地下车站/虎丘西路 | 03安装工程投资
3304 | 8080700103010 | 电缆终端头 | 1、名称：控制电缆终端头 2、规格：14芯以下 3、其它：详见设计图纸及招标文件 | 套 | 206.93 | 19451.42 | 94 | 94 | [10 empty] | 分部分项工程量 | 安装工程2016 | 供电/动力照明/地下车站/虎丘西路 | 03安装工程投资
3305 | 8080700103011 | 电缆终端头 | 1、名称：控制电缆终端头 2、规格：6芯以下 3、其它：详见设计图纸及招标文件 | 套 | 135.36 | 2165.76 | 16 | 12 | [10 empty] | 分部分项工程量 | 安装工程2016 | 供电/动力照明/地下车站/虎丘西路 | 03安装工程投资
3306 | 80807012006 | 配线 | 1、名称:阻燃绝缘导线 2、规格:WDZB-BYJ-4 3、敷设方式：桥架或穿管敷设 4、其它：详见设计图纸及招标文件 5、性能均满足GB 31247 B1(d0，t0，a2) | m | 5.94 | 57237.66 | 9635.97 | 7474.988 | [10 empty] | 分部分项工程量 | 安装工程2016 | 供电/动力照明/地下车站/虎丘西路 | 03安装工程投资
3307 | 80807012007 | 配线 | 1、名称:阻燃绝缘导线 2、规格:WDZB-BYJ-2.5 3、敷设方式：桥架或穿管敷设 4、其它：详见设计图纸及招标文件 5、性能均满足GB 31247 B1(d0，t0，a2) | m | 4.29 | 9271.76 | 2161.25 | 696.5 | [10 empty] | 分部分项工程量 | 安装工程2016 | 供电/动力照明/地下车站/虎丘西路 | 03安装工程投资
3308 | 80807012008 | 配线 | 1、名称:耐火绝缘导线 2、规格:WDZBN-BYJ-2.5 3、敷设方式：桥架或穿管敷设 4、其它：详见设计图纸及招标文件 | m | 4.71 | 8847.64 | 1878.48 | 1532.2 | [10 empty] | 分部分项工程量 | 安装工程2016 | 供电/动力照明/地下车站/虎丘西路 | 03安装工程投资
3309 | 80807012009 | 配线 | 1、型号：无卤低烟阻燃五类屏蔽网线 2、敷设方式：桥架或穿管敷设 3、其它：详见设计图纸及招标文件 | m | 7.86 | 550.2 | 70 | 68 | [10 empty] | 分部分项工程量 | 安装工程2016 | 供电/动力照明/地下车站/虎丘西路 | 03安装工程投资
3310 | 30502007001 | 光缆 | 1、名称：单模光纤(4芯) 2、敷设方式：桥架或穿管敷设 3、其它：详见设计图纸及招标文件 | m | 7.63 | 5341 | 700 | 688 | [10 empty] | 分部分项工程量 | 安装工程2016 | 供电/动力照明/地下车站/虎丘西路 | 03安装工程投资
3311 | 80806006001 | 小电器 | 1、名称：安全型单相二、三极插座 2、规格：220V 10A 3、其它：详见设计图纸及招标文件 | 个 | 44.19 | 8970.57 | 203 | 203 | [10 empty] | 分部分项工程量 | 安装工程2016 | 供电/动力照明/地下车站/虎丘西路 | 03安装工程投资
3312 | 80806006002 | 小电器 | 1、名称：安全型单相二、三极防溅插座(有盖) 2、规格：220V 10A 3、其它：详见设计图纸及招标文件 | 个 | 46.43 | 4271.56 | 92 | 90 | [10 empty] | 分部分项工程量 | 安装工程2016 | 供电/动力照明/地下车站/虎丘西路 | 03安装工程投资
3313 | 80807010001 | 接线盒 | 1、名称：开关盒 2、材质：金属 3、其它：详见设计图纸及招标文件 | 个 | 11.49 | 3389.55 | 295 | 295 | [10 empty] | 分部分项工程量 | 安装工程2016 | 供电/动力照明/地下车站/虎丘西路 | 03安装工程投资
3314 | 80806002071 | 配电箱、控制箱、插座箱 | 1、名称:区间检修插座配电箱 2、规格：5路插座（不含钢轨涂油器） 3、安装形式：明装 4、其它：详见设计图纸及招标文件 | 台 | 3750.99 | 67517.82 | 18 | 18 | [10 empty] | 分部分项工程量 | 安装工程2016 | 供电/动力照明/地下车站/虎丘西路 | 03安装工程投资
3315 | 80807001039 | 电力电缆 | 1、型号：WDZB-YJY-3*35+2*16 2、敷设方式：桥架或穿管敷设 3、其它：详见设计图纸及招标文件 4、性能均满足GB 31247 B1(d0，t0，a2) | m | 149.88 | 357847.49 | 2387.56 | 2240 | [10 empty] | 分部分项工程量 | 安装工程2016 | 供电/动力照明/地下车站/虎丘西路 | 03安装工程投资
3316 | 80807003012 | 电缆终端头 | 1、名称：电缆终端头 2、规格：截面35mm2以下 3、电压等级（kV）：1KV以下 4、其它：详见设计图纸及招标文件 | 套 | 270.54 | 10821.6 | 40 | 40 | [10 empty] | 分部分项工程量 | 安装工程2016 | 供电/动力照明/地下车站/虎丘西路 | 03安装工程投资
3317 | 80807001040 | 电力电缆 | 1、型号：WDZB-YJY-1*240 2、敷设方式：桥架或穿管敷设 3、其它：详见设计图纸及招标文件 4、性能均满足GB 31247 B1(d0，t0，a2) | m | 251.33 | 25582.88 | 101.79 | 94.6 | [10 empty] | 分部分项工程量 | 安装工程2016 | 供电/动力照明/地下车站/虎丘西路 | 03安装工程投资
3318 | 80807001041 | 电力电缆 | 1、型号：WDZB-YJY-1*120 2、敷设方式：桥架或穿管敷设 3、其它：详见设计图纸及招标文件 4、性能均满足GB 31247 B1(d0，t0，a2) | m | 131.77 | 10014.52 | 76 | 74.8 | [10 empty] | 分部分项工程量 | 安装工程2016 | 供电/动力照明/地下车站/虎丘西路 | 03安装工程投资
3319 | 80807001042 | 电力电缆 | 1、型号：WDZB-YJY-1*95 2、敷设方式：桥架或穿管敷设 3、其它：详见设计图纸及招标文件 4、性能均满足GB 31247 B1(d0，t0，a2) | m | 109.92 | 192227 | 1748.79 | 1748.79 | [10 empty] | 分部分项工程量 | 安装工程2016 | 供电/动力照明/地下车站/虎丘西路 | 03安装工程投资
3320 | 80807001043 | 电力电缆 | 1、型号：WDZB-YJY-1*25 2、敷设方式：桥架或穿管敷设 3、其它：详见设计图纸及招标文件 4、性能均满足GB 31247 B1(d0，t0，a2) | m | 36.84 | 74834.93 | 2031.35 | 2031.35 | [10 empty] | 分部分项工程量 | 安装工程2016 | 供电/动力照明/地下车站/虎丘西路 | 03安装工程投资
3321 | 80807001044 | 电力电缆 | 1、型号：WDZB-YJY-1*16 2、敷设方式：桥架或穿管敷设 3、其它：详见设计图纸及招标文件 4、性能均满足GB 31247 B1(d0，t0，a2) | m | 24.03 | 63353.41 | 2636.43 | 2636.43 | [10 empty] | 分部分项工程量 | 安装工程2016 | 供电/动力照明/地下车站/虎丘西路 | 03安装工程投资
3322 | 8080700103013 | 电缆终端头 | 1、名称：接地电缆终端头 2、规格：截面240mm2以下 3、电压等级（kV）：1KV以下 4、其它：详见设计图纸及招标文件 | 套 | 280.7 | 2245.6 | 8 | 8 | [10 empty] | 分部分项工程量 | 安装工程2016 | 供电/动力照明/地下车站/虎丘西路 | 03安装工程投资
3323 | 8080700103014 | 电缆终端头 | 1、名称：接地电缆终端头 2、规格：截面120mm2以下 3、电压等级（kV）：1KV以下 4、其它：详见设计图纸及招标文件 | 套 | 210.84 | 12650.4 | 60 | 54 | [10 empty] | 分部分项工程量 | 安装工程2016 | 供电/动力照明/地下车站/虎丘西路 | 03安装工程投资
3324 | 8080700103015 | 电缆终端头 | 1、名称：接地电缆终端头 2、规格：截面35mm2以下 3、电压等级（kV）：1KV以下 4、其它：详见设计图纸及招标文件 | 套 | 135.27 | 1623.24 | 12 | 8 | [10 empty] | 分部分项工程量 | 安装工程2016 | 供电/动力照明/地下车站/虎丘西路 | 03安装工程投资
3325 | 8080700103016 | 电缆终端头 | 1、名称：接地电缆终端头 2、规格：截面16mm2以下 3、电压等级（kV）：1KV以下 4、其它：详见设计图纸及招标文件 | 套 | 129.66 | 19449 | 150 | 0 | [10 empty] | 分部分项工程量 | 安装工程2016 | 供电/动力照明/地下车站/虎丘西路 | 03安装工程投资
3326 | 80807011012 | 配管 | 1、材质:非磁性钢管 2、规格:DN70 3、敷设方式 ：沿墙内、地板、顶板及吊顶内敷设 4、其它：详见设计图纸及招标文件 | m | 106.72 | 11823.51 | 110.79 | 79.2 | [10 empty] | 分部分项工程量 | 安装工程2016 | 供电/动力照明/地下车站/虎丘西路 | 03安装工程投资
3327 | 80807011013 | 配管 | 1、材质:非磁性钢管 2、规格:DN50 3、敷设方式 ：沿墙内、地板、顶板及吊顶内敷设 4、其它：详见设计图纸及招标文件 | m | 78.47 | 5136.65 | 65.46 | 50.2 | [10 empty] | 分部分项工程量 | 安装工程2016 | 供电/动力照明/地下车站/虎丘西路 | 03安装工程投资
3328 | 80807011014 | 配管 | 1、材质:非磁性钢管 2、规格:DN40 3、敷设方式 ：沿墙内、地板、顶板及吊顶内敷设 4、其它：详见设计图纸及招标文件 | m | 70.35 | 54028.8 | 768 | 723.6 | [10 empty] | 分部分项工程量 | 安装工程2016 | 供电/动力照明/地下车站/虎丘西路 | 03安装工程投资
3329 | 80807011015 | 配管 | 1、材质:非磁性钢管 2、规格:DN25 3、敷设方式 ：沿墙内、地板、顶板及吊顶内敷设 4、其它：详见设计图纸及招标文件 | m | 44.27 | 138565.1 | 3130 | 2924.25 | [10 empty] | 分部分项工程量 | 安装工程2016 | 供电/动力照明/地下车站/虎丘西路 | 03安装工程投资
3330 | 80808004001 | 接地端子箱（板） | 1、名称：等电位端子箱LEB 2、其它：详见设计图纸及招标文件 | 台 | 736.99 | 29479.6 | 40 | 40 | [10 empty] | 分部分项工程量 | 安装工程2016 | 供电/动力照明/地下车站/虎丘西路 | 03安装工程投资
3331 | 80808004002 | 接地端子箱（板） | 1、名称：弱电接地端子箱 2、其它：详见设计图纸及招标文件 | 台 | 791.99 | 16631.79 | 21 | 21 | [10 empty] | 分部分项工程量 | 安装工程2016 | 供电/动力照明/地下车站/虎丘西路 | 03安装工程投资
3332 | 80808004003 | 接地端子箱（板） | 1、名称：弱电设备接地母排WCE 2、其它：详见设计图纸及招标文件 | 块 | 956.99 | 956.99 | 1 | 1 | [10 empty] | 分部分项工程量 | 安装工程2016 | 供电/动力照明/地下车站/虎丘西路 | 03安装工程投资
3333 | 80808004004 | 接地端子箱（板） | 1、名称：车站设备接地母排PSCE 2、其它：详见设计图纸及招标文件 | 块 | 956.99 | 956.99 | 1 | 1 | [10 empty] | 分部分项工程量 | 安装工程2016 | 供电/动力照明/地下车站/虎丘西路 | 03安装工程投资
3334 | 80808002001 | 接地母线 | 1、名称:接地母线 2、规格:40*4 3、材质:镀锌扁钢 4、其它：详见设计图纸及招标文件 | m | 40.9 | 145577.82 | 3559.36 | 3559.36 | [10 empty] | 分部分项工程量 | 安装工程2016 | 供电/动力照明/地下车站/虎丘西路 | 03安装工程投资
3335 | 80808002002 | 接地母线 | 1、名称:接地母线 2、规格:50*5 3、材质:镀锌扁钢 4、其它：详见设计图纸及招标文件 | m | 45.52 | 2731.2 | 60 | 45 | [10 empty] | 分部分项工程量 | 安装工程2016 | 供电/动力照明/地下车站/虎丘西路 | 03安装工程投资
3336 | 80808002003 | 接地母线 | 1、名称:室外接地母线 2、规格:40*4 3、材质:镀锌扁钢 4、其它：详见设计图纸及招标文件 | m | 40.9 | 5026.2 | 122.89 | 120 | [10 empty] | 分部分项工程量 | 安装工程2016 | 供电/动力照明/地下车站/虎丘西路 | 03安装工程投资
3337 | 80808001001 | 接地体 | 1、名称:接地极 2、规格:40*4*2.5m 3、材质:镀锌角钢 4、其它：详见设计图纸及招标文件 | 根(块) | 217.41 | 3478.56 | 16 | 16 | [10 empty] | 分部分项工程量 | 安装工程2016 | 供电/动力照明/地下车站/虎丘西路 | 03安装工程投资
3338 | 80808006001 | 接地跨接 | 1、类别：接地跨接线安装（16mm铜编织带栓接连接） 2、其它：详见设计图纸及招标文件 | 处 | 33.34 | 266.72 | 8 | 8 | [10 empty] | 分部分项工程量 | 安装工程2016 | 供电/动力照明/地下车站/虎丘西路 | 03安装工程投资
3339 | 80808006002 | 接地跨接 | 1、类别：接地跨接线安装 2、其它：详见设计图纸及招标文件 | 处 | 33.34 | 11669 | 350 | 300 | [10 empty] | 分部分项工程量 | 安装工程2016 | 供电/动力照明/地下车站/虎丘西路 | 03安装工程投资
3340 | 80808008001 | 接地装置调试 | 1、名称：车站及环控室、照明配电间、冷水机泵房、冷却塔及多联室外机等车站内所有接地（合价包干） 2、内容：包括环控室、配电间设备接地及弱电接地调试、车站设备接地及弱电接地调试、各类金属支架、桥架及支架接地调试 | 项 | 16365.6 | 16365.6 | 1 | 1 | [10 empty] | 分部分项工程量 | 安装工程2016 | 供电/动力照明/地下车站/虎丘西路 | 03安装工程投资
3341 | 80801009001 | 系统调试 | 1、名称：车站送配电装置调试（合价包干） 2、内容：包括各类变配电设备、各类电机及执行机构等设备单体调试，环控柜送配电调试，自动投入装置调试、中共信号装置、事故照明切换装置、不间断电源调试，消防电源监控系统调试，车站系统调试及联调等工作 | 项 | 259664.55 | 259664.55 | 1 | 1 | [10 empty] | 分部分项工程量 | 安装工程2016 | 供电/动力照明/地下车站/虎丘西路 | 03安装工程投资
3342 | 80901003001 | 工作站、操作员站 | 1、名称：集中管理平台（甲供设备，只计安装费） 2、其他：详见设计图纸及招标文件 | 台 | 2317.74 | 2317.74 | 1 | 1 | [10 empty] | 分部分项工程量 | 安装工程2016 | 供电/动力照明/地下车站/虎丘西路 | 03安装工程投资
3343 | 80806001001 | 配电屏、柜 | 1、名称：集中控制柜（甲供设备，只计安装费） 2、型号、规格：2200x800x800 3、安装形式：落地 4、基础材质、规格:10#镀锌槽钢制作安装 5、其它：详见设计图纸及招标文件 | 台 | 2396.84 | 2396.84 | 1 | 1 | [10 empty] | 分部分项工程量 | 安装工程2016 | 供电/动力照明/地下车站/虎丘西路 | 03安装工程投资
3344 | 80806001002 | 配电屏、柜 | 1、名称：空调水系统配电柜（甲供设备，只计安装费） 2、型号、规格：2200x800x800 3、安装形式：落地 4、基础材质、规格：10#镀锌槽钢制作安装 5、其他：详见设计图纸及招标文件 | 台 | 2396.84 | 4793.68 | 2 | 2 | [10 empty] | 分部分项工程量 | 安装工程2016 | 供电/动力照明/地下车站/虎丘西路 | 03安装工程投资
3345 | 80806001003 | 配电屏、柜 | 1、名称：水系统集中控制柜（甲供设备，只计安装费） 2、型号、规格：2200x800x800 3、安装形式：落地 4、基础材质、规格:10#镀锌槽钢制作安装 5、其它：详见设计图纸及招标文件 | 台 | 2396.84 | 2396.84 | 1 | 1 | [10 empty] | 分部分项工程量 | 安装工程2016 | 供电/动力照明/地下车站/虎丘西路 | 03安装工程投资
3346 | 80806001004 | 配电屏、柜 | 1、名称：冷冻泵控制柜（甲供设备，只计安装费） 2、型号、规格： 2200x1000x800 3、安装形式：落地 4、基础材质、规格:10#镀锌槽钢制作安装 5、其它：详见设计图纸及招标文件 | 台 | 2396.84 | 4793.68 | 2 | 2 | [10 empty] | 分部分项工程量 | 安装工程2016 | 供电/动力照明/地下车站/虎丘西路 | 03安装工程投资
3347 | 80806001005 | 配电屏、柜 | 1、名称：冷却泵控制柜（甲供设备，只计安装费） 2、型号、规格： 2200x1000x800 3、安装形式：落地 4、基础材质、规格:10#镀锌槽钢制作安装 5、其它：详见设计图纸及招标文件 | 台 | 2396.84 | 4793.68 | 2 | 2 | [10 empty] | 分部分项工程量 | 安装工程2016 | 供电/动力照明/地下车站/虎丘西路 | 03安装工程投资
3348 | 80806001006 | 配电屏、柜 | 1、名称：冷却塔控制柜（甲供设备，只计安装费） 2、型号、规格：2200x800x800 3、安装形式：落地 4、基础材质、规格:10#镀锌槽钢制作安装 5、其它：详见设计图纸及招标文件 | 台 | 2396.84 | 4793.68 | 2 | 2 | [10 empty] | 分部分项工程量 | 安装工程2016 | 供电/动力照明/地下车站/虎丘西路 | 03安装工程投资
3349 | 80806001007 | 配电屏、柜 | 1、名称：现场信号采集箱（甲供设备，只计安装费） 2、型号、规格：800x600x300 3、安装形式：明装 4、其它：详见设计图纸及招标文件 | 台 | 2396.84 | 7190.52 | 3 | 3 | [10 empty] | 分部分项工程量 | 安装工程2016 | 供电/动力照明/地下车站/虎丘西路 | 03安装工程投资
3350 | 80806001008 | 配电屏、柜 | 1、名称：A端风系统配电柜（甲供设备，只计安装费） 2、型号、规格：2200x800x800 3、安装形式：落地 4、基础材质、规格：10#镀锌槽钢制作安装 5、其他：详见设计图纸及招标文件 | 台 | 2396.84 | 2396.84 | 1 | 1 | [10 empty] | 分部分项工程量 | 安装工程2016 | 供电/动力照明/地下车站/虎丘西路 | 03安装工程投资
3351 | 80806001009 | 配电屏、柜 | 1、名称：B端风系统配电柜（甲供设备，只计安装费） 2、型号、规格：2200x800x1000 3、安装形式：落地 4、基础材质、规格：10#镀锌槽钢制作安装 5、其他：详见设计图纸及招标文件 | 台 | 2396.84 | 2396.84 | 1 | 1 | [10 empty] | 分部分项工程量 | 安装工程2016 | 供电/动力照明/地下车站/虎丘西路 | 03安装工程投资
3352 | 80806001010 | 配电屏、柜 | 1、名称：B端组合式空调机组控制柜（甲供设备，只计安装费） 2、型号、规格：2200x800x1000 3、安装形式：落地 4、基础材质、规格：10#镀锌槽钢制作安装 5、其他：详见设计图纸及招标文件 | 台 | 2396.84 | 2396.84 | 1 | 1 | [10 empty] | 分部分项工程量 | 安装工程2016 | 供电/动力照明/地下车站/虎丘西路 | 03安装工程投资
3353 | 80806001011 | 配电屏、柜 | 1、名称：B端回排风机控制柜（甲供设备，只计安装费） 2、型号、规格：2200x800x1000 3、安装形式：落地 4、基础材质、规格：10#镀锌槽钢制作安装 5、其他：详见设计图纸及招标文件 | 台 | 2396.84 | 2396.84 | 1 | 1 | [10 empty] | 分部分项工程量 | 安装工程2016 | 供电/动力照明/地下车站/虎丘西路 | 03安装工程投资
3354 | 80806001012 | 配电屏、柜 | 1、名称：B1小系统空调器控制柜（甲供设备，只计安装费） 2、型号、规格：2200x800x1000 3、安装形式：落地 4、基础材质、规格：10#镀锌槽钢制作安装 5、其他：详见设计图纸及招标文件 | 台 | 2396.84 | 2396.84 | 1 | 1 | [10 empty] | 分部分项工程量 | 安装工程2016 | 供电/动力照明/地下车站/虎丘西路 | 03安装工程投资
3355 | 80806001013 | 配电屏、柜 | 1、名称：A端组合式空调机组控制柜（甲供设备，只计安装费） 2、型号、规格：2200x1500x800 3、安装形式：落地 4、基础材质、规格：10#镀锌槽钢制作安装 5、其他：详见设计图纸及招标文件 | 台 | 2396.84 | 2396.84 | 1 | 1 | [10 empty] | 分部分项工程量 | 安装工程2016 | 供电/动力照明/地下车站/虎丘西路 | 03安装工程投资
3356 | 80806001014 | 配电屏、柜 | 1、名称：A端回排风机控制柜（甲供设备，只计安装费） 2、型号、规格：2200x1000x800 3、安装形式：落地 4、基础材质、规格：10#镀锌槽钢制作安装 5、其他：详见设计图纸及招标文件 | 台 | 2396.84 | 2396.84 | 1 | 1 | [10 empty] | 分部分项工程量 | 安装工程2016 | 供电/动力照明/地下车站/虎丘西路 | 03安装工程投资
3357 | 80806001015 | 配电屏、柜 | 1、名称：A1、A2、A3小系统空调器控制柜(甲供设备，只计安装费） 2、型号、规格：2200x800x800 3、安装形式：落地 4、基础材质、规格：10#镀锌槽钢制作安装 5、其他：详见设计图纸及招标文件 | 台 | 2396.84 | 7190.52 | 3 | 3 | [10 empty] | 分部分项工程量 | 安装工程2016 | 供电/动力照明/地下车站/虎丘西路 | 03安装工程投资
3358 | 80902004001 | 传感器 | 1、名称：水温传感器（甲供设备，只计安装费） 2、其它：详见设计图纸及招标文件 | 套 | 102.48 | 1434.72 | 14 | 14 | [10 empty] | 分部分项工程量 | 安装工程2016 | 供电/动力照明/地下车站/虎丘西路 | 03安装工程投资
3359 | 80902004002 | 传感器 | 1、名称：流量传感器（甲供设备，只计安装费） 2、其它：详见设计图纸及招标文件 | 套 | 63.75 | 446.25 | 7 | 7 | [10 empty] | 分部分项工程量 | 安装工程2016 | 供电/动力照明/地下车站/虎丘西路 | 03安装工程投资
3360 | 80902004003 | 传感器 | 1、名称：水流压力传感器（甲供设备，只计安装费） 2、其它：详见设计图纸及招标文件 | 套 | 76.63 | 459.78 | 6 | 6 | [10 empty] | 分部分项工程量 | 安装工程2016 | 供电/动力照明/地下车站/虎丘西路 | 03安装工程投资
3361 | 80902004004 | 传感器 | 1、名称：水流压差传感器（甲供设备，只计安装费） 2、其它：详见设计图纸及招标文件 | 套 | 134.87 | 539.48 | 4 | 4 | [10 empty] | 分部分项工程量 | 安装工程2016 | 供电/动力照明/地下车站/虎丘西路 | 03安装工程投资
3362 | 80902004005 | 传感器 | 1、名称：干湿球温度监测仪（甲供设备，只计安装费） 2、其它：详见设计图纸及招标文件 | 套 | 50.68 | 50.68 | 1 | 1 | [10 empty] | 分部分项工程量 | 安装工程2016 | 供电/动力照明/地下车站/虎丘西路 | 03安装工程投资
3363 | 80902004006 | 传感器 | 1、名称：温湿度传感器（管道式及室内式）（甲供设备，只计安装费） 2、其它：详见设计图纸及招标文件 | 套 | 69.28 | 3186.88 | 46 | 46 | [10 empty] | 分部分项工程量 | 安装工程2016 | 供电/动力照明/地下车站/虎丘西路 | 03安装工程投资
3364 | 80902004007 | 传感器 | 1、名称：CO2传感器（甲供设备，只计安装费） 2、其它：详见设计图纸及招标文件 | 套 | 99.11 | 792.88 | 8 | 8 | [10 empty] | 分部分项工程量 | 安装工程2016 | 供电/动力照明/地下车站/虎丘西路 | 03安装工程投资
3365 | 80902004008 | 传感器 | 1、名称：粉尘测试仪PM10（带变送器）（甲供设备，只计安装费） 2、其它：详见设计图纸及招标文件 | 套 | 99.11 | 792.88 | 8 | 8 | [10 empty] | 分部分项工程量 | 安装工程2016 | 供电/动力照明/地下车站/虎丘西路 | 03安装工程投资
3366 | 80902004009 | 传感器 | 1、名称：温度传感器（室内式）（甲供设备，只计安装费） 2、其它：详见设计图纸及招标文件 | 套 | 41.54 | 83.08 | 2 | 2 | [10 empty] | 分部分项工程量 | 安装工程2016 | 供电/动力照明/地下车站/虎丘西路 | 03安装工程投资
3367 | 80807002008 | 控制电缆 | 1、规格：ASI线缆（甲供材料，只计安装费） 2、敷设方式：桥架或穿管敷设 3、其它：详见设计图纸及招标文件 | m | 9.99 | 2637.36 | 264 | 264 | [10 empty] | 分部分项工程量 | 安装工程2016 | 供电/动力照明/地下车站/虎丘西路 | 03安装工程投资
3368 | 80807001045 | 电力电缆 | 1、型号：WDZB-YJY-3*120+2*70 2、敷设方式：桥架或穿管敷设 3、其它：详见设计图纸及招标文件 4、性能均满足GB 31247 B1(d0，t0，a2) | m | 488.83 | 48883 | 100 | 98 | [10 empty] | 分部分项工程量 | 安装工程2016 | 供电/动力照明/地下车站/虎丘西路 | 03安装工程投资
3369 | 80807001046 | 电力电缆 | 1、型号：WDZB-YJY-3*35+2*16 2、敷设方式：桥架或穿管敷设 3、其它：详见设计图纸及招标文件 4、性能均满足GB 31247 B1(d0，t0，a2) | m | 149.88 | 3597.12 | 24 | 24 | [10 empty] | 分部分项工程量 | 安装工程2016 | 供电/动力照明/地下车站/虎丘西路 | 03安装工程投资
3370 | 80807001047 | 电力电缆 | 1、型号：WDZB-YJY-3*25+1*16 2、敷设方式：桥架或穿管敷设 3、其它：详见设计图纸及招标文件 4、性能均满足GB 31247 B1(d0，t0，a2) | m | 104.28 | 1564.2 | 15 | 15 | [10 empty] | 分部分项工程量 | 安装工程2016 | 供电/动力照明/地下车站/虎丘西路 | 03安装工程投资
3371 | 80807001048 | 电力电缆 | 1、型号：WDZB-YJY-5*10 2、敷设方式：桥架或穿管敷设 3、其它：详见设计图纸及招标文件 4、性能均满足GB 31247 B1(d0，t0，a2) | m | 65.43 | 7066.44 | 108 | 96.5 | [10 empty] | 分部分项工程量 | 安装工程2016 | 供电/动力照明/地下车站/虎丘西路 | 03安装工程投资
3372 | 80807001049 | 电力电缆 | 1、型号：WDZB-YJY-5*6 2、敷设方式：桥架或穿管敷设 3、其它：详见设计图纸及招标文件 4、性能均满足GB 31247 B1(d0，t0，a2) | m | 43.82 | 788.76 | 18 | 18 | [10 empty] | 分部分项工程量 | 安装工程2016 | 供电/动力照明/地下车站/虎丘西路 | 03安装工程投资
3373 | 80807001050 | 电力电缆 | 1、型号：WDZB-YJY-5*4 2、敷设方式：桥架或穿管敷设 3、其它：详见设计图纸及招标文件 4、性能均满足GB 31247 B1(d0，t0，a2) | m | 32.29 | 1840.53 | 57 | 57 | [10 empty] | 分部分项工程量 | 安装工程2016 | 供电/动力照明/地下车站/虎丘西路 | 03安装工程投资
3374 | 80807001051 | 电力电缆 | 1、型号：WDZB-YJY-4*10 2、敷设方式：桥架或穿管敷设 3、其它：详见设计图纸及招标文件 4、性能均满足GB 31247 B1(d0，t0，a2) | m | 53.03 | 1166.66 | 22 | 22 | [10 empty] | 分部分项工程量 | 安装工程2016 | 供电/动力照明/地下车站/虎丘西路 | 03安装工程投资
3375 | 80807001052 | 电力电缆 | 1、型号：WDZB-YJY-4*6 2、敷设方式：桥架或穿管敷设 3、其它：详见设计图纸及招标文件 4、性能均满足GB 31247 B1(d0，t0，a2) | m | 35.6 | 925.6 | 26 | 26 | [10 empty] | 分部分项工程量 | 安装工程2016 | 供电/动力照明/地下车站/虎丘西路 | 03安装工程投资
3376 | 80807001053 | 电力电缆 | 1、型号：WDZB-YJY-4*2.5 2、敷设方式：桥架或穿管敷设 3、其它：详见设计图纸及招标文件 4、性能均满足GB 31247 B1(d0，t0，a2) | m | 20.22 | 9483.18 | 469 | 469 | [10 empty] | 分部分项工程量 | 安装工程2016 | 供电/动力照明/地下车站/虎丘西路 | 03安装工程投资
3377 | 80807001054 | 电力电缆 | 1、型号：WDZB-YJY-3*2.5 2、敷设方式：桥架或穿管敷设 3、其它：详见设计图纸及招标文件 4、性能均满足GB 31247 B1(d0，t0，a2) | m | 16.82 | 9082.8 | 540 | 422 | [10 empty] | 分部分项工程量 | 安装工程2016 | 供电/动力照明/地下车站/虎丘西路 | 03安装工程投资
3378 | 80807001055 | 电力电缆 | 1、型号：WDZB-BPYJYP-3*25+3*4 2、敷设方式：桥架或穿管敷设 3、其它：详见设计图纸及招标文件 4、性能均满足GB 31247 B1(d0，t0，a2) | m | 218.17 | 16144.58 | 74 | 56 | [10 empty] | 分部分项工程量 | 安装工程2016 | 供电/动力照明/地下车站/虎丘西路 | 03安装工程投资
3379 | 80807001056 | 电力电缆 | 1、型号：WDZB-BPYJYP-3*10+3*1.5 2、敷设方式：桥架或穿管敷设 3、其它：详见设计图纸及招标文件 4、性能均满足GB 31247 B1(d0，t0，a2) | m | 89.69 | 6278.3 | 70 | 68 | [10 empty] | 分部分项工程量 | 安装工程2016 | 供电/动力照明/地下车站/虎丘西路 | 03安装工程投资
3380 | 80807001057 | 电力电缆 | 1、型号：WDZB-BPYJYP-3*6+3*1.0 2、敷设方式：桥架或穿管敷设 3、其它：详见设计图纸及招标文件 4、性能均满足GB 31247 B1(d0，t0，a2) | m | 56.66 | 8159.04 | 144 | 144 | [10 empty] | 分部分项工程量 | 安装工程2016 | 供电/动力照明/地下车站/虎丘西路 | 03安装工程投资
3381 | 80807001058 | 电力电缆 | 1、型号：WDZB-BPYJYP-3*2.5+3*0.5 2、敷设方式：桥架或穿管敷设 3、其它：详见设计图纸及招标文件 4、性能均满足GB 31247 B1(d0，t0，a2) | m | 26.38 | 9470.42 | 359 | 359 | [10 empty] | 分部分项工程量 | 安装工程2016 | 供电/动力照明/地下车站/虎丘西路 | 03安装工程投资
3382 | 80807002009 | 控制电缆 | 1、规格：WDZB-KYJYP-10*1.0 2、敷设方式：桥架或穿管敷设 3、其它：详见设计图纸及招标文件 4、性能均满足GB 31247 B1(d0，t0，a2) | m | 34 | 69836 | 2054 | 1998 | [10 empty] | 分部分项工程量 | 安装工程2016 | 供电/动力照明/地下车站/虎丘西路 | 03安装工程投资
3383 | 80807002010 | 控制电缆 | 1、规格：WDZB-KYJYP-8*1.0 2、敷设方式：桥架或穿管敷设 3、其它：详见设计图纸及招标文件 4、性能均满足GB 31247 B1(d0，t0，a2) | m | 32.06 | 9361.52 | 292 | 292 | [10 empty] | 分部分项工程量 | 安装工程2016 | 供电/动力照明/地下车站/虎丘西路 | 03安装工程投资
3384 | 80807002011 | 控制电缆 | 1、规格：WDZB-KYJYP-7*1.0 2、敷设方式：桥架或穿管敷设 3、其它：详见设计图纸及招标文件 4、性能均满足GB 31247 B1(d0，t0，a2) | m | 28.32 | 11979.36 | 423 | 423 | [10 empty] | 分部分项工程量 | 安装工程2016 | 供电/动力照明/地下车站/虎丘西路 | 03安装工程投资
3385 | 80807002012 | 控制电缆 | 1、规格：WDZB-KYJYP-4*1.0 2、敷设方式：桥架或穿管敷设 3、其它：详见设计图纸及招标文件 4、性能均满足GB 31247 B1(d0，t0，a2) | m | 21.22 | 115818.76 | 5458 | 5322 | [10 empty] | 分部分项工程量 | 安装工程2016 | 供电/动力照明/地下车站/虎丘西路 | 03安装工程投资
3386 | 80807002013 | 控制电缆 | 1、规格：WDZB-KYJYP-3*1.0 2、敷设方式：桥架或穿管敷设 3、其它：详见设计图纸及招标文件 4、性能均满足GB 31247 B1(d0，t0，a2) | m | 20.24 | 4290.88 | 212 | 212 | [10 empty] | 分部分项工程量 | 安装工程2016 | 供电/动力照明/地下车站/虎丘西路 | 03安装工程投资
3387 | 80807002014 | 控制电缆 | 1、规格：WDZB-RYYSP-2*1.0 2、敷设方式：桥架或穿管敷设 3、其它：详见设计图纸及招标文件 4、性能均满足GB 31247 B1(d0，t0，a2) | m | 14.31 | 5466.42 | 382 | 382 | [10 empty] | 分部分项工程量 | 安装工程2016 | 供电/动力照明/地下车站/虎丘西路 | 03安装工程投资
3388 | 80807012010 | 配线 | 1、型号：无卤低烟阻燃五类屏蔽网线 2、敷设方式：桥架或穿管敷设 3、其它：详见设计图纸及招标文件 | m | 7.86 | 275.1 | 35 | 35 | [10 empty] | 分部分项工程量 | 安装工程2016 | 供电/动力照明/地下车站/虎丘西路 | 03安装工程投资
3389 | 30502007002 | 光缆 | 1、名称：单模光纤(4芯) 2、敷设方式：桥架或穿管敷设 3、其它：详见设计图纸及招标文件 | m | 7.63 | 3120.67 | 409 | 409 | [10 empty] | 分部分项工程量 | 安装工程2016 | 供电/动力照明/地下车站/虎丘西路 | 03安装工程投资
3390 | 8080700103017 | 电缆终端头 | 1、名称：电缆终端头 2、规格：截面120mm2以下 3、电压等级（kV）：1KV以下 4、其它：详见设计图纸及招标文件 | 套 | 421.69 | 1686.76 | 4 | 4 | [10 empty] | 分部分项工程量 | 安装工程2016 | 供电/动力照明/地下车站/虎丘西路 | 03安装工程投资
3391 | 8080700103018 | 电缆终端头 | 1、名称：电缆终端头 2、规格：截面35mm2以下 3、电压等级（kV）：1KV以下 4、其它：详见设计图纸及招标文件 | 套 | 270.54 | 4328.64 | 16 | 16 | [10 empty] | 分部分项工程量 | 安装工程2016 | 供电/动力照明/地下车站/虎丘西路 | 03安装工程投资
3392 | 8080700103019 | 电缆终端头 | 1、名称：电缆终端头 2、规格：截面16mm2以下 3、电压等级（kV）：1KV以下 4、其它：详见设计图纸及招标文件 | 套 | 259.32 | 3630.48 | 14 | 14 | [10 empty] | 分部分项工程量 | 安装工程2016 | 供电/动力照明/地下车站/虎丘西路 | 03安装工程投资
3393 | 80807003020 | 电缆终端头 | 1、名称：电缆终端头 2、规格：截面6mm2以下 3、电压等级（kV）：1KV以下 4、其它：详见设计图纸及招标文件 | 套 | 135.36 | 2436.48 | 18 | 18 | [10 empty] | 分部分项工程量 | 安装工程2016 | 供电/动力照明/地下车站/虎丘西路 | 03安装工程投资
3394 | 80807003021 | 电缆终端头 | 1、名称：电缆终端头 2、规格：截面2.5mm2以下 3、电压等级（kV）：1KV以下 4、其它：详见设计图纸及招标文件 | 套 | 67.68 | 4060.8 | 60 | 60 | [10 empty] | 分部分项工程量 | 安装工程2016 | 供电/动力照明/地下车站/虎丘西路 | 03安装工程投资
3395 | 80807003022 | 电缆终端头 | 1、名称：控制电缆终端头 2、规格：14芯以下 3、其它：详见设计图纸及招标文件 | 套 | 206.93 | 26900.9 | 130 | 130 | [10 empty] | 分部分项工程量 | 安装工程2016 | 供电/动力照明/地下车站/虎丘西路 | 03安装工程投资
3396 | 80807003023 | 电缆终端头 | 1、名称：控制电缆终端头 2、规格：6芯以下 3、其它：详见设计图纸及招标文件 | 套 | 135.36 | 29779.2 | 220 | 220 | [10 empty] | 分部分项工程量 | 安装工程2016 | 供电/动力照明/地下车站/虎丘西路 | 03安装工程投资
3397 | 80807007006 | 线槽 | 1、名称:金属镀锌线槽 2、规格:400*100*1.5mm 3、含三通、弯头、异径头、防火隔板、接地线、安装螺栓等附件 4、其它：详见设计图纸及招标文件 | m | 243.12 | 31605.6 | 130 | 130 | [10 empty] | 分部分项工程量 | 安装工程2016 | 供电/动力照明/地下车站/虎丘西路 | 03安装工程投资
3398 | 80807007007 | 线槽 | 1、名称:金属镀锌线槽 2、规格:200*100*1.5mm 3、含三通、弯头、异径头、防火隔板、接地线、安装螺栓等附件 4、其它：详见设计图纸及招标文件 | m | 160 | 29600 | 185 | 185 | [10 empty] | 分部分项工程量 | 安装工程2016 | 供电/动力照明/地下车站/虎丘西路 | 03安装工程投资
3399 | 80807007008 | 线槽 | 1、名称:金属镀锌线槽 2、规格:150*75*1.5mm 3、含三通、弯头、异径头、防火隔板、接地线、安装螺栓等附件 4、其它：详见设计图纸及招标文件 | m | 114.49 | 4007.15 | 35 | 35 | [10 empty] | 分部分项工程量 | 安装工程2016 | 供电/动力照明/地下车站/虎丘西路 | 03安装工程投资
3400 | 80807007009 | 线槽 | 1、名称:金属镀锌线槽 2、规格:100*50*1.5mm 3、含三通、弯头、异径头、防火隔板、接地线、安装螺栓等附件 4、其它：详见设计图纸及招标文件 | m | 93.99 | 20677.8 | 220 | 218 | [10 empty] | 分部分项工程量 | 安装工程2016 | 供电/动力照明/地下车站/虎丘西路 | 03安装工程投资
3401 | 80807007010 | 线槽 | 1、名称:金属镀锌线槽 2、规格:50*25*1.5mm 3、含三通、弯头、异径头、防火隔板、接地线、安装螺栓等附件 4、其它：详见设计图纸及招标文件 | m | 70.25 | 983.5 | 14 | 10 | [10 empty] | 分部分项工程量 | 安装工程2016 | 供电/动力照明/地下车站/虎丘西路 | 03安装工程投资
3402 | 80807011016 | 配管 | 1、材质:镀锌钢管 2、规格:SC80 3、敷设方式：沿墙内、地板、顶板及吊顶内敷设 4、其它：详见设计图纸及招标文件 | m | 118.58 | 1067.22 | 9 | 0 | [10 empty] | 分部分项工程量 | 安装工程2016 | 供电/动力照明/地下车站/虎丘西路 | 03安装工程投资
3403 | 80807011017 | 配管 | 1、材质:镀锌钢管 2、规格:SC40 3、敷设方式：沿墙内、地板、顶板及吊顶内敷设 4、其它：详见设计图纸及招标文件 | m | 55.62 | 278.1 | 5 | 0 | [10 empty] | 分部分项工程量 | 安装工程2016 | 供电/动力照明/地下车站/虎丘西路 | 03安装工程投资
3404 | 80807011018 | 配管 | 1、材质:镀锌钢管 2、规格:SC32 3、敷设方式：沿墙内、地板、顶板及吊顶内敷设 4、其它：详见设计图纸及招标文件 | m | 38.47 | 692.46 | 18 | 16 | [10 empty] | 分部分项工程量 | 安装工程2016 | 供电/动力照明/地下车站/虎丘西路 | 03安装工程投资
3405 | 80807011019 | 配管 | 1、材质:镀锌钢管 2、规格:SC25 3、敷设方式：沿墙内、地板、顶板及吊顶内敷设 4、其它：详见设计图纸及招标文件 | m | 35.44 | 15416.4 | 435 | 435 | [10 empty] | 分部分项工程量 | 安装工程2016 | 供电/动力照明/地下车站/虎丘西路 | 03安装工程投资
3406 | 80807011020 | 配管 | 1、材质:镀锌钢管 2、规格:SC20 3、敷设方式：沿墙内、地板、顶板及吊顶内敷设 4、其它：详见设计图纸及招标文件 | m | 26.46 | 33921.72 | 1282 | 1195 | [10 empty] | 分部分项工程量 | 安装工程2016 | 供电/动力照明/地下车站/虎丘西路 | 03安装工程投资
3407 | 80902010001 | 系统调试 | 1、类别：智能高效空调系统调试 2、其它：详见设计图纸及招标文件 | 系统 | 34178.5 | 34178.5 | 1 | 1 | [10 empty] | 分部分项工程量 | 安装工程2016 | 供电/动力照明/地下车站/虎丘西路 | 03安装工程投资
3408 | 80807011021 | 配管 | 1、材质:镀锌钢管 2、规格:SC25 3、敷设方式：沿墙内、地板、顶板及吊顶内敷设 4、其它：详见设计图纸及招标文件 | m | 35.44 | 162904.57 | 4596.63 | 3933 | [10 empty] | 分部分项工程量 | 安装工程2016 | 供电/动力照明/地下车站/虎丘西路 | 03安装工程投资
3409 | 80807011022 | 配管 | 1、材质:镀锌钢管 2、规格:SC20 3、敷设方式：沿墙内、地板、顶板及吊顶内敷设 4、其它：详见设计图纸及招标文件 | m | 26.46 | 180310.88 | 6814.47 | 5746 | [10 empty] | 分部分项工程量 | 安装工程2016 | 供电/动力照明/地下车站/虎丘西路 | 03安装工程投资
3410 | 80807011023 | 配管 | 1、材质:硬质聚氯乙烯阻燃电线管 2、规格:PC25 3、敷设方式：沿墙内、地板、顶板及吊顶内敷设 4、其它：详见设计图纸及招标文件 | m | 24.27 | 20348.21 | 838.41 | 673 | [10 empty] | 分部分项工程量 | 安装工程2016 | 供电/动力照明/地下车站/虎丘西路 | 03安装工程投资
3411 | 80807012011 | 配线 | 1、名称:耐火绝缘导线 2、规格:WDZBN-BYJ-6 3、敷设方式：桥架或穿管敷设 4、其它：详见设计图纸及招标文件 5、性能均满足GB 31247 B1(d0，t0，a2) | m | 8.5 | 29175.06 | 3432.36 | 3197 | [10 empty] | 分部分项工程量 | 安装工程2016 | 供电/动力照明/地下车站/虎丘西路 | 03安装工程投资
3412 | 80807012012 | 配线 | 1、名称:耐火绝缘导线 2、规格:WDZBN-BYJ-4 3、敷设方式：桥架或穿管敷设 4、其它：详见设计图纸及招标文件 5、性能均满足GB 31247 B1(d0，t0，a2) | m | 6.47 | 32059.24 | 4955.06 | 4854 | [10 empty] | 分部分项工程量 | 安装工程2016 | 供电/动力照明/地下车站/虎丘西路 | 03安装工程投资
3413 | 80807012013 | 配线 | 1、名称:耐火绝缘导线 2、规格:WDZBN-BYJ-2.5 3、敷设方式：桥架或穿管敷设 4、其它：详见设计图纸及招标文件 5、性能均满足GB 31247 B1(d0，t0，a2) | m | 4.71 | 41910.95 | 8898.29 | 8826 | [10 empty] | 分部分项工程量 | 安装工程2016 | 供电/动力照明/地下车站/虎丘西路 | 03安装工程投资
3414 | 80807012014 | 配线 | 1、名称：耐火绝缘导线 2、规格：WDZBN-RYJS-2*1.5 3、敷设方式：桥架或穿管敷设 4、其它：详见设计图纸及招标文件 5、性能均满足GB 31247 B1(d0，t0，a2) | m | 11.92 | 55638.15 | 4667.63 | 4511 | [10 empty] | 分部分项工程量 | 安装工程2016 | 供电/动力照明/地下车站/虎丘西路 | 03安装工程投资
3415 | 80807012015 | 配线 | 1、名称:阻燃绝缘导线 2、规格:WDZB-BYJ-6 3、敷设方式：桥架或穿管敷设 4、其它：详见设计图纸及招标文件 5、性能均满足GB 31247 B1(d0，t0，a2) | m | 7.94 | 3682.73 | 463.82 | 463.82 | [10 empty] | 分部分项工程量 | 安装工程2016 | 供电/动力照明/地下车站/虎丘西路 | 03安装工程投资
3416 | 80807012016 | 配线 | 1、名称:阻燃绝缘导线 2、规格:WDZB-BYJ-4 3、敷设方式：桥架或穿管敷设 4、其它：详见设计图纸及招标文件 5、性能均满足GB 31247 B1(d0，t0，a2) | m | 5.94 | 41735.69 | 7026.21 | 6831.5 | [10 empty] | 分部分项工程量 | 安装工程2016 | 供电/动力照明/地下车站/虎丘西路 | 03安装工程投资
3417 | 80807012017 | 配线 | 1、名称:阻燃绝缘导线 2、规格:WDZB-BYJ-2.5 3、敷设方式：桥架或穿管敷设 4、其它：详见设计图纸及招标文件 5、性能均满足GB 31247 B1(d0，t0，a2) | m | 4.29 | 64337.13 | 14997 | 13238 | [10 empty] | 分部分项工程量 | 安装工程2016 | 供电/动力照明/地下车站/虎丘西路 | 03安装工程投资
3418 | 80806003001 | 车站灯具 | 1、名称：LED灯盘（甲供主材，只计安装费） 2、型号：DC250V，40W 3、吸顶式 4、其它：详见设计图纸及招标文件 | 套 | 52.32 | 418.56 | 8 | 8 | [10 empty] | 分部分项工程量 | 安装工程2016 | 供电/动力照明/地下车站/虎丘西路 | 03安装工程投资
3419 | 80806003002 | 车站灯具 | 1、名称：LED灯盘（甲供主材，只计安装费） 2、型号：DC250V，14W 3、吸顶式 4、其它：详见设计图纸及招标文件 | 套 | 41.87 | 334.96 | 8 | 8 | [10 empty] | 分部分项工程量 | 安装工程2016 | 供电/动力照明/地下车站/虎丘西路 | 03安装工程投资
3420 | 80806003003 | 车站灯具 | 1、名称：应急LED灯盘（甲供主材，只计安装费） 2、型号：AC220V，40W 3、吸顶式 4、其它：详见设计图纸及招标文件 | 套 | 52.32 | 732.48 | 14 | 14 | [10 empty] | 分部分项工程量 | 安装工程2016 | 供电/动力照明/地下车站/虎丘西路 | 03安装工程投资
3421 | 80806003004 | 车站灯具 | 1、名称：应急LED面板灯（甲供主材，只计安装费） 2、型号：AC220V，45W 3、吸顶式 4、其它：详见设计图纸及招标文件 | 套 | 58.16 | 756.08 | 13 | 13 | [10 empty] | 分部分项工程量 | 安装工程2016 | 供电/动力照明/地下车站/虎丘西路 | 03安装工程投资
3422 | 80806003005 | 车站灯具 | 1、名称：单管LED灯（甲供主材，只计安装费） 2、型号：DC250V，25W 3、吊杆式 4、其它：详见设计图纸及招标文件 | 套 | 44.06 | 2907.96 | 66 | 62 | [10 empty] | 分部分项工程量 | 安装工程2016 | 供电/动力照明/地下车站/虎丘西路 | 03安装工程投资
3423 | 80806003006 | 车站灯具 | 1、名称：单管LED壁灯（甲供主材，只计安装费） 2、型号：DC250V，25W 3、壁装式 4、其它：详见设计图纸及招标文件 | 套 | 41.87 | 2219.11 | 53 | 50 | [10 empty] | 分部分项工程量 | 安装工程2016 | 供电/动力照明/地下车站/虎丘西路 | 03安装工程投资
3424 | 80806003007 | 车站灯具 | 1、名称：应急LED灯（甲供主材，只计安装费） 2、型号：AC220V，25W 3、吊杆式 4、其它：详见设计图纸及招标文件 | 套 | 44.06 | 6300.58 | 143 | 143 | [10 empty] | 分部分项工程量 | 安装工程2016 | 供电/动力照明/地下车站/虎丘西路 | 03安装工程投资
3425 | 80806003008 | 车站灯具 | 1、名称：三防壁装LED灯（甲供主材，只计安装费） 2、型号：DC250V，25W，三防灯，IP65 3、壁装式 4、其它：详见设计图纸及招标文件 | 套 | 56.31 | 5405.76 | 96 | 95 | [10 empty] | 分部分项工程量 | 安装工程2016 | 供电/动力照明/地下车站/虎丘西路 | 03安装工程投资
3426 | 80806003009 | 车站灯具 | 1、名称：三防应急壁装LED灯（甲供主材，只计安装费） 2、型号：AC220V，25W，三防灯，IP65 3、壁装式 4、其它：详见设计图纸及招标文件 | 套 | 56.31 | 1464.06 | 26 | 26 | [10 empty] | 分部分项工程量 | 安装工程2016 | 供电/动力照明/地下车站/虎丘西路 | 03安装工程投资
3427 | 8080600103010 | 车站灯具 | 1、名称：安全特低电压LED灯（甲供主材，只计安装费） 2、型号：DC24V，20W，三防灯 3、吸顶式 4、其它：详见设计图纸及招标文件 | 套 | 56.31 | 2759.19 | 49 | 49 | [10 empty] | 分部分项工程量 | 安装工程2016 | 供电/动力照明/地下车站/虎丘西路 | 03安装工程投资
3428 | 8080600103011 | 车站灯具 | 1、名称：A型疏散照明灯具 2、型号：DC36V，5W 3、吊杆式 4、其它：详见设计图纸及招标文件 | 套 | 170.03 | 5610.99 | 33 | 67 | [10 empty] | 分部分项工程量 | 安装工程2016 | 供电/动力照明/地下车站/虎丘西路 | 03安装工程投资
3429 | 8080600103012 | 车站灯具 | 1、名称：A型疏散照明灯具 2、型号：DC36V，5W 3、吸顶式 4、其它：详见设计图纸及招标文件 | 套 | 170.03 | 5440.96 | 32 | 0 | [10 empty] | 分部分项工程量 | 安装工程2016 | 供电/动力照明/地下车站/虎丘西路 | 03安装工程投资
3430 | 8080600103013 | 车站灯具 | 1、名称：A型疏散照明灯具 2、型号：DC36V，10W 3、壁装式 4、其它：详见设计图纸及招标文件 | 套 | 170.03 | 340.06 | 2 | 2 | [10 empty] | 分部分项工程量 | 安装工程2016 | 供电/动力照明/地下车站/虎丘西路 | 03安装工程投资
3431 | 8080600103014 | 车站灯具 | 1、名称：A型壁装三防疏散照明灯具（车站） 2、型号：DC36V，5W，三防，IP65 3、壁装式 4、其它：详见设计图纸及招标文件 | 套 | 189.73 | 17455.16 | 92 | 92 | [10 empty] | 分部分项工程量 | 安装工程2016 | 供电/动力照明/地下车站/虎丘西路 | 03安装工程投资
3432 | 8080600103015 | 车站灯具 | 1、名称：A型壁装疏散照明灯具 2、型号：DC36V，5W 3、壁装式 4、其它：详见设计图纸及招标文件 | 套 | 170.03 | 7481.32 | 44 | 36 | [10 empty] | 分部分项工程量 | 安装工程2016 | 供电/动力照明/地下车站/虎丘西路 | 03安装工程投资
3433 | 8080600103016 | 车站灯具 | 1、名称：方向标志灯（单向） 2、型号：DC36V，1W 3、壁装式 4、其它：详见设计图纸及招标文件 | 套 | 146.99 | 11465.22 | 78 | 78 | [10 empty] | 分部分项工程量 | 安装工程2016 | 供电/动力照明/地下车站/虎丘西路 | 03安装工程投资
3434 | 8080600103017 | 车站灯具 | 1、名称：双面方向标志灯（单向） 2、型号：DC36V，1W 3、壁装式 4、其它：详见设计图纸及招标文件 | 套 | 166.7 | 166.7 | 1 | 1 | [10 empty] | 分部分项工程量 | 安装工程2016 | 供电/动力照明/地下车站/虎丘西路 | 03安装工程投资
3435 | 8080600103018 | 车站灯具 | 1、名称：方向标志灯（双向） 2、型号：DC36V，1W 3、壁装式 4、其它：详见设计图纸及招标文件 | 套 | 146.99 | 293.98 | 2 | 2 | [10 empty] | 分部分项工程量 | 安装工程2016 | 供电/动力照明/地下车站/虎丘西路 | 03安装工程投资
3436 | 8080600103019 | 车站灯具 | 1、名称：安全出口标志灯 2、型号：DC36V，1W 3、壁装式 4、其它：详见设计图纸及招标文件 | 套 | 146.99 | 146.99 | 1 | 0 | [10 empty] | 分部分项工程量 | 安装工程2016 | 供电/动力照明/地下车站/虎丘西路 | 03安装工程投资
3437 | 80806003020 | 车站灯具 | 1、名称：疏散出口标志灯 2、型号：DC36V，1W 3、壁装式 4、其它：详见设计图纸及招标文件 | 套 | 146.99 | 9848.33 | 67 | 67 | [10 empty] | 分部分项工程量 | 安装工程2016 | 供电/动力照明/地下车站/虎丘西路 | 03安装工程投资
3438 | 80806003021 | 车站灯具 | 1、名称：楼层标志灯 2、型号：DC36V，1W 3、壁装式 4、其它：详见设计图纸及招标文件 | 套 | 156.84 | 784.2 | 5 | 4 | [10 empty] | 分部分项工程量 | 安装工程2016 | 供电/动力照明/地下车站/虎丘西路 | 03安装工程投资
3439 | 80806003022 | 车站灯具 | 1、名称：“出口指示/禁止入内”标志灯 2、型号：DC36V，1W 3、壁装式 4、其它：详见设计图纸及招标文件 | 套 | 156.84 | 156.84 | 1 | 0 | [10 empty] | 分部分项工程量 | 安装工程2016 | 供电/动力照明/地下车站/虎丘西路 | 03安装工程投资
3440 | 80806003023 | 车站灯具 | 1、名称：三防嵌入式LED筒灯（甲供主材，只计安装费） 2、型号：DC250V，14W，三防灯，IP65 3、壁装式 4、其它：详见设计图纸及招标文件 | 套 | 56.31 | 506.79 | 9 | 9 | [10 empty] | 分部分项工程量 | 安装工程2016 | 供电/动力照明/地下车站/虎丘西路 | 03安装工程投资
3441 | 80806006003 | 小电器 | 1、名称：熔断器 2、其它：详见设计图纸及招标文件 | 个 | 46.37 | 463.7 | 10 | 10 | [10 empty] | 分部分项工程量 | 安装工程2016 | 供电/动力照明/地下车站/虎丘西路 | 03安装工程投资
3442 | 80806006004 | 小电器 | 1、名称：暗装单极开关 2、规格：250V 10A 3、其它：详见设计图纸及招标文件 | 个 | 30.8 | 2833.6 | 92 | 6 | [10 empty] | 分部分项工程量 | 安装工程2016 | 供电/动力照明/地下车站/虎丘西路 | 03安装工程投资
3443 | 80806006005 | 小电器 | 1、名称：暗装双极开关 2、规格：250V 10A 3、其它：详见设计图纸及招标文件 | 个 | 33.94 | 339.4 | 10 | 6 | [10 empty] | 分部分项工程量 | 安装工程2016 | 供电/动力照明/地下车站/虎丘西路 | 03安装工程投资
3444 | 80806006006 | 小电器 | 1、名称：暗装单极双控开关 2、规格：250V 10A 3、其它：详见设计图纸及招标文件 | 个 | 35.38 | 1096.78 | 31 | 31 | [10 empty] | 分部分项工程量 | 安装工程2016 | 供电/动力照明/地下车站/虎丘西路 | 03安装工程投资
3445 | 80807010002 | 接线盒 | 1、名称：接线盒 2、材质：金属 3、其它：详见设计图纸及招标文件 | 个 | 11.04 | 9372.96 | 849 | 800 | [10 empty] | 分部分项工程量 | 安装工程2016 | 供电/动力照明/地下车站/虎丘西路 | 03安装工程投资
3446 | 80807010003 | 接线盒 | 1、名称：开关盒 2、材质：金属 3、其它：详见设计图纸及招标文件 | 个 | 11.49 | 1528.17 | 133 | 100 | [10 empty] | 分部分项工程量 | 安装工程2016 | 供电/动力照明/地下车站/虎丘西路 | 03安装工程投资
3447 | 80807011024 | 配管 | 1、材质:镀锌钢管 2、规格:SC32 3、敷设方式：沿墙内、地板、顶板及吊顶内敷设 4、其它：详见设计图纸及招标文件 | m | 38.47 | 318531.6 | 8280 | 8280 | [10 empty] | 分部分项工程量 | 安装工程2016 | 供电/动力照明/地下车站/虎丘西路 | 03安装工程投资
3448 | 80807011025 | 配管 | 1、材质:镀锌钢管 2、规格:SC25 3、敷设方式：沿墙内、地板、顶板及吊顶内敷设 4、其它：详见设计图纸及招标文件 | m | 35.44 | 92144 | 2600 | 2600 | [10 empty] | 分部分项工程量 | 安装工程2016 | 供电/动力照明/地下车站/虎丘西路 | 03安装工程投资
3449 | 80807011026 | 配管 | 1、材质:镀锌钢管 2、规格:SC20 3、敷设方式：沿墙内、地板、顶板及吊顶内敷设 4、其它：详见设计图纸及招标文件 | m | 26.46 | 116424 | 4400 | 2054 | [10 empty] | 分部分项工程量 | 安装工程2016 | 供电/动力照明/地下车站/虎丘西路 | 03安装工程投资
3450 | 80807012018 | 配线 | 1、名称:耐火绝缘导线 2、规格:WDZBN-BYJ-16 3、敷设方式：桥架或穿管敷设 4、其它：详见设计图纸及招标文件 5、性能均满足GB 31247 B1(d0，t0，a2) | m | 19.4 | 164512 | 8480 | 8480 | [10 empty] | 分部分项工程量 | 安装工程2016 | 供电/动力照明/地下车站/虎丘西路 | 03安装工程投资
3451 | 80807012019 | 配线 | 1、名称:耐火绝缘导线 2、规格:WDZBN-BYJ-10 3、敷设方式：桥架或穿管敷设 4、其它：详见设计图纸及招标文件 5、性能均满足GB 31247 B1(d0，t0，a2) | m | 13.27 | 75373.6 | 5680 | 5680 | [10 empty] | 分部分项工程量 | 安装工程2016 | 供电/动力照明/地下车站/虎丘西路 | 03安装工程投资
3452 | 80807012020 | 配线 | 1、名称:耐火绝缘导线 2、规格:WDZBN-BYJ-6 3、敷设方式：桥架或穿管敷设 4、其它：详见设计图纸及招标文件 5、性能均满足GB 31247 B1(d0，t0，a2) | m | 8.5 | 20400 | 2400 | 2377.6 | [10 empty] | 分部分项工程量 | 安装工程2016 | 供电/动力照明/地下车站/虎丘西路 | 03安装工程投资
3453 | 80807012021 | 配线 | 1、名称:耐火绝缘导线 2、规格:WDZBN-BYJ-4 3、敷设方式：桥架或穿管敷设 4、其它：详见设计图纸及招标文件 5、性能均满足GB 31247 B1(d0，t0，a2) | m | 6.47 | 33644 | 5200 | 5200 | [10 empty] | 分部分项工程量 | 安装工程2016 | 供电/动力照明/地下车站/虎丘西路 | 03安装工程投资
3454 | 80807012022 | 配线 | 1、名称：耐火绝缘导线 2、规格：WDZBN-RYJS-2*2.5 3、敷设方式：桥架或穿管敷设 4、其它：详见设计图纸及招标文件 5、性能均满足GB 31247 B1(d0，t0，a2) | m | 17.35 | 188768 | 10880 | 10880 | [10 empty] | 分部分项工程量 | 安装工程2016 | 供电/动力照明/地下车站/虎丘西路 | 03安装工程投资
3455 | 80807012023 | 配线 | 1、名称:阻燃绝缘导线 2、规格:WDZB-BYJ-4 3、敷设方式：桥架或穿管敷设 4、其它：详见设计图纸及招标文件 5、性能均满足GB 31247 B1(d0，t0，a2) | m | 5.94 | 78408 | 13200 | 9506.4 | [10 empty] | 分部分项工程量 | 安装工程2016 | 供电/动力照明/地下车站/虎丘西路 | 03安装工程投资
3456 | 80806004001 | 隧道灯 | 1、名称：三防壁装LED灯(区间) （甲供主材，只计安装费） 2、型号：DC250V,20W,三防灯,IP65 3、壁装式 4、其它：详见设计图纸及招标文件 | 套 | 58.03 | 8530.41 | 147 | 200 | [10 empty] | 分部分项工程量 | 安装工程2016 | 供电/动力照明/地下车站/虎丘西路 | 03安装工程投资
3457 | 80806003024 | 车站灯具 | 1、名称： 方向标志灯(双向,带米标) 2、型号：DC36V,1W,三防,IP65 3、壁装式 4、其它：详见设计图纸及招标文件 | 套 | 215.99 | 41902.06 | 194 | 194 | [10 empty] | 分部分项工程量 | 安装工程2016 | 供电/动力照明/地下车站/虎丘西路 | 03安装工程投资
3458 | 80806003025 | 车站灯具 | 1、名称： A型壁装三防疏散照明灯具(区间) 2、型号：DC36V,10W,三防,IP65 3、壁装式 4、其它：详见设计图纸及招标文件 | 套 | 235.72 | 46672.56 | 198 | 197 | [10 empty] | 分部分项工程量 | 安装工程2016 | 供电/动力照明/地下车站/虎丘西路 | 03安装工程投资
3459 | 80806003026 | 车站灯具 | 1、名称：疏散出口标志灯 2、型号：DC36V，1W 3、壁装式 4、其它：详见设计图纸及招标文件 | 套 | 146.99 | 293.98 | 2 | 2 | [10 empty] | 分部分项工程量 | 安装工程2016 | 供电/动力照明/地下车站/虎丘西路 | 03安装工程投资
3460 | 80806003027 | 车站灯具 | 1、名称：疏散出口标志灯(三角型) 2、型号：DC36V，1W 3、壁装式 4、其它：详见设计图纸及招标文件 | 套 | 304.72 | 609.44 | 2 | 2 | [10 empty] | 分部分项工程量 | 安装工程2016 | 供电/动力照明/地下车站/虎丘西路 | 03安装工程投资
3461 | 80807010004 | 接线盒 | 1、名称：防爆三通接线盒（IP65） 2、材质：金属 3、其它：详见设计图纸及招标文件 | 个 | 45.69 | 24626.91 | 539 | 500 | [10 empty] | 分部分项工程量 | 安装工程2016 | 供电/动力照明/地下车站/虎丘西路 | 03安装工程投资
3462 | 80807010005 | 接线盒 | 1、名称：接线盒 2、材质：金属 3、其它：详见设计图纸及招标文件 | 个 | 11.04 | 2185.92 | 198 | 198 | [10 empty] | 分部分项工程量 | 安装工程2016 | 供电/动力照明/地下车站/虎丘西路 | 03安装工程投资
3463 | 80807011027 | 配管 | 1、材质:镀锌钢管 2、规格:SC25 3、敷设方式：沿墙内、地板、顶板及吊顶内敷设 4、其它：详见设计图纸及招标文件 | m | 35.44 | 124367.82 | 3509.25 | 3120.8 | [10 empty] | 分部分项工程量 | 安装工程2016 | 供电/动力照明/地下车站/虎丘西路 | 03安装工程投资
3464 | 80807012024 | 配线 | 1、名称:耐火绝缘导线 2、规格:WDZBN-BYJ-6 3、敷设方式：桥架或穿管敷设 4、其它：详见设计图纸及招标文件 5、性能均满足GB 31247 B1(d0，t0，a2) | m | 8.5 | 11006.31 | 1294.86 | 1007.012 | [10 empty] | 分部分项工程量 | 安装工程2016 | 供电/动力照明/地下车站/虎丘西路 | 03安装工程投资
3465 | 80807012025 | 配线 | 1、名称:耐火绝缘导线 2、规格:WDZBN-BYJ-4 3、敷设方式：桥架或穿管敷设 4、其它：详见设计图纸及招标文件 5、性能均满足GB 31247 B1(d0，t0，a2) | m | 6.47 | 23776.02 | 3674.81 | 3242.923 | [10 empty] | 分部分项工程量 | 安装工程2016 | 供电/动力照明/地下车站/虎丘西路 | 03安装工程投资
3466 | 80807012026 | 配线 | 1、名称:耐火绝缘导线 2、规格:WDZBN-BYJ-2.5 3、敷设方式：桥架或穿管敷设 4、其它：详见设计图纸及招标文件 5、性能均满足GB 31247 B1(d0，t0，a2) | m | 4.71 | 11888.46 | 2524.09 | 2524.09 | [10 empty] | 分部分项工程量 | 安装工程2016 | 供电/动力照明/地下车站/虎丘西路 | 03安装工程投资
3467 | 80807012027 | 配线 | 1、名称：耐火绝缘导线 2、规格：WDZBN-RYJS-2*1.5 3、敷设方式：桥架或穿管敷设 4、其它：详见设计图纸及招标文件 5、性能均满足GB 31247 B1(d0，t0，a2) | m | 11.92 | 43994.57 | 3690.82 | 3444.4105 | [10 empty] | 分部分项工程量 | 安装工程2016 | 供电/动力照明/地下车站/虎丘西路 | 03安装工程投资
3468 | 80806003028 | 车站灯具 | 1、名称：A型疏散照明灯具 2、型号：DC36V，5W 3、壁装式 4、其它：详见设计图纸及招标文件 | 套 | 170.03 | 11221.98 | 66 | 55 | [10 empty] | 分部分项工程量 | 安装工程2016 | 供电/动力照明/地下车站/虎丘西路 | 03安装工程投资
3469 | 80806003029 | 车站灯具 | 1、名称：A型疏散照明灯具 2、型号：DC36V，10W 3、壁装式 4、其它：详见设计图纸及招标文件 | 套 | 170.03 | 23124.08 | 136 | 94 | [10 empty] | 分部分项工程量 | 安装工程2016 | 供电/动力照明/地下车站/虎丘西路 | 03安装工程投资
3470 | 80806003030 | 车站灯具 | 1、名称：方向标志灯（单向） 2、型号：DC36V，1W 3、壁装式 4、其它：详见设计图纸及招标文件 | 套 | 146.99 | 11024.25 | 75 | 75 | [10 empty] | 分部分项工程量 | 安装工程2016 | 供电/动力照明/地下车站/虎丘西路 | 03安装工程投资
3471 | 80806003031 | 车站灯具 | 1、名称：方向标志灯（双向） 2、型号：DC36V，1W 3、壁装式 4、其它：详见设计图纸及招标文件 | 套 | 146.99 | 1175.92 | 8 | 8 | [10 empty] | 分部分项工程量 | 安装工程2016 | 供电/动力照明/地下车站/虎丘西路 | 03安装工程投资
3472 | 80806003032 | 车站灯具 | 1、名称：双面方向标志灯(单向) 2、型号：DC36V，1W 3、壁装式 4、其它：详见设计图纸及招标文件 | 套 | 166.7 | 1667 | 10 | 10 | [10 empty] | 分部分项工程量 | 安装工程2016 | 供电/动力照明/地下车站/虎丘西路 | 03安装工程投资
3473 | 80806003033 | 车站灯具 | 1、名称：疏散出口标志灯 2、型号：DC36V，1W 3、壁装式 4、其它：详见设计图纸及招标文件 | 套 | 146.99 | 881.94 | 6 | 6 | [10 empty] | 分部分项工程量 | 安装工程2016 | 供电/动力照明/地下车站/虎丘西路 | 03安装工程投资
3474 | 80806003034 | 车站灯具 | 1、名称：A型壁装三防疏散照明灯具（车站） 2、型号：DC36V，5W，三防，IP65 3、壁装式 4、其它：详见设计图纸及招标文件 | 套 | 189.73 | 758.92 | 4 | 4 | [10 empty] | 分部分项工程量 | 安装工程2016 | 供电/动力照明/地下车站/虎丘西路 | 03安装工程投资
3475 | 80806006007 | 小电器 | 1、名称：熔断器 2、其它：详见设计图纸及招标文件 | 个 | 46.37 | 973.77 | 21 | 21 | [10 empty] | 分部分项工程量 | 安装工程2016 | 供电/动力照明/地下车站/虎丘西路 | 03安装工程投资
3476 | 80807010006 | 接线盒 | 1、名称：接线盒 2、材质：金属 3、其它：详见设计图纸及招标文件 | 个 | 11.04 | 3599.04 | 326 | 300 | [10 empty] | 分部分项工程量 | 安装工程2016 | 供电/动力照明/地下车站/虎丘西路 | 03安装工程投资
3477 | 80801007006 | 低压开关柜 | 1、名称:环控柜进线柜LA03/LA05/LB03/LB05 （甲供设备，只计安装费） 2、基础材质、规格:10#镀锌槽钢制作安装 3、其它：详见设计图纸及招标文件 | 台 | 2396.84 | 9587.36 | 4 | 4 | [10 empty] | 分部分项工程量 | 安装工程2016 | 供电/动力照明/地下车站/虎丘 | 03安装工程投资
3478 | 80801007007 | 低压开关柜 | 1、名称:环控柜母联柜LA04/LB04 （甲供设备，只计安装费） 2、基础材质、规格:10#镀锌槽钢制作安装 3、其它：详见设计图纸及招标文件 | 台 | 2396.84 | 4793.68 | 2 | 2 | [10 empty] | 分部分项工程量 | 安装工程2016 | 供电/动力照明/地下车站/虎丘 | 03安装工程投资
3479 | 80801007008 | 低压开关柜 | 1、名称:环控柜馈线柜LA01/LA07/LB01/LB07/LB08（甲供设备，只计安装费） 2、基础材质、规格:10#镀锌槽钢制作安装 3、其它：详见设计图纸及招标文件 | 台 | 2396.84 | 16777.88 | 7 | 7 | [10 empty] | 分部分项工程量 | 安装工程2016 | 供电/动力照明/地下车站/虎丘 | 03安装工程投资
3480 | 80801007009 | 低压开关柜 | 1、名称:环控柜软启动柜LA02/LA06/LB02/LB06（甲供设备，只计安装费） 2、基础材质、规格:10#镀锌槽钢制作安装 3、其它：详见设计图纸及招标文件 | 台 | 2396.84 | 9587.36 | 4 | 4 | [10 empty] | 分部分项工程量 | 安装工程2016 | 供电/动力照明/地下车站/虎丘 | 03安装工程投资
3481 | 80801007010 | 低压开关柜 | 1、名称:环控柜控制柜KZ（甲供设备，只计安装费） 2、基础材质、规格:10#镀锌槽钢制作安装 3、其它：详见设计图纸及招标文件 | 台 | 2396.84 | 4793.68 | 2 | 2 | [10 empty] | 分部分项工程量 | 安装工程2016 | 供电/动力照明/地下车站/虎丘 | 03安装工程投资
3482 | 80801014002 | 绝缘垫 | 1、名称：绝缘橡胶垫 2、规格：宽1米，厚1cm，环控柜柜前、柜后用 3、其他：详见设计图纸及招标文件 | m2 | 152.56 | 6712.64 | 44 | 44 | [10 empty] | 分部分项工程量 | 安装工程2016 | 供电/动力照明/地下车站/虎丘 | 03安装工程投资
3483 | 80906001003 | 不间断电源柜 | 1、名称:站厅层EPS电源柜EPS1 、EPS2（集中采购设备，只计安装费） 2、型号:10kW 3、基础材质、规格:10#镀锌槽钢制作安装 4、其它：详见设计图纸及招标文件 | 套 | 2396.84 | 4793.68 | 2 | 2 | [10 empty] | 分部分项工程量 | 安装工程2016 | 供电/动力照明/地下车站/虎丘 | 03安装工程投资
3484 | 80901010002 | 智能电源控制器 | 1、名称：智能照明主机（甲供设备，只计安装费） 2、安装形式：明装 3、含主机、照明触摸屏、网关及控制模块等 4、其它：详见设计图纸及招标文件 | 台 | 2474.49 | 2474.49 | 1 | 1 | [10 empty] | 分部分项工程量 | 安装工程2016 | 供电/动力照明/地下车站/虎丘 | 03安装工程投资
3485 | 30904008003 | 模块 | 1、名称：照度传感器（甲供设备，只计安装费） 2、其他：详见设计图纸及招标文件 | 个 | 743.16 | 8917.92 | 12 | 12 | [10 empty] | 分部分项工程量 | 安装工程2016 | 供电/动力照明/地下车站/虎丘 | 03安装工程投资
3486 | 30904001003 | 点型探测器 | 1、名称：微波入侵探测器（甲供设备，只计安装费） 2、其他：详见设计图纸及招标文件 | 个 | 377.04 | 754.08 | 2 | 2 | [10 empty] | 分部分项工程量 | 安装工程2016 | 供电/动力照明/地下车站/虎丘 | 03安装工程投资
3487 | 30904001004 | 点型探测器 | 1、名称：被动红外探测器（甲供设备，只计安装费） 2、其他：详见设计图纸及招标文件 | 个 | 255.47 | 6642.22 | 26 | 26 | [10 empty] | 分部分项工程量 | 安装工程2016 | 供电/动力照明/地下车站/虎丘 | 03安装工程投资
3488 | 80903007003 | 应急照明控制器 | 1、名称：应急照明控制器，含蓄电池管理系统（只计安装费，设备费详见乙供设备报价表） 2、安装形式：明装 3、其它：详见设计图纸及招标文件 | 套 | 256.72 | 256.72 | 1 | 1 | [10 empty] | 分部分项工程量 | 安装工程2016 | 供电/动力照明/地下车站/虎丘 | 03安装工程投资
3489 | 80903007004 | 报警联动一体机 | 1、名称：消防电源监控系统设备（只计安装费，设备费详见乙供设备报价表） 2、安装形式：明装 3、其它：详见设计图纸及招标文件 | 套 | 11984.93 | 11984.93 | 1 | 1 | [10 empty] | 分部分项工程量 | 安装工程2016 | 供电/动力照明/地下车站/虎丘 | 03安装工程投资
3490 | 30904008004 | 模块 | 1、名称：消防电源监控模块 2、其他：详见设计图纸及招标文件 | 个 | 843.27 | 26141.37 | 31 | 31 | [10 empty] | 分部分项工程量 | 安装工程2016 | 供电/动力照明/地下车站/虎丘 | 03安装工程投资
3491 | 80806002072 | 配电箱、控制箱、插座箱 | 1、名称：站厅层A端消防电源配电箱 AT-AXF1（只计安装费，设备费详见乙供设备报价表） 2、安装形式：明装 3、其他：详见设计图纸及招标文件 | 台 | 256.72 | 256.72 | 1 | 1 | [10 empty] | 分部分项工程量 | 安装工程2016 | 供电/动力照明/地下车站/虎丘 | 03安装工程投资
3492 | 80806002073 | 配电箱、控制箱、插座箱 | 1、名称：站厅B端消防电源配电箱 AT-BXF1（只计安装费，设备费详见乙供设备报价表） 2、安装形式：明装 3、其他：详见设计图纸及招标文件 | 台 | 256.72 | 256.72 | 1 | 1 | [10 empty] | 分部分项工程量 | 安装工程2016 | 供电/动力照明/地下车站/虎丘 | 03安装工程投资
3493 | 80806002074 | 配电箱、控制箱、插座箱 | 1、名称：站台层A端消防电源配电箱 AT-AXF2（只计安装费，设备费详见乙供设备报价表） 2、安装形式：明装 3、其他：详见设计图纸及招标文件 | 台 | 256.72 | 256.72 | 1 | 1 | [10 empty] | 分部分项工程量 | 安装工程2016 | 供电/动力照明/地下车站/虎丘 | 03安装工程投资
3494 | 80806002075 | 配电箱、控制箱、插座箱 | 1、名称：站台层B端消防电源配电箱 AT-BXF2（只计安装费，设备费详见乙供设备报价表） 2、安装形式：明装 3、其他：详见设计图纸及招标文件 | 台 | 256.72 | 256.72 | 1 | 1 | [10 empty] | 分部分项工程量 | 安装工程2016 | 供电/动力照明/地下车站/虎丘 | 03安装工程投资
3495 | 80806002076 | 配电箱、控制箱、插座箱 | 1、名称：风亭水泵配电箱 AT-FYB1（只计安装费，设备费详见乙供设备报价表） 2、安装形式：明装 3、其他：详见设计图纸及招标文件 | 台 | 256.72 | 256.72 | 1 | 1 | [10 empty] | 分部分项工程量 | 安装工程2016 | 供电/动力照明/地下车站/虎丘 | 03安装工程投资
3496 | 80806002077 | 配电箱、控制箱、插座箱 | 1、名称：风亭水泵配电箱 AT-FYB2（只计安装费，设备费详见乙供设备报价表） 2、安装形式：明装 3、其他：详见设计图纸及招标文件 | 台 | 256.72 | 256.72 | 1 | 1 | [10 empty] | 分部分项工程量 | 安装工程2016 | 供电/动力照明/地下车站/虎丘 | 03安装工程投资
3497 | 80806002078 | 配电箱、控制箱、插座箱 | 1、名称：消防泵电源配电箱 AT-XB（只计安装费，设备费详见乙供设备报价表） 2、安装形式：明装 3、其他：详见设计图纸及招标文件 | 台 | 256.72 | 256.72 | 1 | 1 | [10 empty] | 分部分项工程量 | 安装工程2016 | 供电/动力照明/地下车站/虎丘 | 03安装工程投资
3498 | 80806002079 | 配电箱、控制箱、插座箱 | 1、名称：污水泵电源配电箱 AP-WB（只计安装费，设备费详见乙供设备报价表） 2、安装形式：明装 3、其他：详见设计图纸及招标文件 | 台 | 256.72 | 256.72 | 1 | 1 | [10 empty] | 分部分项工程量 | 安装工程2016 | 供电/动力照明/地下车站/虎丘 | 03安装工程投资
3499 | 80806002080 | 配电箱、控制箱、插座箱 | 1、名称：车站主废水泵房电源配电箱 AT-FSB（只计安装费，设备费详见乙供设备报价表） 2、安装形式：明装 3、其他：详见设计图纸及招标文件 | 台 | 256.72 | 256.72 | 1 | 1 | [10 empty] | 分部分项工程量 | 安装工程2016 | 供电/动力照明/地下车站/虎丘 | 03安装工程投资
3500 | 80806002081 | 配电箱、控制箱、插座箱 | 1、名称：区间废水泵房电源配电箱 ATQ-AFSB（只计安装费，设备费详见乙供设备报价表） 2、安装形式：明装 3、其他：详见设计图纸及招标文件 | 台 | 256.72 | 256.72 | 1 | 1 | [10 empty] | 分部分项工程量 | 安装工程2016 | 供电/动力照明/地下车站/虎丘 | 03安装工程投资
3501 | 80806002082 | 配电箱、控制箱、插座箱 | 1、名称：A端VRV配电箱 AP-VRV1（只计安装费，设备费详见乙供设备报价表） 2、安装形式：明装 3、其他：详见设计图纸及招标文件 | 台 | 256.72 | 256.72 | 1 | 1 | [10 empty] | 分部分项工程量 | 安装工程2016 | 供电/动力照明/地下车站/虎丘 | 03安装工程投资
3502 | 80806002083 | 配电箱、控制箱、插座箱 | 1、名称：B端VRV配电箱 AP-VRV2（只计安装费，设备费详见乙供设备报价表） 2、安装形式：明装 3、其他：详见设计图纸及招标文件 | 台 | 256.72 | 256.72 | 1 | 1 | [10 empty] | 分部分项工程量 | 安装工程2016 | 供电/动力照明/地下车站/虎丘 | 03安装工程投资
3503 | 80806002084 | 配电箱、控制箱、插座箱 | 1、名称：站厅A端二级负荷小动力配电箱 AP-ADL1（只计安装费，设备费详见乙供设备报价表） 2、安装形式：明装 3、其他：详见设计图纸及招标文件 | 台 | 256.72 | 256.72 | 1 | 1 | [10 empty] | 分部分项工程量 | 安装工程2016 | 供电/动力照明/地下车站/虎丘 | 03安装工程投资
3504 | 80806002085 | 配电箱、控制箱、插座箱 | 1、名称：站厅A端三级负荷小动力配电箱 AP-ADL2（只计安装费，设备费详见乙供设备报价表） 2、安装形式：明装 3、其他：详见设计图纸及招标文件 | 台 | 256.72 | 256.72 | 1 | 1 | [10 empty] | 分部分项工程量 | 安装工程2016 | 供电/动力照明/地下车站/虎丘 | 03安装工程投资
3505 | 80806002086 | 配电箱、控制箱、插座箱 | 1、名称：站厅B端二级负荷小动力配电箱 AP-BDL1（只计安装费，设备费详见乙供设备报价表） 2、安装形式：明装 3、其他：详见设计图纸及招标文件 | 台 | 256.72 | 256.72 | 1 | 1 | [10 empty] | 分部分项工程量 | 安装工程2016 | 供电/动力照明/地下车站/虎丘 | 03安装工程投资
3506 | 80806002087 | 配电箱、控制箱、插座箱 | 1、名称：站厅B端三级负荷小动力配电箱 AP-BDL2（只计安装费，设备费详见乙供设备报价表） 2、安装形式：明装 3、其他：详见设计图纸及招标文件 | 台 | 256.72 | 256.72 | 1 | 1 | [10 empty] | 分部分项工程量 | 安装工程2016 | 供电/动力照明/地下车站/虎丘 | 03安装工程投资
3507 | 80806002088 | 配电箱、控制箱、插座箱 | 1、名称：站台A端二级负荷小动力配电箱 AP-ADL3（只计安装费，设备费详见乙供设备报价表） 2、安装形式：明装 3、其他：详见设计图纸及招标文件 | 台 | 256.72 | 256.72 | 1 | 1 | [10 empty] | 分部分项工程量 | 安装工程2016 | 供电/动力照明/地下车站/虎丘 | 03安装工程投资
3508 | 80806002089 | 配电箱、控制箱、插座箱 | 1、名称：站台B端二级负荷小动力配电箱 AP-BDL3（只计安装费，设备费详见乙供设备报价表） 2、安装形式：明装 3、其他：详见设计图纸及招标文件 | 台 | 256.72 | 256.72 | 1 | 1 | [10 empty] | 分部分项工程量 | 安装工程2016 | 供电/动力照明/地下车站/虎丘 | 03安装工程投资
3509 | 80806002090 | 配电箱、控制箱、插座箱 | 1、名称：1号出入口配电箱 AT-CK1（只计安装费，设备费详见乙供设备报价表） 2、安装形式：明装 3、其他：详见设计图纸及招标文件 | 台 | 256.72 | 256.72 | 1 | 1 | [10 empty] | 分部分项工程量 | 安装工程2016 | 供电/动力照明/地下车站/虎丘 | 03安装工程投资
3510 | 80806002091 | 配电箱、控制箱、插座箱 | 1、名称：2号出入口配电箱 AT-CK2（只计安装费，设备费详见乙供设备报价表） 2、安装形式：明装 3、其他：详见设计图纸及招标文件 | 台 | 256.72 | 256.72 | 1 | 1 | [10 empty] | 分部分项工程量 | 安装工程2016 | 供电/动力照明/地下车站/虎丘 | 03安装工程投资
3511 | 80806002092 | 配电箱、控制箱、插座箱 | 1、名称:3号出入口配电箱 AT-CK3（只计安装费，设备费详见乙供设备报价表） 2、安装形式：明装 3、其他：详见设计图纸及招标文件 | 台 | 256.72 | 256.72 | 1 | 1 | [10 empty] | 分部分项工程量 | 安装工程2016 | 供电/动力照明/地下车站/虎丘 | 03安装工程投资
3512 | 80806002093 | 配电箱、控制箱、插座箱 | 1、名称:4号出入口配电箱 AT-CK4（只计安装费，设备费详见乙供设备报价表） 2、安装形式：明装 3、其他：详见设计图纸及招标文件 | 台 | 256.72 | 256.72 | 1 | 1 | [10 empty] | 分部分项工程量 | 安装工程2016 | 供电/动力照明/地下车站/虎丘 | 03安装工程投资
3513 | 80806002094 | 配电箱、控制箱、插座箱 | 1、名称：站厅A端商业配电箱 AP-SY1（只计安装费，设备费详见乙供设备报价表） 2、安装形式：明装 3、其他：详见设计图纸及招标文件 | 台 | 256.72 | 256.72 | 1 | 1 | [10 empty] | 分部分项工程量 | 安装工程2016 | 供电/动力照明/地下车站/虎丘 | 03安装工程投资
3514 | 80806002095 | 配电箱、控制箱、插座箱 | 1、名称：站厅B端商业配电箱 AP-SY2（只计安装费，设备费详见乙供设备报价表） 2、安装形式：明装 3、其他：详见设计图纸及招标文件 | 台 | 256.72 | 256.72 | 1 | 1 | [10 empty] | 分部分项工程量 | 安装工程2016 | 供电/动力照明/地下车站/虎丘 | 03安装工程投资
3515 | 80806002096 | 配电箱、控制箱、插座箱 | 1、名称：站厅A端商铺配电箱 AP-SP1（只计安装费，设备费详见乙供设备报价表） 2、安装形式：明装 3、其他：详见设计图纸及招标文件 | 台 | 256.72 | 256.72 | 1 | 1 | [10 empty] | 分部分项工程量 | 安装工程2016 | 供电/动力照明/地下车站/虎丘 | 03安装工程投资
3516 | 80806002097 | 配电箱、控制箱、插座箱 | 1、名称：站厅B端商铺配电箱 AP-SP2（只计安装费，设备费详见乙供设备报价表） 2、安装形式：明装 3、其他：详见设计图纸及招标文件 | 台 | 256.72 | 256.72 | 1 | 1 | [10 empty] | 分部分项工程量 | 安装工程2016 | 供电/动力照明/地下车站/虎丘 | 03安装工程投资
3517 | 80806002098 | 配电箱、控制箱、插座箱 | 1、名称：信号电源配电箱 AT-XH（甲供设备，只计安装费） 2、安装形式：明装 3、其他：详见设计图纸及招标文件 | 台 | 256.72 | 256.72 | 1 | 1 | [10 empty] | 分部分项工程量 | 安装工程2016 | 供电/动力照明/地下车站/虎丘 | 03安装工程投资
3518 | 80806002099 | 配电箱、控制箱、插座箱 | 1、名称：警用通信电源配电箱 AT-GTX（只计安装费，设备费详见乙供设备报价表） 2、安装形式：明装 3、其他：详见设计图纸及招标文件 | 台 | 256.72 | 256.72 | 1 | 1 | [10 empty] | 分部分项工程量 | 安装工程2016 | 供电/动力照明/地下车站/虎丘 | 03安装工程投资
3519 | 80806002100 | 配电箱、控制箱、插座箱 | 1、名称：民用通信电源配电箱 AT-MTX（只计安装费，设备费详见乙供设备报价表） 2、安装形式：明装 3、其他：详见设计图纸及招标文件 | 台 | 256.72 | 256.72 | 1 | 1 | [10 empty] | 分部分项工程量 | 安装工程2016 | 供电/动力照明/地下车站/虎丘 | 03安装工程投资
3520 | 80806002101 | 配电箱、控制箱、插座箱 | 1、名称：通信电源配电箱 AT-TX（只计安装费，设备费详见乙供设备报价表） 2、安装形式：明装 3、其他：详见设计图纸及招标文件 | 台 | 256.72 | 256.72 | 1 | 1 | [10 empty] | 分部分项工程量 | 安装工程2016 | 供电/动力照明/地下车站/虎丘 | 03安装工程投资
3521 | 80806002102 | 配电箱、控制箱、插座箱 | 1、名称：站台门电源配电箱 AT-ZTM（只计安装费，设备费详见乙供设备报价表） 2、安装形式：明装 3、其他：详见设计图纸及招标文件 | 台 | 256.72 | 256.72 | 1 | 1 | [10 empty] | 分部分项工程量 | 安装工程2016 | 供电/动力照明/地下车站/虎丘 | 03安装工程投资
3522 | 80806002103 | 配电箱、控制箱、插座箱 | 1、名称：出入口电梯配电箱 AP-DT1（只计安装费，设备费详见乙供设备报价表） 2、安装形式：明装 3、其他：详见设计图纸及招标文件 | 台 | 256.72 | 256.72 | 1 | 1 | [10 empty] | 分部分项工程量 | 安装工程2016 | 供电/动力照明/地下车站/虎丘 | 03安装工程投资
3523 | 80806002104 | 配电箱、控制箱、插座箱 | 1、名称：站内电梯配电箱 AP-DT2（只计安装费，设备费详见乙供设备报价表） 2、安装形式：明装 3、其他：详见设计图纸及招标文件 | 台 | 256.72 | 256.72 | 1 | 1 | [10 empty] | 分部分项工程量 | 安装工程2016 | 供电/动力照明/地下车站/虎丘 | 03安装工程投资
3524 | 80806002105 | 配电箱、控制箱、插座箱 | 1、名称：站内扶梯电源配电箱 AT-FT1（只计安装费，设备费详见乙供设备报价表） 2、安装形式：明装 3、其他：详见设计图纸及招标文件 | 台 | 256.72 | 256.72 | 1 | 1 | [10 empty] | 分部分项工程量 | 安装工程2016 | 供电/动力照明/地下车站/虎丘 | 03安装工程投资
3525 | 80806002106 | 配电箱、控制箱、插座箱 | 1、名称：站内扶梯电源配电箱 AT-FT2（只计安装费，设备费详见乙供设备报价表） 2、安装形式：明装 3、其他：详见设计图纸及招标文件 | 台 | 256.72 | 256.72 | 1 | 1 | [10 empty] | 分部分项工程量 | 安装工程2016 | 供电/动力照明/地下车站/虎丘 | 03安装工程投资
3526 | 80806002107 | 配电箱、控制箱、插座箱 | 1、名称：10型消防专用风机电源切换箱（甲供设备，只计安装费） 2、安装形式：明装 3、其他：详见设计图纸及招标文件 | 台 | 256.72 | 256.72 | 1 | 1 | [10 empty] | 分部分项工程量 | 安装工程2016 | 供电/动力照明/地下车站/虎丘 | 03安装工程投资
3527 | 80806002108 | 配电箱、控制箱、插座箱 | 1、名称：40型消防专用风机电源切换箱（甲供设备，只计安装费） 2、安装形式：明装 3、其他：详见设计图纸及招标文件 | 台 | 256.72 | 513.44 | 2 | 2 | [10 empty] | 分部分项工程量 | 安装工程2016 | 供电/动力照明/地下车站/虎丘 | 03安装工程投资
3528 | 80806002109 | 配电箱、控制箱、插座箱 | 1、名称：55型消防专用风机电源切换箱（甲供设备，只计安装费） 2、安装形式：明装 3、其他：详见设计图纸及招标文件 | 台 | 256.72 | 513.44 | 2 | 2 | [10 empty] | 分部分项工程量 | 安装工程2016 | 供电/动力照明/地下车站/虎丘 | 03安装工程投资
3529 | 80806002110 | 配电箱、控制箱、插座箱 | 1、名称：FAS电源配电箱 AT-FAS（只计安装费，设备费详见乙供设备报价表） 2、安装形式：明装 3、其他：详见设计图纸及招标文件 | 台 | 256.72 | 256.72 | 1 | 1 | [10 empty] | 分部分项工程量 | 安装工程2016 | 供电/动力照明/地下车站/虎丘 | 03安装工程投资
3530 | 80806002111 | 配电箱、控制箱、插座箱 | 1、名称：BAS电源配电箱 AT-BAS（只计安装费，设备费详见乙供设备报价表） 2、安装形式：明装 3、其他：详见设计图纸及招标文件 | 台 | 256.72 | 256.72 | 1 | 1 | [10 empty] | 分部分项工程量 | 安装工程2016 | 供电/动力照明/地下车站/虎丘 | 03安装工程投资
3531 | 80806002112 | 配电箱、控制箱、插座箱 | 1、名称：站厅A端照明总箱1 AL-A11（只计安装费，设备费详见乙供设备报价表） 2、安装形式：明装 3、其他：详见设计图纸及招标文件 | 台 | 256.72 | 256.72 | 1 | 0 | [10 empty] | 分部分项工程量 | 安装工程2016 | 供电/动力照明/地下车站/虎丘 | 03安装工程投资
3532 | 80806002113 | 配电箱、控制箱、插座箱 | 1、名称：站厅A端照明总箱2 AL-A12（只计安装费，设备费详见乙供设备报价表） 2、安装形式：明装 3、其他：详见设计图纸及招标文件 | 台 | 256.72 | 256.72 | 1 | 0 | [10 empty] | 分部分项工程量 | 安装工程2016 | 供电/动力照明/地下车站/虎丘 | 03安装工程投资
3533 | 80806002114 | 配电箱、控制箱、插座箱 | 1、名称：站厅B端照明总箱1 AL-B11（只计安装费，设备费详见乙供设备报价表） 2、安装形式：明装 3、其他：详见设计图纸及招标文件 | 台 | 256.72 | 256.72 | 1 | 0 | [10 empty] | 分部分项工程量 | 安装工程2016 | 供电/动力照明/地下车站/虎丘 | 03安装工程投资
3534 | 80806002115 | 配电箱、控制箱、插座箱 | 1、名称：站厅B端照明总箱2 AL-B12（只计安装费，设备费详见乙供设备报价表） 2、安装形式：明装 3、其他：详见设计图纸及招标文件 | 台 | 256.72 | 256.72 | 1 | 0 | [10 empty] | 分部分项工程量 | 安装工程2016 | 供电/动力照明/地下车站/虎丘 | 03安装工程投资
3535 | 80806002116 | 配电箱、控制箱、插座箱 | 1、名称：站厅正常照明(公共区)直流照明控制单元ALB-A11（甲供设备，只计安装费） 2、安装形式：明装 3、其他：详见设计图纸及招标文件 | 台 | 256.72 | 256.72 | 1 | 1 | [10 empty] | 分部分项工程量 | 安装工程2016 | 供电/动力照明/地下车站/虎丘 | 03安装工程投资
3536 | 80806002117 | 配电箱、控制箱、插座箱 | 1、名称：站厅正常照明(公共区)直流照明控制单元ALB-A12（甲供设备，只计安装费） 2、安装形式：明装 3、其他：详见设计图纸及招标文件 | 台 | 256.72 | 256.72 | 1 | 1 | [10 empty] | 分部分项工程量 | 安装工程2016 | 供电/动力照明/地下车站/虎丘 | 03安装工程投资
3537 | 80806002118 | 配电箱、控制箱、插座箱 | 1、名称：站厅正常照明(公共区)直流照明控制单元ALB-B11（甲供设备，只计安装费） 2、安装形式：明装 3、其他：详见设计图纸及招标文件 | 台 | 256.72 | 256.72 | 1 | 1 | [10 empty] | 分部分项工程量 | 安装工程2016 | 供电/动力照明/地下车站/虎丘 | 03安装工程投资
3538 | 80806002119 | 配电箱、控制箱、插座箱 | 1、名称：站厅正常照明(公共区)直流照明控制单元ALB-B12（甲供设备，只计安装费） 2、安装形式：明装 3、其他：详见设计图纸及招标文件 | 台 | 256.72 | 256.72 | 1 | 1 | [10 empty] | 分部分项工程量 | 安装工程2016 | 供电/动力照明/地下车站/虎丘 | 03安装工程投资
3539 | 80806002120 | 配电箱、控制箱、插座箱 | 1、名称：导向、正常照明(设备区)直流照明控制单元ALD-A11（甲供设备，只计安装费） 2、安装形式：明装 3、其他：详见设计图纸及招标文件 | 台 | 256.72 | 256.72 | 1 | 1 | [10 empty] | 分部分项工程量 | 安装工程2016 | 供电/动力照明/地下车站/虎丘 | 03安装工程投资
3540 | 80806002121 | 配电箱、控制箱、插座箱 | 1、名称：导向、正常照明(设备区)直流照明控制单元ALD-B11（甲供设备，只计安装费） 2、安装形式：明装 3、其他：详见设计图纸及招标文件 | 台 | 256.72 | 256.72 | 1 | 1 | [10 empty] | 分部分项工程量 | 安装工程2016 | 供电/动力照明/地下车站/虎丘 | 03安装工程投资
3541 | 80806002122 | 配电箱、控制箱、插座箱 | 1、名称：导向、正常照明(设备区)直流照明控制单元ALM-A11（甲供设备，只计安装费） 2、安装形式：明装 3、其他：详见设计图纸及招标文件 | 台 | 256.72 | 256.72 | 1 | 1 | [10 empty] | 分部分项工程量 | 安装工程2016 | 供电/动力照明/地下车站/虎丘 | 03安装工程投资
3542 | 80806002123 | 配电箱、控制箱、插座箱 | 1、名称：导向、正常照明(设备区)直流照明控制单元ALM-B11（甲供设备，只计安装费） 2、安装形式：明装 3、其他：详见设计图纸及招标文件 | 台 | 256.72 | 256.72 | 1 | 1 | [10 empty] | 分部分项工程量 | 安装工程2016 | 供电/动力照明/地下车站/虎丘 | 03安装工程投资
3543 | 80806002124 | 配电箱、控制箱、插座箱 | 1、名称：站台板下照明直流照明控制单元ALT-A11（甲供设备，只计安装费） 2、安装形式：明装 3、其他：详见设计图纸及招标文件 | 台 | 256.72 | 256.72 | 1 | 1 | [10 empty] | 分部分项工程量 | 安装工程2016 | 供电/动力照明/地下车站/虎丘 | 03安装工程投资
3544 | 80806002125 | 配电箱、控制箱、插座箱 | 1、名称：站台板下照明直流照明控制单元ALT-B11（甲供设备，只计安装费） 2、安装形式：明装 3、其他：详见设计图纸及招标文件 | 台 | 256.72 | 256.72 | 1 | 1 | [10 empty] | 分部分项工程量 | 安装工程2016 | 供电/动力照明/地下车站/虎丘 | 03安装工程投资
3545 | 80806002126 | 配电箱、控制箱、插座箱 | 1、名称：站台正常照明(公共区、区间)直流照明控制单元ALB-A21（甲供设备，只计安装费） 2、安装形式：明装 3、其他：详见设计图纸及招标文件 | 台 | 256.72 | 256.72 | 1 | 1 | [10 empty] | 分部分项工程量 | 安装工程2016 | 供电/动力照明/地下车站/虎丘 | 03安装工程投资
3546 | 80806002127 | 配电箱、控制箱、插座箱 | 1、名称：站台正常照明(公共区、区间)直流照明控制单元ALB-A22（甲供设备，只计安装费） 2、安装形式：明装 3、其他：详见设计图纸及招标文件 | 台 | 256.72 | 256.72 | 1 | 1 | [10 empty] | 分部分项工程量 | 安装工程2016 | 供电/动力照明/地下车站/虎丘 | 03安装工程投资
3547 | 80806002128 | 配电箱、控制箱、插座箱 | 1、名称：站台正常照明(公共区、区间)直流照明控制单元ALB-B21（甲供设备，只计安装费） 2、安装形式：明装 3、其他：详见设计图纸及招标文件 | 台 | 256.72 | 256.72 | 1 | 1 | [10 empty] | 分部分项工程量 | 安装工程2016 | 供电/动力照明/地下车站/虎丘 | 03安装工程投资
3548 | 80806002129 | 配电箱、控制箱、插座箱 | 1、名称：站台正常照明(公共区、区间)直流照明控制单元ALB-B22（甲供设备，只计安装费） 2、安装形式：明装 3、其他：详见设计图纸及招标文件 | 台 | 256.72 | 256.72 | 1 | 1 | [10 empty] | 分部分项工程量 | 安装工程2016 | 供电/动力照明/地下车站/虎丘 | 03安装工程投资
3549 | 80806002130 | 配电箱、控制箱、插座箱 | 1、名称：广告照明直流照明控制单元ALG-A11（甲供设备，只计安装费） 2、安装形式：明装 3、其他：详见设计图纸及招标文件 | 台 | 256.72 | 256.72 | 1 | 1 | [10 empty] | 分部分项工程量 | 安装工程2016 | 供电/动力照明/地下车站/虎丘 | 03安装工程投资
3550 | 80806002131 | 配电箱、控制箱、插座箱 | 1、名称：广告照明直流照明控制单元ALG-B21（甲供设备，只计安装费） 2、安装形式：明装 3、其他：详见设计图纸及招标文件 | 台 | 256.72 | 256.72 | 1 | 1 | [10 empty] | 分部分项工程量 | 安装工程2016 | 供电/动力照明/地下车站/虎丘 | 03安装工程投资
3551 | 80806002132 | 配电箱、控制箱、插座箱 | 1、名称：A型应急照明集中电源（只计安装费，设备费详见乙供设备报价表） 2、型号、规格：1.0kVA 3、安装形式：明装 4、其他：详见设计图纸及招标文件 | 台 | 256.72 | 1540.32 | 6 | 6 | [10 empty] | 分部分项工程量 | 安装工程2016 | 供电/动力照明/地下车站/虎丘 | 03安装工程投资
3552 | 80806002133 | 配电箱、控制箱、插座箱 | 1、名称：A型应急照明集中电源（只计安装费，设备费详见乙供设备报价表） 2、型号、规格：0.6kVA 3、安装形式：明装 4、其他：详见设计图纸及招标文件 | 台 | 256.72 | 1540.32 | 6 | 6 | [10 empty] | 分部分项工程量 | 安装工程2016 | 供电/动力照明/地下车站/虎丘 | 03安装工程投资
3553 | 80806002134 | 配电箱、控制箱、插座箱 | 1、名称:A端VRV室外机开关箱 K1开关箱 （只计安装费，设备费详见乙供设备报价表） 2、型号、规格：PZ30 3、安装形式：暗装 4、其它：详见设计图纸及招标文件 | 台 | 256.72 | 256.72 | 1 | 1 | [10 empty] | 分部分项工程量 | 安装工程2016 | 供电/动力照明/地下车站/虎丘 | 03安装工程投资
3554 | 80806002135 | 配电箱、控制箱、插座箱 | 1、名称:A端VRV室外机开关箱 K2开关箱 （只计安装费，设备费详见乙供设备报价表） 2、型号、规格：PZ30 3、安装形式：暗装 4、其它：详见设计图纸及招标文件 | 台 | 256.72 | 256.72 | 1 | 1 | [10 empty] | 分部分项工程量 | 安装工程2016 | 供电/动力照明/地下车站/虎丘 | 03安装工程投资
3555 | 80806002136 | 配电箱、控制箱、插座箱 | 1、名称:B端VRV室外机开关箱 K3开关箱 （只计安装费，设备费详见乙供设备报价表） 2、型号、规格：PZ30 3、安装形式：暗装 4、其它：详见设计图纸及招标文件 | 台 | 256.72 | 256.72 | 1 | 1 | [10 empty] | 分部分项工程量 | 安装工程2016 | 供电/动力照明/地下车站/虎丘 | 03安装工程投资
3556 | 80806002137 | 配电箱、控制箱、插座箱 | 1、名称:B端VRV室外机开关箱 K4开关箱 （只计安装费，设备费详见乙供设备报价表） 2、型号、规格：PZ30 3、安装形式：暗装 4、其它：详见设计图纸及招标文件 | 台 | 256.72 | 256.72 | 1 | 1 | [10 empty] | 分部分项工程量 | 安装工程2016 | 供电/动力照明/地下车站/虎丘 | 03安装工程投资
3557 | 80806002138 | 配电箱、控制箱、插座箱 | 1、名称:电加热开水器插座箱 AP-KSQ 2、安装形式：明装 3、其它：详见设计图纸及招标文件 | 台 | 1915.95 | 1915.95 | 1 | 1 | [10 empty] | 分部分项工程量 | 安装工程2016 | 供电/动力照明/地下车站/虎丘 | 03安装工程投资
3558 | 80806002139 | 配电箱、控制箱、插座箱 | 1、名称:车站维修插座配电箱 2、安装形式：明装 3、其它：详见设计图纸及招标文件 | 台 | 3672.78 | 69782.82 | 19 | 19 | [10 empty] | 分部分项工程量 | 安装工程2016 | 供电/动力照明/地下车站/虎丘 | 03安装工程投资
3559 | 80801011003 | 母线槽 | 1、名称：封闭式密集母线（甲供设备，只计安装费) 2、规格：630A,防护等级不低于IP65 3、其他：详见设计图纸及招标文件 | m | 115.2 | 1152 | 10 | 10 | [10 empty] | 分部分项工程量 | 安装工程2016 | 供电/动力照明/地下车站/虎丘 | 03安装工程投资
3560 | 80801011004 | 母线槽 | 1、名称：耐火母线（只计安装费，设备费详见乙供设备报价表） 2、规格：800A,防护等级不低于IP65 3、其他：详见设计图纸及招标文件 | m | 115.2 | 79504.13 | 690.14 | 684 | [10 empty] | 分部分项工程量 | 安装工程2016 | 供电/动力照明/地下车站/虎丘 | 03安装工程投资
3561 | 80806002140 | 配电箱、控制箱、插座箱 | 1、名称: 母线槽始端箱 （甲供设备，只计安装费） 2、型号、规格：630A 3、安装形式：明装 4、其它：详见设计图纸及招标文件 | 台 | 282.12 | 564.24 | 2 | 2 | [10 empty] | 分部分项工程量 | 安装工程2016 | 供电/动力照明/地下车站/虎丘 | 03安装工程投资
3562 | 80806002141 | 配电箱、控制箱、插座箱 | 1、名称:母线槽始端箱 （只计安装费，设备费详见乙供设备报价表） 2、型号、规格：800A 3、安装形式：明装 4、其它：详见设计图纸及招标文件 | 台 | 345.45 | 2763.6 | 8 | 8 | [10 empty] | 分部分项工程量 | 安装工程2016 | 供电/动力照明/地下车站/虎丘 | 03安装工程投资
3563 | 80807008008 | 桥架 | 1、名称:电缆桥架（梯架） 2、规格:800*150 3、含三通、弯头、异径头、防火隔板、接地线、安装螺栓等附件 4、其它：详见设计图纸及招标文件 | m | 294.58 | 42611 | 144.65 | 144.65 | [10 empty] | 分部分项工程量 | 安装工程2016 | 供电/动力照明/地下车站/虎丘 | 03安装工程投资
3564 | 80807008009 | 桥架 | 1、名称:电缆桥架（梯架） 2、规格:400*150 3、含三通、弯头、异径头、防火隔板、接地线、安装螺栓等附件 4、其它：详见设计图纸及招标文件 | m | 158.39 | 78947.91 | 498.44 | 498.44 | [10 empty] | 分部分项工程量 | 安装工程2016 | 供电/动力照明/地下车站/虎丘 | 03安装工程投资
3565 | 80807008010 | 桥架 | 1、名称:电缆桥架（梯架） 2、规格:300*150 3、含三通、弯头、异径头、防火隔板、接地线、安装螺栓等附件 4、其它：详见设计图纸及招标文件 | m | 154.07 | 7666.52 | 49.76 | 49.76 | [10 empty] | 分部分项工程量 | 安装工程2016 | 供电/动力照明/地下车站/虎丘 | 03安装工程投资
3566 | 80807008011 | 桥架 | 1、名称:电缆桥架（梯架） 2、规格:200*100 3、含三通、弯头、异径头、防火隔板、接地线、安装螺栓等附件 4、其它：详见设计图纸及招标文件 | m | 132.49 | 17317.77 | 130.71 | 130.71 | [10 empty] | 分部分项工程量 | 安装工程2016 | 供电/动力照明/地下车站/虎丘 | 03安装工程投资
3567 | 80807008012 | 桥架 | 1、名称:电缆桥架（槽式，刷防火漆） 2、规格:400*150 3、含三通、弯头、异径头、防火隔板、接地线、安装螺栓等附件 4、其它：详见设计图纸及招标文件 | m | 261.46 | 142738.86 | 545.93 | 545.93 | [10 empty] | 分部分项工程量 | 安装工程2016 | 供电/动力照明/地下车站/虎丘 | 03安装工程投资
3568 | 80807008013 | 桥架 | 1、名称:电缆桥架（槽式，刷防火漆） 2、规格:300*100 3、含三通、弯头、异径头、防火隔板、接地线、安装螺栓等附件 4、其它：详见设计图纸及招标文件 | m | 182.66 | 4619.47 | 25.29 | 25.29 | [10 empty] | 分部分项工程量 | 安装工程2016 | 供电/动力照明/地下车站/虎丘 | 03安装工程投资
3569 | 80807008014 | 桥架 | 1、名称:电缆桥架（槽式，刷防火漆） 2、规格:200*100 3、含三通、弯头、异径头、防火隔板、接地线、安装螺栓等附件 4、其它：详见设计图纸及招标文件 | m | 160 | 30857.6 | 192.86 | 192.86 | [10 empty] | 分部分项工程量 | 安装工程2016 | 供电/动力照明/地下车站/虎丘 | 03安装工程投资
3570 | 80807007011 | 线槽 | 1、名称:金属镀锌线槽 2、规格:200*100 3、含三通、弯头、异径头、防火隔板、接地线、安装螺栓等附件 4、其它：详见设计图纸及招标文件 | m | 160 | 66518.4 | 415.74 | 415.74 | [10 empty] | 分部分项工程量 | 安装工程2016 | 供电/动力照明/地下车站/虎丘 | 03安装工程投资
3571 | 80807007012 | 线槽 | 1、名称:防火金属镀锌线槽 2、规格:200*100 3、含三通、弯头、异径头、防火隔板、接地线、安装螺栓等附件 4、其它：详见设计图纸及招标文件 | m | 160 | 41376 | 258.6 | 258.6 | [10 empty] | 分部分项工程量 | 安装工程2016 | 供电/动力照明/地下车站/虎丘 | 03安装工程投资
3572 | 80807007013 | 线槽 | 1、名称:铝合金线槽敷设（环控柜柜间通信用）（甲供，只计安装费） 2、规格:100*100 3、含三通、弯头、异径头、防火隔板、接地线、安装螺栓等附件 4、其它：详见设计图纸及招标文件 | m | 30.93 | 525.81 | 17 | 17 | [10 empty] | 分部分项工程量 | 安装工程2016 | 供电/动力照明/地下车站/虎丘 | 03安装工程投资
3573 | 80807007014 | 线槽 | 1、名称:铝合金线槽敷设（环控柜柜间通信用）（甲供，只计安装费） 2、规格:100*50 3、含三通、弯头、异径头、防火隔板、接地线、安装螺栓等附件 4、其它：详见设计图纸及招标文件 | m | 30.93 | 525.81 | 17 | 17 | [10 empty] | 分部分项工程量 | 安装工程2016 | 供电/动力照明/地下车站/虎丘 | 03安装工程投资
3574 | 80807011028 | 配管 | 1、材质:镀锌钢管 2、规格:SC125 3、敷设方式：沿墙内、地板、顶板及吊顶内敷设 4、其它：详见设计图纸及招标文件 | m | 155.91 | 1930.17 | 12.38 | 12.38 | [10 empty] | 分部分项工程量 | 安装工程2016 | 供电/动力照明/地下车站/虎丘 | 03安装工程投资
3575 | 80807011029 | 配管 | 1、材质:镀锌钢管 2、规格:SC100 3、敷设方式：沿墙内、地板、顶板及吊顶内敷设 4、其它：详见设计图纸及招标文件 | m | 137.29 | 24393.69 | 177.68 | 177.68 | [10 empty] | 分部分项工程量 | 安装工程2016 | 供电/动力照明/地下车站/虎丘 | 03安装工程投资
3576 | 80807011030 | 配管 | 1、材质:镀锌钢管 2、规格:SC80 3、敷设方式：沿墙内、地板、顶板及吊顶内敷设 4、其它：详见设计图纸及招标文件 | m | 118.58 | 3847.92 | 32.45 | 32.45 | [10 empty] | 分部分项工程量 | 安装工程2016 | 供电/动力照明/地下车站/虎丘 | 03安装工程投资
3577 | 80807011031 | 配管 | 1、材质:镀锌钢管 2、规格:SC65 3、敷设方式：沿墙内、地板、顶板及吊顶内敷设 4、其它：详见设计图纸及招标文件 | m | 90.48 | 28913.79 | 319.56 | 319.56 | [10 empty] | 分部分项工程量 | 安装工程2016 | 供电/动力照明/地下车站/虎丘 | 03安装工程投资
3578 | 80807011032 | 配管 | 1、材质:镀锌钢管 2、规格:SC50 3、敷设方式：沿墙内、地板、顶板及吊顶内敷设 4、其它：详见设计图纸及招标文件 | m | 64.88 | 45829.93 | 706.38 | 706.38 | [10 empty] | 分部分项工程量 | 安装工程2016 | 供电/动力照明/地下车站/虎丘 | 03安装工程投资
3579 | 80807011033 | 配管 | 1、材质:镀锌钢管 2、规格:SC40 3、敷设方式：沿墙内、地板、顶板及吊顶内敷设 4、其它：详见设计图纸及招标文件 | m | 55.62 | 142440.6 | 2560.96 | 2560.96 | [10 empty] | 分部分项工程量 | 安装工程2016 | 供电/动力照明/地下车站/虎丘 | 03安装工程投资
3580 | 80807011034 | 配管 | 1、材质:镀锌钢管 2、规格:SC32 3、敷设方式：沿墙内、地板、顶板及吊顶内敷设 4、其它：详见设计图纸及招标文件 | m | 38.47 | 8490.71 | 220.71 | 220.71 | [10 empty] | 分部分项工程量 | 安装工程2016 | 供电/动力照明/地下车站/虎丘 | 03安装工程投资
3581 | 80807011035 | 配管 | 1、材质:镀锌钢管 2、规格:SC25 3、敷设方式：沿墙内、地板、顶板及吊顶内敷设 4、其它：详见设计图纸及招标文件 | m | 35.44 | 48084.64 | 1356.79 | 1356.79 | [10 empty] | 分部分项工程量 | 安装工程2016 | 供电/动力照明/地下车站/虎丘 | 03安装工程投资
3582 | 80807011036 | 配管 | 1、材质:镀锌钢管 2、规格:SC20 3、敷设方式：沿墙内、地板、顶板及吊顶内敷设 4、其它：详见设计图纸及招标文件 | m | 26.46 | 157238.55 | 5942.5 | 5942.5 | [10 empty] | 分部分项工程量 | 安装工程2016 | 供电/动力照明/地下车站/虎丘 | 03安装工程投资
3583 | 80807011037 | 配管 | 1、材质:硬质聚氯乙烯阻燃电线管 2、规格:PC25 3、敷设方式：沿墙内、地板、顶板及吊顶内敷设 4、其它：详见设计图纸及招标文件 | m | 24.27 | 1213.5 | 50 | 50 | [10 empty] | 分部分项工程量 | 安装工程2016 | 供电/动力照明/地下车站/虎丘 | 03安装工程投资
3584 | 80807011038 | 配管 | 1、材质:HDPE管 2、规格:DN80 3、敷设方式：沿墙内、地板、顶板及吊顶内敷设 4、其它：详见设计图纸及招标文件 | m | 69.51 | 1390.2 | 20 | 20 | [10 empty] | 分部分项工程量 | 安装工程2016 | 供电/动力照明/地下车站/虎丘 | 03安装工程投资
3585 | 80807011039 | 配管 | 1、材质:HDPE管 2、规格:DN50 3、敷设方式：沿墙内、地板、顶板及吊顶内敷设 4、其它：详见设计图纸及招标文件 | m | 46.96 | 939.2 | 20 | 20 | [10 empty] | 分部分项工程量 | 安装工程2016 | 供电/动力照明/地下车站/虎丘 | 03安装工程投资
3586 | 80807001059 | 电力电缆 | 1、型号：WDZBN-YJY-4*240+1*120 2、敷设方式：桥架或穿管敷设 3、其它：详见设计图纸及招标文件 4、性能均满足GB 31247 B1(d0，t0，a2) | m | 1038.78 | 196225.54 | 188.9 | 188.9 | [10 empty] | 分部分项工程量 | 安装工程2016 | 供电/动力照明/地下车站/虎丘 | 03安装工程投资
3587 | 80807001060 | 电力电缆 | 1、型号：WDZBN-YJY-4*185+1*95 2、敷设方式：桥架或穿管敷设 3、其它：详见设计图纸及招标文件 4、性能均满足GB 31247 B1(d0，t0，a2) | m | 819.66 | 171431.89 | 209.15 | 209.15 | [10 empty] | 分部分项工程量 | 安装工程2016 | 供电/动力照明/地下车站/虎丘 | 03安装工程投资
3588 | 80807001061 | 电力电缆 | 1、型号：WDZBN-YJY-3*185+1*95 2、敷设方式：桥架或穿管敷设 3、其它：详见设计图纸及招标文件 4、性能均满足GB 31247 B1(d0，t0，a2) | m | 638.57 | 162241.48 | 254.07 | 254.07 | [10 empty] | 分部分项工程量 | 安装工程2016 | 供电/动力照明/地下车站/虎丘 | 03安装工程投资
3589 | 80807001062 | 电力电缆 | 1、型号：WDZBN-YJY-3*150+2*70 2、敷设方式：桥架或穿管敷设 3、其它：详见设计图纸及招标文件 4、性能均满足GB 31247 B1(d0，t0，a2) | m | 596.93 | 510512.44 | 855.23 | 855.23 | [10 empty] | 分部分项工程量 | 安装工程2016 | 供电/动力照明/地下车站/虎丘 | 03安装工程投资
3590 | 80807001063 | 电力电缆 | 1、型号：WDZBN-YJY-3*120+2*70 2、敷设方式：桥架或穿管敷设 3、其它：详见设计图纸及招标文件 4、性能均满足GB 31247 B1(d0，t0，a2) | m | 495.81 | 215627.77 | 434.9 | 434.9 | [10 empty] | 分部分项工程量 | 安装工程2016 | 供电/动力照明/地下车站/虎丘 | 03安装工程投资
3591 | 80807001064 | 电力电缆 | 1、型号：WDZBN-YJY-4*70+1*35 2、敷设方式：桥架或穿管敷设 3、其它：详见设计图纸及招标文件 4、性能均满足GB 31247 B1(d0，t0，a2) | m | 328.57 | 11621.52 | 35.37 | 35.37 | [10 empty] | 分部分项工程量 | 安装工程2016 | 供电/动力照明/地下车站/虎丘 | 03安装工程投资
3592 | 80807001065 | 电力电缆 | 1、型号：WDZBN-YJY-4*50+1*25 2、敷设方式：桥架或穿管敷设 3、其它：详见设计图纸及招标文件 4、性能均满足GB 31247 B1(d0，t0，a2) | m | 244.6 | 111586.52 | 456.2 | 456.2 | [10 empty] | 分部分项工程量 | 安装工程2016 | 供电/动力照明/地下车站/虎丘 | 03安装工程投资
3593 | 80807001066 | 电力电缆 | 1、型号：WDZBN-YJY-3*95+2*50 2、敷设方式：桥架或穿管敷设 3、其它：详见设计图纸及招标文件 4、性能均满足GB 31247 B1(d0，t0，a2) | m | 391.73 | 184344.22 | 470.59 | 470.59 | [10 empty] | 分部分项工程量 | 安装工程2016 | 供电/动力照明/地下车站/虎丘 | 03安装工程投资
3594 | 80807001067 | 电力电缆 | 1、型号：WDZBN-YJY-3*35+2*16 2、敷设方式：桥架或穿管敷设 3、其它：详见设计图纸及招标文件 4、性能均满足GB 31247 B1(d0，t0，a2) | m | 154.52 | 19103.31 | 123.63 | 123.63 | [10 empty] | 分部分项工程量 | 安装工程2016 | 供电/动力照明/地下车站/虎丘 | 03安装工程投资
3595 | 80807001068 | 电力电缆 | 1、型号：WDZBN-YJY-4*25+1*16 2、敷设方式：桥架或穿管敷设 3、其它：详见设计图纸及招标文件 4、性能均满足GB 31247 B1(d0，t0，a2) | m | 136.73 | 82645.08 | 604.44 | 604.44 | [10 empty] | 分部分项工程量 | 安装工程2016 | 供电/动力照明/地下车站/虎丘 | 03安装工程投资
3596 | 80807001069 | 电力电缆 | 1、型号：WDZBN-YJY-3*25+2*16 2、敷设方式：桥架或穿管敷设 3、其它：详见设计图纸及招标文件 4、性能均满足GB 31247 B1(d0，t0，a2) | m | 128.12 | 151264.88 | 1180.65 | 1180.65 | [10 empty] | 分部分项工程量 | 安装工程2016 | 供电/动力照明/地下车站/虎丘 | 03安装工程投资
3597 | 80807001070 | 电力电缆 | 1、型号：WDZBN-YJY-5*16 2、敷设方式：桥架或穿管敷设 3、其它：详见设计图纸及招标文件 4、性能均满足GB 31247 B1(d0，t0，a2) | m | 95.23 | 27262.44 | 286.28 | 286.28 | [10 empty] | 分部分项工程量 | 安装工程2016 | 供电/动力照明/地下车站/虎丘 | 03安装工程投资
3598 | 80807001071 | 电力电缆 | 1、型号：WDZBN-YJY-5*10 2、敷设方式：桥架或穿管敷设 3、其它：详见设计图纸及招标文件 4、性能均满足GB 31247 B1(d0，t0，a2) | m | 68.73 | 3728.6 | 54.25 | 54.25 | [10 empty] | 分部分项工程量 | 安装工程2016 | 供电/动力照明/地下车站/虎丘 | 03安装工程投资
3599 | 80807001072 | 电力电缆 | 1、型号：WDZBN-YJY-5x6 2、敷设方式：桥架或穿管敷设 3、其它：详见设计图纸及招标文件 4、性能均满足GB 31247 B1(d0，t0，a2) | m | 46.56 | 2974.72 | 63.89 | 63.89 | [10 empty] | 分部分项工程量 | 安装工程2016 | 供电/动力照明/地下车站/虎丘 | 03安装工程投资
3600 | 80807001073 | 电力电缆 | 1、型号：WDZBN-YJY-3x6 2、敷设方式：桥架或穿管敷设 3、其它：详见设计图纸及招标文件 4、性能均满足GB 31247 B1(d0，t0，a2) | m | 31.36 | 2242.24 | 71.5 | 71.5 | [10 empty] | 分部分项工程量 | 安装工程2016 | 供电/动力照明/地下车站/虎丘 | 03安装工程投资
3601 | 80807001074 | 电力电缆 | 1、型号：WDZBN-YJY-3*4 2、敷设方式：桥架或穿管敷设 3、其它：详见设计图纸及招标文件 4、性能均满足GB 31247 B1(d0，t0，a2) | m | 23.91 | 16243.98 | 679.38 | 679.38 | [10 empty] | 分部分项工程量 | 安装工程2016 | 供电/动力照明/地下车站/虎丘 | 03安装工程投资
3602 | 80807001075 | 电力电缆 | 1、型号：WDZBN-YJY-3*2.5 2、敷设方式：桥架或穿管敷设 3、其它：详见设计图纸及招标文件 4、性能均满足GB 31247 B1(d0，t0，a2) | m | 18.38 | 11078.91 | 602.77 | 602.77 | [10 empty] | 分部分项工程量 | 安装工程2016 | 供电/动力照明/地下车站/虎丘 | 03安装工程投资
3603 | 80807001076 | 电力电缆 | 1、型号：WDZBN-YJY-2*50+1*25 2、敷设方式：桥架或穿管敷设 3、其它：详见设计图纸及招标文件 4、性能均满足GB 31247 B1(d0，t0，a2) | m | 148.18 | 65606.7 | 442.75 | 442.75 | [10 empty] | 分部分项工程量 | 安装工程2016 | 供电/动力照明/地下车站/虎丘 | 03安装工程投资
3604 | 80807001077 | 电力电缆 | 1、型号：WDZB-YJY-4*240+1*120 2、敷设方式：桥架或穿管敷设 3、其它：详见设计图纸及招标文件 4、性能均满足GB 31247 B1(d0，t0，a2) | m | 1025.95 | 114649.91 | 111.75 | 111.75 | [10 empty] | 分部分项工程量 | 安装工程2016 | 供电/动力照明/地下车站/虎丘 | 03安装工程投资
3605 | 80807001078 | 电力电缆 | 1、型号：WDZB-YJY-3*240+2*120 2、敷设方式：桥架或穿管敷设 3、其它：详见设计图纸及招标文件 4、性能均满足GB 31247 B1(d0，t0，a2) | m | 917.92 | 341466.24 | 372 | 372 | [10 empty] | 分部分项工程量 | 安装工程2016 | 供电/动力照明/地下车站/虎丘 | 03安装工程投资
3606 | 80807001079 | 电力电缆 | 1、型号：WDZB-YJY-3*185+2*95 2、敷设方式：桥架或穿管敷设 3、其它：详见设计图纸及招标文件 4、性能均满足GB 31247 B1(d0，t0，a2) | m | 727.81 | 226625.48 | 311.38 | 311.38 | [10 empty] | 分部分项工程量 | 安装工程2016 | 供电/动力照明/地下车站/虎丘 | 03安装工程投资
3607 | 80807001080 | 电力电缆 | 1、型号：WDZB-YJY-4*70+1*35 2、敷设方式：桥架或穿管敷设 3、其它：详见设计图纸及招标文件 4、性能均满足GB 31247 B1(d0，t0，a2) | m | 322.26 | 32435.47 | 100.65 | 100.65 | [10 empty] | 分部分项工程量 | 安装工程2016 | 供电/动力照明/地下车站/虎丘 | 03安装工程投资
3608 | 80807001081 | 电力电缆 | 1、型号：WDZB-YJY-4*50+1*25 2、敷设方式：桥架或穿管敷设 3、其它：详见设计图纸及招标文件 4、性能均满足GB 31247 B1(d0，t0，a2) | m | 238.93 | 147403.08 | 616.93 | 616.93 | [10 empty] | 分部分项工程量 | 安装工程2016 | 供电/动力照明/地下车站/虎丘 | 03安装工程投资
3609 | 80807001082 | 电力电缆 | 1、型号：WDZB-YJY-4*25+1*16 2、敷设方式：桥架或穿管敷设 3、其它：详见设计图纸及招标文件 4、性能均满足GB 31247 B1(d0，t0，a2) | m | 132.25 | 118489.39 | 895.95 | 895.95 | [10 empty] | 分部分项工程量 | 安装工程2016 | 供电/动力照明/地下车站/虎丘 | 03安装工程投资
3610 | 80807001083 | 电力电缆 | 1、型号：WDZB-YJY-4*25+1*16 2、敷设方式：桥架或穿管敷设 3、其它：详见设计图纸及招标文件 4、性能均满足GB 31247 B1(d0，t0，a2) | m | 132.25 | 113592.17 | 858.92 | 858.92 | [10 empty] | 分部分项工程量 | 安装工程2016 | 供电/动力照明/地下车站/虎丘 | 03安装工程投资
3611 | 80807001084 | 电力电缆 | 1、型号：WDZB-YJY-3*25+2*16 2、敷设方式：桥架或穿管敷设 3、其它：详见设计图纸及招标文件 4、性能均满足GB 31247 B1(d0，t0，a2) | m | 123.8 | 48130.96 | 388.78 | 388.78 | [10 empty] | 分部分项工程量 | 安装工程2016 | 供电/动力照明/地下车站/虎丘 | 03安装工程投资
3612 | 80807001085 | 电力电缆 | 1、型号：WDZB-YJY-5*16 2、敷设方式：桥架或穿管敷设 3、其它：详见设计图纸及招标文件 4、性能均满足GB 31247 B1(d0，t0，a2) | m | 91.7 | 282044.44 | 3075.73 | 3075.73 | [10 empty] | 分部分项工程量 | 安装工程2016 | 供电/动力照明/地下车站/虎丘 | 03安装工程投资
3613 | 80807001086 | 电力电缆 | 1、型号：WDZB-YJY-5*10 2、敷设方式：桥架或穿管敷设 3、其它：详见设计图纸及招标文件 4、性能均满足GB 31247 B1(d0，t0，a2) | m | 65.43 | 8706.12 | 133.06 | 133.06 | [10 empty] | 分部分项工程量 | 安装工程2016 | 供电/动力照明/地下车站/虎丘 | 03安装工程投资
3614 | 80807001087 | 电力电缆 | 1、型号：WDZB-YJY-5*6 2、敷设方式：桥架或穿管敷设 3、其它：详见设计图纸及招标文件 4、性能均满足GB 31247 B1(d0，t0，a2) | m | 43.82 | 90184.19 | 2058.06 | 2058.06 | [10 empty] | 分部分项工程量 | 安装工程2016 | 供电/动力照明/地下车站/虎丘 | 03安装工程投资
3615 | 80807001088 | 电力电缆 | 1、型号：WDZB-YJY-5*4 2、敷设方式：桥架或穿管敷设 3、其它：详见设计图纸及招标文件 4、性能均满足GB 31247 B1(d0，t0，a2) | m | 32.29 | 560.55 | 17.36 | 17.36 | [10 empty] | 分部分项工程量 | 安装工程2016 | 供电/动力照明/地下车站/虎丘 | 03安装工程投资
3616 | 80807001089 | 电力电缆 | 1、型号：WDZB-YJY-4*6 2、敷设方式：桥架或穿管敷设 3、其它：详见设计图纸及招标文件 4、性能均满足GB 31247 B1(d0，t0，a2) | m | 35.6 | 14113.26 | 396.44 | 208 | [10 empty] | 分部分项工程量 | 安装工程2016 | 供电/动力照明/地下车站/虎丘 | 03安装工程投资
3617 | 80807001090 | 电力电缆 | 1、型号：WDZB-YJY-3*6 2、敷设方式：桥架或穿管敷设 3、其它：详见设计图纸及招标文件 4、性能均满足GB 31247 B1(d0，t0，a2) | m | 29.51 | 89666.14 | 3038.5 | 3038.5 | [10 empty] | 分部分项工程量 | 安装工程2016 | 供电/动力照明/地下车站/虎丘 | 03安装工程投资
3618 | 80807001091 | 电力电缆 | 1、型号：WDZB-YJY-3*4 2、敷设方式：桥架或穿管敷设 3、其它：详见设计图纸及招标文件 4、性能均满足GB 31247 B1(d0，t0，a2) | m | 22.23 | 45825.59 | 2061.43 | 2061.43 | [10 empty] | 分部分项工程量 | 安装工程2016 | 供电/动力照明/地下车站/虎丘 | 03安装工程投资
3619 | 80807001092 | 电力电缆 | 1、型号：矿物绝缘电缆RTTYZ-0.6/1kV-4*95+1*50 2、敷设方式：桥架或穿管敷设 3、其它：详见设计图纸及招标文件 4、性能均满足GB 31247 B1(d0，t0，a2) | m | 604.05 | 595756.39 | 986.27 | 0 | [10 empty] | 分部分项工程量 | 安装工程2016 | 供电/动力照明/地下车站/虎丘 | 03安装工程投资
3620 | 80807001093 | 电力电缆 | 1、型号：矿物绝缘电缆RTTYZ-0.6/1kV-4*70+1*35 2、敷设方式：桥架或穿管敷设 3、其它：详见设计图纸及招标文件 4、性能均满足GB 31247 B1(d0，t0，a2) | m | 465.44 | 240274.09 | 516.23 | 0 | [10 empty] | 分部分项工程量 | 安装工程2016 | 供电/动力照明/地下车站/虎丘 | 03安装工程投资
3621 | 80807001094 | 电力电缆 | 1、型号：矿物绝缘电缆RTTYZ-0.6/1kV-4*25+1*16 2、敷设方式：桥架或穿管敷设 3、其它：详见设计图纸及招标文件 4、性能均满足GB 31247 B1(d0，t0，a2) | m | 208.72 | 3679.73 | 17.63 | 17.63 | [10 empty] | 分部分项工程量 | 安装工程2016 | 供电/动力照明/地下车站/虎丘 | 03安装工程投资
3622 | 80807001095 | 电力电缆 | 1、型号：矿物绝缘电缆RTTYZ-0.6/1kV-3*50+1*25 2、敷设方式：桥架或穿管敷设 3、其它：详见设计图纸及招标文件 4、性能均满足GB 31247 B1(d0，t0，a2) | m | 279.26 | 15674.86 | 56.13 | 44.13 | [10 empty] | 分部分项工程量 | 安装工程2016 | 供电/动力照明/地下车站/虎丘 | 03安装工程投资
3623 | 80807001096 | 电力电缆 | 1、型号：矿物绝缘电缆RTTYZ-0.6/1kV-3*35+2*16 2、敷设方式：桥架或穿管敷设 3、其它：详见设计图纸及招标文件 4、性能均满足GB 31247 B1(d0，t0，a2) | m | 246.15 | 69830.29 | 283.69 | 283.69 | [10 empty] | 分部分项工程量 | 安装工程2016 | 供电/动力照明/地下车站/虎丘 | 03安装工程投资
3624 | 80807001097 | 电力电缆 | 1、型号：矿物绝缘电缆RTTYZ-0.6/1kV-5*16 2、敷设方式：桥架或穿管敷设 3、其它：详见设计图纸及招标文件 4、性能均满足GB 31247 B1(d0，t0，a2) | m | 166.25 | 405741.44 | 2440.55 | 2440.55 | [10 empty] | 分部分项工程量 | 安装工程2016 | 供电/动力照明/地下车站/虎丘 | 03安装工程投资
3625 | 80807001098 | 电力电缆 | 1、型号：矿物绝缘电缆RTTYZ-0.6/1kV-4*16 2、敷设方式：桥架或穿管敷设 3、其它：详见设计图纸及招标文件 4、性能均满足GB 31247 B1(d0，t0，a2) | m | 151.17 | 4642.43 | 30.71 | 30.71 | [10 empty] | 分部分项工程量 | 安装工程2016 | 供电/动力照明/地下车站/虎丘 | 03安装工程投资
3626 | 80807001099 | 电力电缆 | 1、型号：矿物绝缘电缆RTTYZ-0.6/1kV-4*10 2、敷设方式：桥架或穿管敷设 3、其它：详见设计图纸及招标文件 4、性能均满足GB 31247 B1(d0，t0，a2) | m | 103.6 | 1783.99 | 17.22 | 17.22 | [10 empty] | 分部分项工程量 | 安装工程2016 | 供电/动力照明/地下车站/虎丘 | 03安装工程投资
3627 | 80807001100 | 电力电缆 | 1、型号：矿物绝缘电缆RTTYZ-0.6/1kV-4*6 2、敷设方式：桥架或穿管敷设 3、其它：详见设计图纸及招标文件 4、性能均满足GB 31247 B1(d0，t0，a2) | m | 76.4 | 1647.95 | 21.57 | 21.57 | [10 empty] | 分部分项工程量 | 安装工程2016 | 供电/动力照明/地下车站/虎丘 | 03安装工程投资
3628 | 80807001101 | 电力电缆 | 1、型号：矿物绝缘电缆RTTYZ-0.6/1kV-5*4 2、敷设方式：桥架或穿管敷设 3、其它：详见设计图纸及招标文件 4、性能均满足GB 31247 B1(d0，t0，a2) | m | 69.97 | 962.09 | 13.75 | 13.75 | [10 empty] | 分部分项工程量 | 安装工程2016 | 供电/动力照明/地下车站/虎丘 | 03安装工程投资
3629 | 80807001102 | 电力电缆 | 1、型号：WDZBN-BPYJYP-0.6/1kV-3x70+3x10 2、敷设方式：桥架或穿管敷设 3、其它：详见设计图纸及招标文件 4、性能均满足GB 31247 B1(d0，t0，a2) | m | 621.21 | 29818.08 | 48 | 48 | [10 empty] | 分部分项工程量 | 安装工程2016 | 供电/动力照明/地下车站/虎丘 | 03安装工程投资
3630 | 80807002015 | 控制电缆 | 1、规格：WDZBN-KYJYP-19*1.5 2、敷设方式：桥架或穿管敷设 3、其它：详见设计图纸及招标文件 4、性能均满足GB 31247 B1(d0，t0，a2) | m | 71.25 | 17503.28 | 245.66 | 245.66 | [10 empty] | 分部分项工程量 | 安装工程2016 | 供电/动力照明/地下车站/虎丘 | 03安装工程投资
3631 | 80807002016 | 控制电缆 | 1、规格：WDZBN-KYJYP-14*1.5 2、敷设方式：桥架或穿管敷设 3、其它：详见设计图纸及招标文件 4、性能均满足GB 31247 B1(d0，t0，a2) | m | 59.3 | 42273.78 | 712.88 | 712.88 | [10 empty] | 分部分项工程量 | 安装工程2016 | 供电/动力照明/地下车站/虎丘 | 03安装工程投资
3632 | 80807002017 | 控制电缆 | 1、规格：WDZBN-KYJYP-10*1.5 2、敷设方式：桥架或穿管敷设 3、其它：详见设计图纸及招标文件 4、性能均满足GB 31247 B1(d0，t0，a2) | m | 47.39 | 116351.93 | 2455.2 | 2455.2 | [10 empty] | 分部分项工程量 | 安装工程2016 | 供电/动力照明/地下车站/虎丘 | 03安装工程投资
3633 | 80807002018 | 控制电缆 | 1、规格：WDZBN-KYJYP-4*1.5 2、敷设方式：桥架或穿管敷设 3、其它：详见设计图纸及招标文件 4、性能均满足GB 31247 B1(d0，t0，a2) | m | 28.91 | 1192.54 | 41.25 | 41.25 | [10 empty] | 分部分项工程量 | 安装工程2016 | 供电/动力照明/地下车站/虎丘 | 03安装工程投资
3634 | 80807002019 | 控制电缆 | 1、规格：WDZBN-KYJYP-3*1.5 2、敷设方式：桥架或穿管敷设 3、其它：详见设计图纸及招标文件 4、性能均满足GB 31247 B1(d0，t0，a2) | m | 27.41 | 3083.35 | 112.49 | 112.49 | [10 empty] | 分部分项工程量 | 安装工程2016 | 供电/动力照明/地下车站/虎丘 | 03安装工程投资
3635 | 80807012028 | 配线 | 1、规格：WDZBN-RYJYSP-4x1.0 2、敷设方式：桥架或穿管敷设 3、其它：详见设计图纸及招标文件 4、性能均满足GB 31247 B1(d0，t0，a2) | m | 20.45 | 8154.44 | 398.75 | 398.75 | [10 empty] | 分部分项工程量 | 安装工程2016 | 供电/动力照明/地下车站/虎丘 | 03安装工程投资
3636 | 80807012029 | 配线 | 1、规格：WDZB-RYJYSP-2*1.5 2、敷设方式：桥架或穿管敷设 3、其它：详见设计图纸及招标文件 4、性能均满足GB 31247 B1(d0，t0，a2) | m | 16.77 | 5369.08 | 320.16 | 320.16 | [10 empty] | 分部分项工程量 | 安装工程2016 | 供电/动力照明/地下车站/虎丘 | 03安装工程投资
3637 | 80807012030 | 配线 | 1、规格：WDZB-RYJYSP-2*1.5 2、敷设方式：桥架或穿管敷设 3、其它：详见设计图纸及招标文件 4、性能均满足GB 31247 B1(d0，t0，a2) | m | 16.77 | 14486.93 | 863.86 | 863.86 | [10 empty] | 分部分项工程量 | 安装工程2016 | 供电/动力照明/地下车站/虎丘 | 03安装工程投资
3638 | 80807012031 | 配线 | 1、规格：WDZBN-RYJSP-2*1.5 2、敷设方式：桥架或穿管敷设 3、其它：详见设计图纸及招标文件 4、性能均满足GB 31247 B1(d0，t0，a2) | m | 17.73 | 19148.4 | 1080 | 1080 | [10 empty] | 分部分项工程量 | 安装工程2016 | 供电/动力照明/地下车站/虎丘 | 03安装工程投资
3639 | 80807012032 | 配线 | 1、规格：WDZB-RYJSP-2*1.5 2、敷设方式：桥架或穿管敷设 3、其它：详见设计图纸及招标文件 4、性能均满足GB 31247 B1(d0，t0，a2) | m | 16.77 | 17256.33 | 1029 | 1029 | [10 empty] | 分部分项工程量 | 安装工程2016 | 供电/动力照明/地下车站/虎丘 | 03安装工程投资
3640 | 80807012033 | 配线 | 1、规格：WDZB-RYJSP-2*0.75 2、敷设方式：桥架或穿管敷设 3、其它：详见设计图纸及招标文件 4、性能均满足GB 31247 B1(d0，t0，a2) | m | 11.53 | 1153 | 100 | 100 | [10 empty] | 分部分项工程量 | 安装工程2016 | 供电/动力照明/地下车站/虎丘 | 03安装工程投资
3641 | 80807002020 | 控制电缆 | 1、规格：水泵配套控制电缆（设备自带，只计安装费） 2、敷设方式：穿管敷设 3、其它：详见设计图纸及招标文件 | m | 9.55 | 3724.5 | 390 | 390 | [10 empty] | 分部分项工程量 | 安装工程2016 | 供电/动力照明/地下车站/虎丘 | 03安装工程投资
3642 | 80807002021 | 控制电缆 | 1、规格：环控柜能量管理通信线ASI线缆（甲供材料，只计安装费） 2、敷设方式：桥架或穿管敷设 3、其它：详见设计图纸及招标文件 | m | 9.55 | 14325 | 1500 | 1500 | [10 empty] | 分部分项工程量 | 安装工程2016 | 供电/动力照明/地下车站/虎丘 | 03安装工程投资
3643 | 80807003024 | 电缆终端头 | 1、名称：电缆终端头 2、规格：截面240mm2以下 3、电压等级（kV）：1KV以下 4、其它：详见设计图纸及招标文件 | 套 | 561.41 | 14596.66 | 26 | 26 | [10 empty] | 分部分项工程量 | 安装工程2016 | 供电/动力照明/地下车站/虎丘 | 03安装工程投资
3644 | 80807003025 | 电缆终端头 | 1、名称：电缆终端头 2、规格：截面120mm2以下 3、电压等级（kV）：1KV以下 4、其它：详见设计图纸及招标文件 | 套 | 421.69 | 16867.6 | 40 | 40 | [10 empty] | 分部分项工程量 | 安装工程2016 | 供电/动力照明/地下车站/虎丘 | 03安装工程投资
3645 | 80807003026 | 电缆终端头 | 1、名称：电缆终端头 2、规格：截面35mm2以下 3、电压等级（kV）：1KV以下 4、其它：详见设计图纸及招标文件 | 套 | 270.54 | 14068.08 | 52 | 52 | [10 empty] | 分部分项工程量 | 安装工程2016 | 供电/动力照明/地下车站/虎丘 | 03安装工程投资
3646 | 80807003027 | 电缆终端头 | 1、名称：电缆终端头 2、规格：截面16mm2以下 3、电压等级（kV）：1KV以下 4、其它：详见设计图纸及招标文件 | 套 | 259.32 | 19189.68 | 74 | 74 | [10 empty] | 分部分项工程量 | 安装工程2016 | 供电/动力照明/地下车站/虎丘 | 03安装工程投资
3647 | 80807003028 | 电缆终端头 | 1、名称：电缆终端头 2、规格：截面6mm2以下 3、电压等级（kV）：1KV以下 4、其它：详见设计图纸及招标文件 | 套 | 135.36 | 29779.2 | 220 | 220 | [10 empty] | 分部分项工程量 | 安装工程2016 | 供电/动力照明/地下车站/虎丘 | 03安装工程投资
3648 | 80807003029 | 电缆终端头 | 1、名称：矿物绝缘电缆头 2、规格：截面120mm2以下 3、电压等级（kV）：1KV以下 4、其它：详见设计图纸及招标文件 | 套 | 211.4 | 5073.6 | 24 | 24 | [10 empty] | 分部分项工程量 | 安装工程2016 | 供电/动力照明/地下车站/虎丘 | 03安装工程投资
3649 | 80807003030 | 电缆终端头 | 1、名称：矿物绝缘电缆头 2、规格：截面35mm2以下 3、电压等级（kV）：1KV以下 4、其它：详见设计图纸及招标文件 | 套 | 153.2 | 1532 | 10 | 10 | [10 empty] | 分部分项工程量 | 安装工程2016 | 供电/动力照明/地下车站/虎丘 | 03安装工程投资
3650 | 80807003031 | 电缆终端头 | 1、名称：矿物绝缘电缆头 2、规格：截面16mm2以下 3、电压等级（kV）：1KV以下 4、其它：详见设计图纸及招标文件 | 套 | 133.1 | 4525.4 | 34 | 34 | [10 empty] | 分部分项工程量 | 安装工程2016 | 供电/动力照明/地下车站/虎丘 | 03安装工程投资
3651 | 80807003032 | 电缆终端头 | 1、名称：控制电缆终端头 2、规格：24芯以下 3、其它：详见设计图纸及招标文件 | 套 | 275.34 | 2202.72 | 8 | 8 | [10 empty] | 分部分项工程量 | 安装工程2016 | 供电/动力照明/地下车站/虎丘 | 03安装工程投资
3652 | 80807003033 | 电缆终端头 | 1、名称：控制电缆终端头 2、规格：14芯以下 3、其它：详见设计图纸及招标文件 | 套 | 206.93 | 21106.86 | 102 | 102 | [10 empty] | 分部分项工程量 | 安装工程2016 | 供电/动力照明/地下车站/虎丘 | 03安装工程投资
3653 | 80807003034 | 电缆终端头 | 1、名称：控制电缆终端头 2、规格：6芯以下 3、其它：详见设计图纸及招标文件 | 套 | 135.36 | 2436.48 | 18 | 18 | [10 empty] | 分部分项工程量 | 安装工程2016 | 供电/动力照明/地下车站/虎丘 | 03安装工程投资
3654 | 80807012034 | 配线 | 1、名称:阻燃绝缘导线 2、规格:WDZB-BYJ-6 3、敷设方式：桥架或穿管敷设 4、其它：详见设计图纸及招标文件 5、性能均满足GB 31247 B1(d0，t0，a2) | m | 7.94 | 794 | 100 | 100 | [10 empty] | 分部分项工程量 | 安装工程2016 | 供电/动力照明/地下车站/虎丘 | 03安装工程投资
3655 | 80807012035 | 配线 | 1、名称:阻燃绝缘导线 2、规格:WDZB-BYJ-4 3、敷设方式：桥架或穿管敷设 4、其它：详见设计图纸及招标文件 5、性能均满足GB 31247 B1(d0，t0，a2) | m | 5.94 | 87182.98 | 14677.27 | 14677.27 | [10 empty] | 分部分项工程量 | 安装工程2016 | 供电/动力照明/地下车站/虎丘 | 03安装工程投资
3656 | 80807012036 | 配线 | 1、名称:耐火绝缘导线 2、规格:WDZBN-BYJ-2.5 3、敷设方式：桥架或穿管敷设 4、其它：详见设计图纸及招标文件 5、性能均满足GB 31247 B1(d0，t0，a2) | m | 4.71 | 10987.49 | 2332.8 | 2332.8 | [10 empty] | 分部分项工程量 | 安装工程2016 | 供电/动力照明/地下车站/虎丘 | 03安装工程投资
3657 | 80807012037 | 配线 | 1、型号：无卤低烟阻燃五类屏蔽网线 2、敷设方式：桥架或穿管敷设 3、其它：详见设计图纸及招标文件 | m | 7.86 | 896.04 | 114 | 114 | [10 empty] | 分部分项工程量 | 安装工程2016 | 供电/动力照明/地下车站/虎丘 | 03安装工程投资
3658 | 30502007003 | 光缆 | 1、名称：单模光纤(4芯) 2、敷设方式：桥架或穿管敷设 3、其它：详见设计图纸及招标文件 | m | 7.63 | 4730.6 | 620 | 620 | [10 empty] | 分部分项工程量 | 安装工程2016 | 供电/动力照明/地下车站/虎丘 | 03安装工程投资
3659 | 80806006008 | 小电器 | 1、名称：安全型单相二、三极插座 2、规格：220V 10A 3、其它：详见设计图纸及招标文件 | 个 | 44.19 | 10428.84 | 236 | 236 | [10 empty] | 分部分项工程量 | 安装工程2016 | 供电/动力照明/地下车站/虎丘 | 03安装工程投资
3660 | 80806006009 | 小电器 | 1、名称：安全型单相二、三极防溅插座(有盖) 2、规格：220V 10A 3、其它：详见设计图纸及招标文件 | 个 | 46.43 | 3900.12 | 84 | 84 | [10 empty] | 分部分项工程量 | 安装工程2016 | 供电/动力照明/地下车站/虎丘 | 03安装工程投资
3661 | 80807010007 | 接线盒 | 1、名称：开关盒 2、材质：金属 3、其它：详见设计图纸及招标文件 | 个 | 11.49 | 3676.8 | 320 | 320 | [10 empty] | 分部分项工程量 | 安装工程2016 | 供电/动力照明/地下车站/虎丘 | 03安装工程投资
3662 | 80806002142 | 配电箱、控制箱、插座箱 | 1、名称:区间检修插座配电箱 2、规格：5路插座（不含钢轨涂油器） 3、安装形式：明装 4、其它：详见设计图纸及招标文件 | 台 | 3750.99 | 67517.82 | 18 | 18 | [10 empty] | 分部分项工程量 | 安装工程2016 | 供电/动力照明/地下车站/虎丘 | 03安装工程投资
3663 | 80807001103 | 电力电缆 | 1、型号：WDZB-YJY-3*35+2*16 2、敷设方式：桥架或穿管敷设 3、其它：详见设计图纸及招标文件 4、性能均满足GB 31247 B1(d0，t0，a2) | m | 149.88 | 386681.41 | 2579.94 | 2579.94 | [10 empty] | 分部分项工程量 | 安装工程2016 | 供电/动力照明/地下车站/虎丘 | 03安装工程投资
3664 | 80807003035 | 电缆终端头 | 1、名称：电缆终端头 2、规格：截面35mm2以下 3、电压等级（kV）：1KV以下 4、其它：详见设计图纸及招标文件 | 套 | 270.54 | 10821.6 | 40 | 40 | [10 empty] | 分部分项工程量 | 安装工程2016 | 供电/动力照明/地下车站/虎丘 | 03安装工程投资
3665 | 80807001104 | 电力电缆 | 1、型号：WDZB-YJY-1*240 2、敷设方式：桥架或穿管敷设 3、其它：详见设计图纸及招标文件 4、性能均满足GB 31247 B1(d0，t0，a2) | m | 251.33 | 13119.43 | 52.2 | 52.2 | [10 empty] | 分部分项工程量 | 安装工程2016 | 供电/动力照明/地下车站/虎丘 | 03安装工程投资
3666 | 80807001105 | 电力电缆 | 1、型号：WDZB-YJY-1*120 2、敷设方式：桥架或穿管敷设 3、其它：详见设计图纸及招标文件 4、性能均满足GB 31247 B1(d0，t0，a2) | m | 131.77 | 10014.52 | 76 | 76 | [10 empty] | 分部分项工程量 | 安装工程2016 | 供电/动力照明/地下车站/虎丘 | 03安装工程投资
3667 | 80807001106 | 电力电缆 | 1、型号：WDZB-YJY-1*95 2、敷设方式：桥架或穿管敷设 3、其它：详见设计图纸及招标文件 4、性能均满足GB 31247 B1(d0，t0，a2) | m | 109.92 | 240603.89 | 2188.9 | 2188.9 | [10 empty] | 分部分项工程量 | 安装工程2016 | 供电/动力照明/地下车站/虎丘 | 03安装工程投资
3668 | 80807001107 | 电力电缆 | 1、型号：WDZB-YJY-1*25 2、敷设方式：桥架或穿管敷设 3、其它：详见设计图纸及招标文件 4、性能均满足GB 31247 B1(d0，t0，a2) | m | 36.84 | 71690.64 | 1946 | 1946 | [10 empty] | 分部分项工程量 | 安装工程2016 | 供电/动力照明/地下车站/虎丘 | 03安装工程投资
3669 | 80807001108 | 电力电缆 | 1、型号：WDZB-YJY-1*16 2、敷设方式：桥架或穿管敷设 3、其它：详见设计图纸及招标文件 4、性能均满足GB 31247 B1(d0，t0，a2) | m | 24.03 | 38448 | 1600 | 1600 | [10 empty] | 分部分项工程量 | 安装工程2016 | 供电/动力照明/地下车站/虎丘 | 03安装工程投资
3670 | 80807003036 | 电缆终端头 | 1、名称：接地电缆终端头 2、规格：截面240mm2以下 3、电压等级（kV）：1KV以下 4、其它：详见设计图纸及招标文件 | 套 | 280.7 | 2245.6 | 8 | 8 | [10 empty] | 分部分项工程量 | 安装工程2016 | 供电/动力照明/地下车站/虎丘 | 03安装工程投资
3671 | 80807003037 | 电缆终端头 | 1、名称：接地电缆终端头 2、规格：截面120mm2以下 3、电压等级（kV）：1KV以下 4、其它：详见设计图纸及招标文件 | 套 | 210.84 | 12650.4 | 60 | 60 | [10 empty] | 分部分项工程量 | 安装工程2016 | 供电/动力照明/地下车站/虎丘 | 03安装工程投资
3672 | 80807003038 | 电缆终端头 | 1、名称：接地电缆终端头 2、规格：截面35mm2以下 3、电压等级（kV）：1KV以下 4、其它：详见设计图纸及招标文件 | 套 | 135.27 | 1623.24 | 12 | 12 | [10 empty] | 分部分项工程量 | 安装工程2016 | 供电/动力照明/地下车站/虎丘 | 03安装工程投资
3673 | 80807003039 | 电缆终端头 | 1、名称：接地电缆终端头 2、规格：截面16mm2以下 3、电压等级（kV）：1KV以下 4、其它：详见设计图纸及招标文件 | 套 | 129.66 | 19449 | 150 | 150 | [10 empty] | 分部分项工程量 | 安装工程2016 | 供电/动力照明/地下车站/虎丘 | 03安装工程投资
3674 | 80807011040 | 配管 | 1、材质:非磁性钢管 2、规格:DN70 3、敷设方式 ：沿墙内、地板、顶板及吊顶内敷设 4、其它：详见设计图纸及招标文件 | m | 106.72 | 4874.97 | 45.68 | 45.68 | [10 empty] | 分部分项工程量 | 安装工程2016 | 供电/动力照明/地下车站/虎丘 | 03安装工程投资
3675 | 80807011041 | 配管 | 1、材质:非磁性钢管 2、规格:DN50 3、敷设方式 ：沿墙内、地板、顶板及吊顶内敷设 4、其它：详见设计图纸及招标文件 | m | 78.47 | 22550.71 | 287.38 | 287.38 | [10 empty] | 分部分项工程量 | 安装工程2016 | 供电/动力照明/地下车站/虎丘 | 03安装工程投资
3676 | 80807011042 | 配管 | 1、材质:非磁性钢管 2、规格:DN40 3、敷设方式 ：沿墙内、地板、顶板及吊顶内敷设 4、其它：详见设计图纸及招标文件 | m | 70.35 | 55226.16 | 785.02 | 785.02 | [10 empty] | 分部分项工程量 | 安装工程2016 | 供电/动力照明/地下车站/虎丘 | 03安装工程投资
3677 | 80807011043 | 配管 | 1、材质:非磁性钢管 2、规格:DN25 3、敷设方式 ：沿墙内、地板、顶板及吊顶内敷设 4、其它：详见设计图纸及招标文件 | m | 44.27 | 147039.26 | 3321.42 | 3321.42 | [10 empty] | 分部分项工程量 | 安装工程2016 | 供电/动力照明/地下车站/虎丘 | 03安装工程投资
3678 | 80808004005 | 接地端子箱（板） | 1、名称：等电位端子箱LEB 2、其它：详见设计图纸及招标文件 | 台 | 736.99 | 29479.6 | 40 | 40 | [10 empty] | 分部分项工程量 | 安装工程2016 | 供电/动力照明/地下车站/虎丘 | 03安装工程投资
3679 | 80808004006 | 接地端子箱（板） | 1、名称：弱电接地端子箱 2、其它：详见设计图纸及招标文件 | 台 | 791.99 | 16631.79 | 21 | 21 | [10 empty] | 分部分项工程量 | 安装工程2016 | 供电/动力照明/地下车站/虎丘 | 03安装工程投资
3680 | 80808004007 | 接地端子箱（板） | 1、名称：弱电设备接地母排WCE 2、其它：详见设计图纸及招标文件 | 块 | 956.99 | 956.99 | 1 | 1 | [10 empty] | 分部分项工程量 | 安装工程2016 | 供电/动力照明/地下车站/虎丘 | 03安装工程投资
3681 | 80808004008 | 接地端子箱（板） | 1、名称：车站设备接地母排PSCE 2、其它：详见设计图纸及招标文件 | 块 | 956.99 | 956.99 | 1 | 1 | [10 empty] | 分部分项工程量 | 安装工程2016 | 供电/动力照明/地下车站/虎丘 | 03安装工程投资
3682 | 80808002004 | 接地母线 | 1、名称:接地母线 2、规格:40*4 3、材质:镀锌扁钢 4、其它：详见设计图纸及招标文件 | m | 40.9 | 145846.95 | 3565.94 | 3565.94 | [10 empty] | 分部分项工程量 | 安装工程2016 | 供电/动力照明/地下车站/虎丘 | 03安装工程投资
3683 | 80808002005 | 接地母线 | 1、名称:接地母线 2、规格:50*5 3、材质:镀锌扁钢 4、其它：详见设计图纸及招标文件 | m | 45.52 | 2837.72 | 62.34 | 62.34 | [10 empty] | 分部分项工程量 | 安装工程2016 | 供电/动力照明/地下车站/虎丘 | 03安装工程投资
3684 | 80808002006 | 接地母线 | 1、名称:室外接地母线 2、规格:40*4 3、材质:镀锌扁钢 4、其它：详见设计图纸及招标文件 | m | 40.9 | 1532.93 | 37.48 | 37.48 | [10 empty] | 分部分项工程量 | 安装工程2016 | 供电/动力照明/地下车站/虎丘 | 03安装工程投资
3685 | 80808001002 | 接地体 | 1、名称:接地极 2、规格:40*4*2.5m 3、材质:镀锌角钢 4、其它：详见设计图纸及招标文件 | 根(块) | 217.41 | 3478.56 | 16 | 16 | [10 empty] | 分部分项工程量 | 安装工程2016 | 供电/动力照明/地下车站/虎丘 | 03安装工程投资
3686 | 80808006003 | 接地跨接 | 1、类别：接地跨接线安装（16mm铜编织带栓接连接） 2、其它：详见设计图纸及招标文件 | 处 | 33.34 | 266.72 | 8 | 8 | [10 empty] | 分部分项工程量 | 安装工程2016 | 供电/动力照明/地下车站/虎丘 | 03安装工程投资
3687 | 80808006004 | 接地跨接 | 1、类别：接地跨接线安装 2、其它：详见设计图纸及招标文件 | 处 | 33.34 | 11669 | 350 | 350 | [10 empty] | 分部分项工程量 | 安装工程2016 | 供电/动力照明/地下车站/虎丘 | 03安装工程投资
3688 | 80808008002 | 接地装置调试 | 1、名称：车站及环控室、照明配电间、冷水机泵房、冷却塔及多联室外机等车站内所有接地（合价包干） 2、内容：包括环控室、配电间设备接地及弱电接地调试、车站设备接地及弱电接地调试、各类金属支架、桥架及支架接地调试 | 项 | 16365.6 | 16365.6 | 1 | 1 | [10 empty] | 分部分项工程量 | 安装工程2016 | 供电/动力照明/地下车站/虎丘 | 03安装工程投资
3689 | 80801009002 | 系统调试 | 1、名称：车站送配电装置调试（合价包干） 2、内容：包括各类变配电设备、各类电机及执行机构等设备单体调试，环控柜送配电调试，自动投入装置调试、中共信号装置、事故照明切换装置、不间断电源调试，消防电源监控系统调试，车站系统调试及联调等工作 | 项 | 259664.55 | 259664.55 | 1 | 1 | [10 empty] | 分部分项工程量 | 安装工程2016 | 供电/动力照明/地下车站/虎丘 | 03安装工程投资
3690 | 80901003002 | 工作站、操作员站 | 1、名称：集中管理平台（甲供设备，只计安装费） 2、其他：详见设计图纸及招标文件 | 台 | 2317.74 | 2317.74 | 1 | 1 | [10 empty] | 分部分项工程量 | 安装工程2016 | 供电/动力照明/地下车站/虎丘 | 03安装工程投资
3691 | 80806001016 | 配电屏、柜 | 1、名称：集中控制柜（甲供设备，只计安装费） 2、型号、规格：2200x800x800 3、安装形式：落地 4、基础材质、规格:10#镀锌槽钢制作安装 5、其它：详见设计图纸及招标文件 | 台 | 2396.84 | 2396.84 | 1 | 1 | [10 empty] | 分部分项工程量 | 安装工程2016 | 供电/动力照明/地下车站/虎丘 | 03安装工程投资
3692 | 80806001017 | 配电屏、柜 | 1、名称：空调水系统配电柜（甲供设备，只计安装费） 2、型号、规格：2200x800x800 3、安装形式：落地 4、基础材质、规格：10#镀锌槽钢制作安装 5、其他：详见设计图纸及招标文件 | 台 | 2396.84 | 4793.68 | 2 | 2 | [10 empty] | 分部分项工程量 | 安装工程2016 | 供电/动力照明/地下车站/虎丘 | 03安装工程投资
3693 | 80806001018 | 配电屏、柜 | 1、名称：水系统集中控制柜（甲供设备，只计安装费） 2、型号、规格：2200x800x800 3、安装形式：落地 4、基础材质、规格:10#镀锌槽钢制作安装 5、其它：详见设计图纸及招标文件 | 台 | 2396.84 | 2396.84 | 1 | 1 | [10 empty] | 分部分项工程量 | 安装工程2016 | 供电/动力照明/地下车站/虎丘 | 03安装工程投资
3694 | 80806001019 | 配电屏、柜 | 1、名称：冷冻泵控制柜（甲供设备，只计安装费） 2、型号、规格： 2200x1000x800 3、安装形式：落地 4、基础材质、规格:10#镀锌槽钢制作安装 5、其它：详见设计图纸及招标文件 | 台 | 2396.84 | 4793.68 | 2 | 2 | [10 empty] | 分部分项工程量 | 安装工程2016 | 供电/动力照明/地下车站/虎丘 | 03安装工程投资
3695 | 80806001020 | 配电屏、柜 | 1、名称：冷却泵控制柜（甲供设备，只计安装费） 2、型号、规格： 2200x1000x800 3、安装形式：落地 4、基础材质、规格:10#镀锌槽钢制作安装 5、其它：详见设计图纸及招标文件 | 台 | 2396.84 | 4793.68 | 2 | 2 | [10 empty] | 分部分项工程量 | 安装工程2016 | 供电/动力照明/地下车站/虎丘 | 03安装工程投资
3696 | 80806001021 | 配电屏、柜 | 1、名称：冷却塔控制柜（甲供设备，只计安装费） 2、型号、规格：2200x800x800 3、安装形式：落地 4、基础材质、规格:10#镀锌槽钢制作安装 5、其它：详见设计图纸及招标文件 | 台 | 2396.84 | 4793.68 | 2 | 2 | [10 empty] | 分部分项工程量 | 安装工程2016 | 供电/动力照明/地下车站/虎丘 | 03安装工程投资
3697 | 80806001022 | 配电屏、柜 | 1、名称：现场信号采集箱（甲供设备，只计安装费） 2、型号、规格：800x600x300 3、安装形式：明装 4、其它：详见设计图纸及招标文件 | 台 | 2396.84 | 7190.52 | 3 | 3 | [10 empty] | 分部分项工程量 | 安装工程2016 | 供电/动力照明/地下车站/虎丘 | 03安装工程投资
3698 | 80806001023 | 配电屏、柜 | 1、名称：A端风系统配电柜（甲供设备，只计安装费） 2、型号、规格：2200x800x800 3、安装形式：落地 4、基础材质、规格：10#镀锌槽钢制作安装 5、其他：详见设计图纸及招标文件 | 台 | 2396.84 | 2396.84 | 1 | 1 | [10 empty] | 分部分项工程量 | 安装工程2016 | 供电/动力照明/地下车站/虎丘 | 03安装工程投资
3699 | 80806001024 | 配电屏、柜 | 1、名称：B端风系统配电柜（甲供设备，只计安装费） 2、型号、规格：2200x800x1000 3、安装形式：落地 4、基础材质、规格：10#镀锌槽钢制作安装 5、其他：详见设计图纸及招标文件 | 台 | 2396.84 | 2396.84 | 1 | 1 | [10 empty] | 分部分项工程量 | 安装工程2016 | 供电/动力照明/地下车站/虎丘 | 03安装工程投资
3700 | 80806001025 | 配电屏、柜 | 1、名称：B端组合式空调机组控制柜（甲供设备，只计安装费） 2、型号、规格：2200x800x1000 3、安装形式：落地 4、基础材质、规格：10#镀锌槽钢制作安装 5、其他：详见设计图纸及招标文件 | 台 | 2396.84 | 2396.84 | 1 | 1 | [10 empty] | 分部分项工程量 | 安装工程2016 | 供电/动力照明/地下车站/虎丘 | 03安装工程投资
3701 | 80806001026 | 配电屏、柜 | 1、名称：B端回排风机控制柜（甲供设备，只计安装费） 2、型号、规格：2200x800x1000 3、安装形式：落地 4、基础材质、规格：10#镀锌槽钢制作安装 5、其他：详见设计图纸及招标文件 | 台 | 2396.84 | 2396.84 | 1 | 1 | [10 empty] | 分部分项工程量 | 安装工程2016 | 供电/动力照明/地下车站/虎丘 | 03安装工程投资
3702 | 80806001027 | 配电屏、柜 | 1、名称：B1小系统空调器控制柜（甲供设备，只计安装费） 2、型号、规格：2200x800x1000 3、安装形式：落地 4、基础材质、规格：10#镀锌槽钢制作安装 5、其他：详见设计图纸及招标文件 | 台 | 2396.84 | 2396.84 | 1 | 1 | [10 empty] | 分部分项工程量 | 安装工程2016 | 供电/动力照明/地下车站/虎丘 | 03安装工程投资
3703 | 80806001028 | 配电屏、柜 | 1、名称：A端组合式空调机组控制柜（甲供设备，只计安装费） 2、型号、规格：2200x1500x800 3、安装形式：落地 4、基础材质、规格：10#镀锌槽钢制作安装 5、其他：详见设计图纸及招标文件 | 台 | 2396.84 | 2396.84 | 1 | 1 | [10 empty] | 分部分项工程量 | 安装工程2016 | 供电/动力照明/地下车站/虎丘 | 03安装工程投资
3704 | 80806001029 | 配电屏、柜 | 1、名称：A端回排风机控制柜（甲供设备，只计安装费） 2、型号、规格：2200x1000x800 3、安装形式：落地 4、基础材质、规格：10#镀锌槽钢制作安装 5、其他：详见设计图纸及招标文件 | 台 | 2396.84 | 2396.84 | 1 | 1 | [10 empty] | 分部分项工程量 | 安装工程2016 | 供电/动力照明/地下车站/虎丘 | 03安装工程投资
3705 | 80806001030 | 配电屏、柜 | 1、名称：A1、A2、A3小系统空调器控制柜(甲供设备，只计安装费） 2、型号、规格：2200x800x800 3、安装形式：落地 4、基础材质、规格：10#镀锌槽钢制作安装 5、其他：详见设计图纸及招标文件 | 台 | 2396.84 | 7190.52 | 3 | 3 | [10 empty] | 分部分项工程量 | 安装工程2016 | 供电/动力照明/地下车站/虎丘 | 03安装工程投资
3706 | 80902004010 | 传感器 | 1、名称：水温传感器（甲供设备，只计安装费） 2、其它：详见设计图纸及招标文件 | 套 | 102.48 | 1434.72 | 14 | 14 | [10 empty] | 分部分项工程量 | 安装工程2016 | 供电/动力照明/地下车站/虎丘 | 03安装工程投资
3707 | 80902004011 | 传感器 | 1、名称：流量传感器（甲供设备，只计安装费） 2、其它：详见设计图纸及招标文件 | 套 | 63.75 | 446.25 | 7 | 7 | [10 empty] | 分部分项工程量 | 安装工程2016 | 供电/动力照明/地下车站/虎丘 | 03安装工程投资
3708 | 80902004012 | 传感器 | 1、名称：水流压力传感器（甲供设备，只计安装费） 2、其它：详见设计图纸及招标文件 | 套 | 76.63 | 459.78 | 6 | 6 | [10 empty] | 分部分项工程量 | 安装工程2016 | 供电/动力照明/地下车站/虎丘 | 03安装工程投资
3709 | 80902004013 | 传感器 | 1、名称：水流压差传感器（甲供设备，只计安装费） 2、其它：详见设计图纸及招标文件 | 套 | 134.87 | 539.48 | 4 | 4 | [10 empty] | 分部分项工程量 | 安装工程2016 | 供电/动力照明/地下车站/虎丘 | 03安装工程投资
3710 | 80902004014 | 传感器 | 1、名称：干湿球温度监测仪（甲供设备，只计安装费） 2、其它：详见设计图纸及招标文件 | 套 | 50.68 | 50.68 | 1 | 1 | [10 empty] | 分部分项工程量 | 安装工程2016 | 供电/动力照明/地下车站/虎丘 | 03安装工程投资
3711 | 80902004015 | 传感器 | 1、名称：温湿度传感器（管道式及室内式）（甲供设备，只计安装费） 2、其它：详见设计图纸及招标文件 | 套 | 69.28 | 3048.32 | 44 | 44 | [10 empty] | 分部分项工程量 | 安装工程2016 | 供电/动力照明/地下车站/虎丘 | 03安装工程投资
3712 | 80902004016 | 传感器 | 1、名称：CO2传感器（甲供设备，只计安装费） 2、其它：详见设计图纸及招标文件 | 套 | 99.11 | 792.88 | 8 | 8 | [10 empty] | 分部分项工程量 | 安装工程2016 | 供电/动力照明/地下车站/虎丘 | 03安装工程投资
3713 | 80902004017 | 传感器 | 1、名称：粉尘测试仪PM10（带变送器）（甲供设备，只计安装费） 2、其它：详见设计图纸及招标文件 | 套 | 99.11 | 792.88 | 8 | 8 | [10 empty] | 分部分项工程量 | 安装工程2016 | 供电/动力照明/地下车站/虎丘 | 03安装工程投资
3714 | 80902004018 | 传感器 | 1、名称：温度传感器（室内式）（甲供设备，只计安装费） 2、其它：详见设计图纸及招标文件 | 套 | 41.54 | 83.08 | 2 | 2 | [10 empty] | 分部分项工程量 | 安装工程2016 | 供电/动力照明/地下车站/虎丘 | 03安装工程投资
3715 | 80807002022 | 控制电缆 | 1、规格：ASI线缆（甲供材料，只计安装费） 2、敷设方式：桥架或穿管敷设 3、其它：详见设计图纸及招标文件 | m | 9.99 | 2537.46 | 254 | 254 | [10 empty] | 分部分项工程量 | 安装工程2016 | 供电/动力照明/地下车站/虎丘 | 03安装工程投资
3716 | 80807001109 | 电力电缆 | 1、型号：WDZB-YJY-3*120+2*70 2、敷设方式：桥架或穿管敷设 3、其它：详见设计图纸及招标文件 4、性能均满足GB 31247 B1(d0，t0，a2) | m | 488.83 | 48883 | 100 | 0 | [10 empty] | 分部分项工程量 | 安装工程2016 | 供电/动力照明/地下车站/虎丘 | 03安装工程投资
3717 | 80807001110 | 电力电缆 | 1、型号：WDZB-YJY-3*35+2*16 2、敷设方式：桥架或穿管敷设 3、其它：详见设计图纸及招标文件 4、性能均满足GB 31247 B1(d0，t0，a2) | m | 149.88 | 5845.32 | 39 | 39 | [10 empty] | 分部分项工程量 | 安装工程2016 | 供电/动力照明/地下车站/虎丘 | 03安装工程投资
3718 | 80807001111 | 电力电缆 | 1、型号：WDZB-YJY-5*10 2、敷设方式：桥架或穿管敷设 3、其它：详见设计图纸及招标文件 4、性能均满足GB 31247 B1(d0，t0，a2) | m | 65.43 | 7066.44 | 108 | 108 | [10 empty] | 分部分项工程量 | 安装工程2016 | 供电/动力照明/地下车站/虎丘 | 03安装工程投资
3719 | 80807001112 | 电力电缆 | 1、型号：WDZB-YJY-5*6 2、敷设方式：桥架或穿管敷设 3、其它：详见设计图纸及招标文件 4、性能均满足GB 31247 B1(d0，t0，a2) | m | 43.82 | 1489.88 | 34 | 34 | [10 empty] | 分部分项工程量 | 安装工程2016 | 供电/动力照明/地下车站/虎丘 | 03安装工程投资
3720 | 80807001113 | 电力电缆 | 1、型号：WDZB-YJY-5*4 2、敷设方式：桥架或穿管敷设 3、其它：详见设计图纸及招标文件 4、性能均满足GB 31247 B1(d0，t0，a2) | m | 32.29 | 1323.89 | 41 | 41 | [10 empty] | 分部分项工程量 | 安装工程2016 | 供电/动力照明/地下车站/虎丘 | 03安装工程投资
3721 | 80807001114 | 电力电缆 | 1、型号：WDZB-YJY-4*10 2、敷设方式：桥架或穿管敷设 3、其它：详见设计图纸及招标文件 4、性能均满足GB 31247 B1(d0，t0，a2) | m | 53.03 | 2545.44 | 48 | 48 | [10 empty] | 分部分项工程量 | 安装工程2016 | 供电/动力照明/地下车站/虎丘 | 03安装工程投资
3722 | 80807001115 | 电力电缆 | 1、型号：WDZB-YJY-4*2.5 2、敷设方式：桥架或穿管敷设 3、其它：详见设计图纸及招标文件 4、性能均满足GB 31247 B1(d0，t0，a2) | m | 20.22 | 8249.76 | 408 | 408 | [10 empty] | 分部分项工程量 | 安装工程2016 | 供电/动力照明/地下车站/虎丘 | 03安装工程投资
3723 | 80807001116 | 电力电缆 | 1、型号：WDZB-YJY-3*2.5 2、敷设方式：桥架或穿管敷设 3、其它：详见设计图纸及招标文件 4、性能均满足GB 31247 B1(d0，t0，a2) | m | 16.82 | 9082.8 | 540 | 540 | [10 empty] | 分部分项工程量 | 安装工程2016 | 供电/动力照明/地下车站/虎丘 | 03安装工程投资
3724 | 80807001117 | 电力电缆 | 1、型号：WDZB-BPYJYP-3*25+3*4 2、敷设方式：桥架或穿管敷设 3、其它：详见设计图纸及招标文件 4、性能均满足GB 31247 B1(d0，t0，a2) | m | 218.17 | 16144.58 | 74 | 74 | [10 empty] | 分部分项工程量 | 安装工程2016 | 供电/动力照明/地下车站/虎丘 | 03安装工程投资
3725 | 80807001118 | 电力电缆 | 1、型号：WDZB-BPYJYP-3*10+3*1.5 2、敷设方式：桥架或穿管敷设 3、其它：详见设计图纸及招标文件 4、性能均满足GB 31247 B1(d0，t0，a2) | m | 89.69 | 19193.66 | 214 | 214 | [10 empty] | 分部分项工程量 | 安装工程2016 | 供电/动力照明/地下车站/虎丘 | 03安装工程投资
3726 | 80807001119 | 电力电缆 | 1、型号：WDZB-BPYJYP-3*2.5+3*0.5 2、敷设方式：桥架或穿管敷设 3、其它：详见设计图纸及招标文件 4、性能均满足GB 31247 B1(d0，t0，a2) | m | 26.38 | 11079.6 | 420 | 420 | [10 empty] | 分部分项工程量 | 安装工程2016 | 供电/动力照明/地下车站/虎丘 | 03安装工程投资
3727 | 80807002023 | 控制电缆 | 1、规格：WDZB-KYJYP-10*1.0 2、敷设方式：桥架或穿管敷设 3、其它：详见设计图纸及招标文件 4、性能均满足GB 31247 B1(d0，t0，a2) | m | 34 | 69836 | 2054 | 2054 | [10 empty] | 分部分项工程量 | 安装工程2016 | 供电/动力照明/地下车站/虎丘 | 03安装工程投资
3728 | 80807002024 | 控制电缆 | 1、规格：WDZB-KYJYP-8*1.0 2、敷设方式：桥架或穿管敷设 3、其它：详见设计图纸及招标文件 4、性能均满足GB 31247 B1(d0，t0，a2) | m | 32.06 | 9361.52 | 292 | 292 | [10 empty] | 分部分项工程量 | 安装工程2016 | 供电/动力照明/地下车站/虎丘 | 03安装工程投资
3729 | 80807002025 | 控制电缆 | 1、规格：WDZB-KYJYP-7*1.0 2、敷设方式：桥架或穿管敷设 3、其它：详见设计图纸及招标文件 4、性能均满足GB 31247 B1(d0，t0，a2) | m | 28.32 | 11979.36 | 423 | 423 | [10 empty] | 分部分项工程量 | 安装工程2016 | 供电/动力照明/地下车站/虎丘 | 03安装工程投资
3730 | 80807002026 | 控制电缆 | 1、规格：WDZB-KYJYP-4*1.0 2、敷设方式：桥架或穿管敷设 3、其它：详见设计图纸及招标文件 4、性能均满足GB 31247 B1(d0，t0，a2) | m | 21.22 | 115818.76 | 5458 | 7221 | [10 empty] | 分部分项工程量 | 安装工程2016 | 供电/动力照明/地下车站/虎丘 | 03安装工程投资
3731 | 80807002027 | 控制电缆 | 1、规格：WDZB-KYJYP-3*1.0 2、敷设方式：桥架或穿管敷设 3、其它：详见设计图纸及招标文件 4、性能均满足GB 31247 B1(d0，t0，a2) | m | 20.24 | 4290.88 | 212 | 212 | [10 empty] | 分部分项工程量 | 安装工程2016 | 供电/动力照明/地下车站/虎丘 | 03安装工程投资
3732 | 80807002028 | 控制电缆 | 1、规格：WDZB-RYYSP-2*1.0 2、敷设方式：桥架或穿管敷设 3、其它：详见设计图纸及招标文件 4、性能均满足GB 31247 B1(d0，t0，a2) | m | 14.31 | 5466.42 | 382 | 382 | [10 empty] | 分部分项工程量 | 安装工程2016 | 供电/动力照明/地下车站/虎丘 | 03安装工程投资
3733 | 80807012038 | 配线 | 1、型号：无卤低烟阻燃五类屏蔽网线 2、敷设方式：桥架或穿管敷设 3、其它：详见设计图纸及招标文件 | m | 7.86 | 275.1 | 35 | 35 | [10 empty] | 分部分项工程量 | 安装工程2016 | 供电/动力照明/地下车站/虎丘 | 03安装工程投资
3734 | 30502007004 | 光缆 | 1、名称：单模光纤(4芯) 2、敷设方式：桥架或穿管敷设 3、其它：详见设计图纸及招标文件 | m | 7.63 | 3120.67 | 409 | 409 | [10 empty] | 分部分项工程量 | 安装工程2016 | 供电/动力照明/地下车站/虎丘 | 03安装工程投资
3735 | 80807003040 | 电缆终端头 | 1、名称：电缆终端头 2、规格：截面120mm2以下 3、电压等级（kV）：1KV以下 4、其它：详见设计图纸及招标文件 | 套 | 421.69 | 1686.76 | 4 | 4 | [10 empty] | 分部分项工程量 | 安装工程2016 | 供电/动力照明/地下车站/虎丘 | 03安装工程投资
3736 | 80807003041 | 电缆终端头 | 1、名称：电缆终端头 2、规格：截面35mm2以下 3、电压等级（kV）：1KV以下 4、其它：详见设计图纸及招标文件 | 套 | 270.54 | 4328.64 | 16 | 16 | [10 empty] | 分部分项工程量 | 安装工程2016 | 供电/动力照明/地下车站/虎丘 | 03安装工程投资
3737 | 80807003042 | 电缆终端头 | 1、名称：电缆终端头 2、规格：截面16mm2以下 3、电压等级（kV）：1KV以下 4、其它：详见设计图纸及招标文件 | 套 | 259.32 | 10372.8 | 40 | 40 | [10 empty] | 分部分项工程量 | 安装工程2016 | 供电/动力照明/地下车站/虎丘 | 03安装工程投资
3738 | 80807003043 | 电缆终端头 | 1、名称：电缆终端头 2、规格：截面6mm2以下 3、电压等级（kV）：1KV以下 4、其它：详见设计图纸及招标文件 | 套 | 135.36 | 1353.6 | 10 | 10 | [10 empty] | 分部分项工程量 | 安装工程2016 | 供电/动力照明/地下车站/虎丘 | 03安装工程投资
3739 | 80807003044 | 电缆终端头 | 1、名称：电缆终端头 2、规格：截面2.5mm2以下 3、电压等级（kV）：1KV以下 4、其它：详见设计图纸及招标文件 | 套 | 67.68 | 5143.68 | 76 | 76 | [10 empty] | 分部分项工程量 | 安装工程2016 | 供电/动力照明/地下车站/虎丘 | 03安装工程投资
3740 | 80807003045 | 电缆终端头 | 1、名称：控制电缆终端头 2、规格：14芯以下 3、其它：详见设计图纸及招标文件 | 套 | 206.93 | 29797.92 | 144 | 144 | [10 empty] | 分部分项工程量 | 安装工程2016 | 供电/动力照明/地下车站/虎丘 | 03安装工程投资
3741 | 80807003046 | 电缆终端头 | 1、名称：控制电缆终端头 2、规格：6芯以下 3、其它：详见设计图纸及招标文件 | 套 | 135.36 | 32757.12 | 242 | 242 | [10 empty] | 分部分项工程量 | 安装工程2016 | 供电/动力照明/地下车站/虎丘 | 03安装工程投资
3742 | 80807007015 | 线槽 | 1、名称:金属镀锌线槽 2、规格:400*100*1.5mm 3、含三通、弯头、异径头、防火隔板、接地线、安装螺栓等附件 4、其它：详见设计图纸及招标文件 | m | 243.12 | 31605.6 | 130 | 130 | [10 empty] | 分部分项工程量 | 安装工程2016 | 供电/动力照明/地下车站/虎丘 | 03安装工程投资
3743 | 80807007016 | 线槽 | 1、名称:金属镀锌线槽 2、规格:200*100*1.5mm 3、含三通、弯头、异径头、防火隔板、接地线、安装螺栓等附件 4、其它：详见设计图纸及招标文件 | m | 160 | 29600 | 185 | 185 | [10 empty] | 分部分项工程量 | 安装工程2016 | 供电/动力照明/地下车站/虎丘 | 03安装工程投资
3744 | 80807007017 | 线槽 | 1、名称:金属镀锌线槽 2、规格:150*75*1.5mm 3、含三通、弯头、异径头、防火隔板、接地线、安装螺栓等附件 4、其它：详见设计图纸及招标文件 | m | 114.49 | 4007.15 | 35 | 35 | [10 empty] | 分部分项工程量 | 安装工程2016 | 供电/动力照明/地下车站/虎丘 | 03安装工程投资
3745 | 80807007018 | 线槽 | 1、名称:金属镀锌线槽 2、规格:100*50*1.5mm 3、含三通、弯头、异径头、防火隔板、接地线、安装螺栓等附件 4、其它：详见设计图纸及招标文件 | m | 93.99 | 20677.8 | 220 | 220 | [10 empty] | 分部分项工程量 | 安装工程2016 | 供电/动力照明/地下车站/虎丘 | 03安装工程投资
3746 | 80807007019 | 线槽 | 1、名称:金属镀锌线槽 2、规格:50*25*1.5mm 3、含三通、弯头、异径头、防火隔板、接地线、安装螺栓等附件 4、其它：详见设计图纸及招标文件 | m | 70.25 | 843 | 12 | 12 | [10 empty] | 分部分项工程量 | 安装工程2016 | 供电/动力照明/地下车站/虎丘 | 03安装工程投资
3747 | 80807011044 | 配管 | 1、材质:镀锌钢管 2、规格:SC80 3、敷设方式：沿墙内、地板、顶板及吊顶内敷设 4、其它：详见设计图纸及招标文件 | m | 118.58 | 1067.22 | 9 | 9 | [10 empty] | 分部分项工程量 | 安装工程2016 | 供电/动力照明/地下车站/虎丘 | 03安装工程投资
3748 | 80807011045 | 配管 | 1、材质:镀锌钢管 2、规格:SC50 3、敷设方式：沿墙内、地板、顶板及吊顶内敷设 4、其它：详见设计图纸及招标文件 | m | 64.88 | 324.4 | 5 | 5 | [10 empty] | 分部分项工程量 | 安装工程2016 | 供电/动力照明/地下车站/虎丘 | 03安装工程投资
3749 | 80807011046 | 配管 | 1、材质:镀锌钢管 2、规格:SC32 3、敷设方式：沿墙内、地板、顶板及吊顶内敷设 4、其它：详见设计图纸及招标文件 | m | 38.47 | 1384.92 | 36 | 36 | [10 empty] | 分部分项工程量 | 安装工程2016 | 供电/动力照明/地下车站/虎丘 | 03安装工程投资
3750 | 80807011047 | 配管 | 1、材质:镀锌钢管 2、规格:SC25 3、敷设方式：沿墙内、地板、顶板及吊顶内敷设 4、其它：详见设计图纸及招标文件 | m | 35.44 | 13857.04 | 391 | 391 | [10 empty] | 分部分项工程量 | 安装工程2016 | 供电/动力照明/地下车站/虎丘 | 03安装工程投资
3751 | 80807011048 | 配管 | 1、材质:镀锌钢管 2、规格:SC20 3、敷设方式：沿墙内、地板、顶板及吊顶内敷设 4、其它：详见设计图纸及招标文件 | m | 26.46 | 35112.42 | 1327 | 1327 | [10 empty] | 分部分项工程量 | 安装工程2016 | 供电/动力照明/地下车站/虎丘 | 03安装工程投资
3752 | 80902010002 | 系统调试 | 1、类别：智能高效空调系统调试 2、其它：详见设计图纸及招标文件 | 系统 | 34178.5 | 34178.5 | 1 | 1 | [10 empty] | 分部分项工程量 | 安装工程2016 | 供电/动力照明/地下车站/虎丘 | 03安装工程投资
3753 | 80807011049 | 配管 | 1、材质:镀锌钢管 2、规格:SC25 3、敷设方式：沿墙内、地板、顶板及吊顶内敷设 4、其它：详见设计图纸及招标文件 | m | 35.44 | 138194.03 | 3899.38 | 3899.38 | [10 empty] | 分部分项工程量 | 安装工程2016 | 供电/动力照明/地下车站/虎丘 | 03安装工程投资
3754 | 80807011050 | 配管 | 1、材质:镀锌钢管 2、规格:SC20 3、敷设方式：沿墙内、地板、顶板及吊顶内敷设 4、其它：详见设计图纸及招标文件 | m | 26.46 | 190120.13 | 7185.19 | 7185.19 | [10 empty] | 分部分项工程量 | 安装工程2016 | 供电/动力照明/地下车站/虎丘 | 03安装工程投资
3755 | 80807011051 | 配管 | 1、材质:硬质聚氯乙烯阻燃电线管 2、规格:PC25 3、敷设方式：沿墙内、地板、顶板及吊顶内敷设 4、其它：详见设计图纸及招标文件 | m | 24.27 | 21835.48 | 899.69 | 899.69 | [10 empty] | 分部分项工程量 | 安装工程2016 | 供电/动力照明/地下车站/虎丘 | 03安装工程投资
3756 | 80807012039 | 配线 | 1、名称:耐火绝缘导线 2、规格:WDZBN-BYJ-6 3、敷设方式：桥架或穿管敷设 4、其它：详见设计图纸及招标文件 5、性能均满足GB 31247 B1(d0，t0，a2) | m | 8.5 | 23020.72 | 2708.32 | 2708.32 | [10 empty] | 分部分项工程量 | 安装工程2016 | 供电/动力照明/地下车站/虎丘 | 03安装工程投资
3757 | 80807012040 | 配线 | 1、名称:耐火绝缘导线 2、规格:WDZBN-BYJ-4 3、敷设方式：桥架或穿管敷设 4、其它：详见设计图纸及招标文件 5、性能均满足GB 31247 B1(d0，t0，a2) | m | 6.47 | 21544.06 | 3329.84 | 3329.84 | [10 empty] | 分部分项工程量 | 安装工程2016 | 供电/动力照明/地下车站/虎丘 | 03安装工程投资
3758 | 80807012041 | 配线 | 1、名称:耐火绝缘导线 2、规格:WDZBN-BYJ-2.5 3、敷设方式：桥架或穿管敷设 4、其它：详见设计图纸及招标文件 5、性能均满足GB 31247 B1(d0，t0，a2) | m | 4.71 | 74655.34 | 15850.39 | 15850.39 | [10 empty] | 分部分项工程量 | 安装工程2016 | 供电/动力照明/地下车站/虎丘 | 03安装工程投资
3759 | 80807012042 | 配线 | 1、名称：耐火绝缘导线 2、规格：WDZBN-RYJS-2*1.5 3、敷设方式：桥架或穿管敷设 4、其它：详见设计图纸及招标文件 5、性能均满足GB 31247 B1(d0，t0，a2) | m | 11.92 | 46856.09 | 3930.88 | 3930.88 | [10 empty] | 分部分项工程量 | 安装工程2016 | 供电/动力照明/地下车站/虎丘 | 03安装工程投资
3760 | 80807012043 | 配线 | 1、名称:阻燃绝缘导线 2、规格:WDZB-BYJ-6 3、敷设方式：桥架或穿管敷设 4、其它：详见设计图纸及招标文件 5、性能均满足GB 31247 B1(d0，t0，a2) | m | 7.94 | 18844.32 | 2373.34 | 2373.34 | [10 empty] | 分部分项工程量 | 安装工程2016 | 供电/动力照明/地下车站/虎丘 | 03安装工程投资
3761 | 80807012044 | 配线 | 1、名称:阻燃绝缘导线 2、规格:WDZB-BYJ-2.5 3、敷设方式：桥架或穿管敷设 4、其它：详见设计图纸及招标文件 5、性能均满足GB 31247 B1(d0，t0，a2) | m | 4.29 | 57853.78 | 13485.73 | 13485.73 | [10 empty] | 分部分项工程量 | 安装工程2016 | 供电/动力照明/地下车站/虎丘 | 03安装工程投资
3762 | 80806003035 | 车站灯具 | 1、名称：LED灯盘（甲供主材，只计安装费） 2、型号：DC250V，40W 3、吸顶式 4、其它：详见设计图纸及招标文件 | 套 | 52.32 | 837.12 | 16 | 16 | [10 empty] | 分部分项工程量 | 安装工程2016 | 供电/动力照明/地下车站/虎丘 | 03安装工程投资
3763 | 80806003036 | 车站灯具 | 1、名称：LED灯盘（甲供主材，只计安装费） 2、型号：DC250V，14W 3、吸顶式 4、其它：详见设计图纸及招标文件 | 套 | 41.87 | 376.83 | 9 | 0 | [10 empty] | 分部分项工程量 | 安装工程2016 | 供电/动力照明/地下车站/虎丘 | 03安装工程投资
3764 | 80806003037 | 车站灯具 | 1、名称：LED灯条（甲供主材，只计安装费） 2、嵌入式 4、其它：详见设计图纸及招标文件 | m | 48.23 | 385.84 | 8 | 0 | [10 empty] | 分部分项工程量 | 安装工程2016 | 供电/动力照明/地下车站/虎丘 | 03安装工程投资
3765 | 80806003038 | 车站灯具 | 1、名称：应急LED灯盘（甲供主材，只计安装费） 2、型号：AC220V，40W 3、吸顶式 4、其它：详见设计图纸及招标文件 | 套 | 52.32 | 732.48 | 14 | 14 | [10 empty] | 分部分项工程量 | 安装工程2016 | 供电/动力照明/地下车站/虎丘 | 03安装工程投资
3766 | 80806003039 | 车站灯具 | 1、名称：应急LED面板灯（甲供主材，只计安装费） 2、型号：AC220V，45W 3、吸顶式 4、其它：详见设计图纸及招标文件 | 套 | 58.16 | 4013.04 | 69 | 69 | [10 empty] | 分部分项工程量 | 安装工程2016 | 供电/动力照明/地下车站/虎丘 | 03安装工程投资
3767 | 80806003040 | 车站灯具 | 1、名称：单管LED灯（甲供主材，只计安装费） 2、型号：DC250V，25W 3、吊杆式 4、其它：详见设计图纸及招标文件 | 套 | 44.06 | 3965.4 | 90 | 90 | [10 empty] | 分部分项工程量 | 安装工程2016 | 供电/动力照明/地下车站/虎丘 | 03安装工程投资
3768 | 80806003041 | 车站灯具 | 1、名称：单管LED壁灯（甲供主材，只计安装费） 2、型号：DC250V，25W 3、壁装式 4、其它：详见设计图纸及招标文件 | 套 | 41.87 | 2344.72 | 56 | 56 | [10 empty] | 分部分项工程量 | 安装工程2016 | 供电/动力照明/地下车站/虎丘 | 03安装工程投资
3769 | 80806003042 | 车站灯具 | 1、名称：应急LED灯（甲供主材，只计安装费） 2、型号：AC220V，25W 3、吊杆式 4、其它：详见设计图纸及招标文件 | 套 | 44.06 | 5507.5 | 125 | 125 | [10 empty] | 分部分项工程量 | 安装工程2016 | 供电/动力照明/地下车站/虎丘 | 03安装工程投资
3770 | 80806003043 | 车站灯具 | 1、名称：三防壁装LED灯（甲供主材，只计安装费） 2、型号：DC250V，25W，三防灯，IP65 3、壁装式 4、其它：详见设计图纸及招标文件 | 套 | 56.31 | 4786.35 | 85 | 85 | [10 empty] | 分部分项工程量 | 安装工程2016 | 供电/动力照明/地下车站/虎丘 | 03安装工程投资
3771 | 80806003044 | 车站灯具 | 1、名称：三防应急壁装LED灯（甲供主材，只计安装费） 2、型号：AC220V，25W，三防灯，IP65 3、壁装式 4、其它：详见设计图纸及招标文件 | 套 | 56.31 | 1632.99 | 29 | 29 | [10 empty] | 分部分项工程量 | 安装工程2016 | 供电/动力照明/地下车站/虎丘 | 03安装工程投资
3772 | 80806003045 | 车站灯具 | 1、名称：安全特低电压LED灯（甲供主材，只计安装费） 2、型号：DC24V，20W，三防灯 3、吸顶式 4、其它：详见设计图纸及招标文件 | 套 | 56.31 | 3040.74 | 54 | 54 | [10 empty] | 分部分项工程量 | 安装工程2016 | 供电/动力照明/地下车站/虎丘 | 03安装工程投资
3773 | 80806003046 | 车站灯具 | 1、名称：A型疏散照明灯具 2、型号：DC36V，5W 3、吊杆式 4、其它：详见设计图纸及招标文件 | 套 | 170.03 | 10201.8 | 60 | 60 | [10 empty] | 分部分项工程量 | 安装工程2016 | 供电/动力照明/地下车站/虎丘 | 03安装工程投资
3774 | 80806003047 | 车站灯具 | 1、名称：A型疏散照明灯具 2、型号：DC36V，5W 3、吸顶式 4、其它：详见设计图纸及招标文件 | 套 | 170.03 | 15812.79 | 93 | 93 | [10 empty] | 分部分项工程量 | 安装工程2016 | 供电/动力照明/地下车站/虎丘 | 03安装工程投资
3775 | 80806003048 | 车站灯具 | 1、名称：A型壁装三防疏散照明灯具（车站） 2、型号：DC36V，5W，三防，IP65 3、壁装式 4、其它：详见设计图纸及招标文件 | 套 | 189.73 | 18593.54 | 98 | 98 | [10 empty] | 分部分项工程量 | 安装工程2016 | 供电/动力照明/地下车站/虎丘 | 03安装工程投资
3776 | 80806003049 | 车站灯具 | 1、名称：A型壁装疏散照明灯具 2、型号：DC36V，5W 3、壁装式 4、其它：详见设计图纸及招标文件 | 套 | 170.03 | 7821.38 | 46 | 46 | [10 empty] | 分部分项工程量 | 安装工程2016 | 供电/动力照明/地下车站/虎丘 | 03安装工程投资
3777 | 80806003050 | 车站灯具 | 1、名称：方向标志灯（单向） 2、型号：DC36V，1W 3、壁装式 4、其它：详见设计图纸及招标文件 | 套 | 146.99 | 12053.18 | 82 | 55 | [10 empty] | 分部分项工程量 | 安装工程2016 | 供电/动力照明/地下车站/虎丘 | 03安装工程投资
3778 | 80806003051 | 车站灯具 | 1、名称：双面方向标志灯（单向） 2、型号：DC36V，1W 3、壁装式 4、其它：详见设计图纸及招标文件 | 套 | 166.7 | 2500.5 | 15 | 15 | [10 empty] | 分部分项工程量 | 安装工程2016 | 供电/动力照明/地下车站/虎丘 | 03安装工程投资
3779 | 80806003052 | 车站灯具 | 1、名称：方向标志灯（双向） 2、型号：DC36V，1W 3、壁装式 4、其它：详见设计图纸及招标文件 | 套 | 146.99 | 881.94 | 6 | 6 | [10 empty] | 分部分项工程量 | 安装工程2016 | 供电/动力照明/地下车站/虎丘 | 03安装工程投资
3780 | 80806003053 | 车站灯具 | 1、名称：安全出口标志灯 2、型号：DC36V，1W 3、壁装式 4、其它：详见设计图纸及招标文件 | 套 | 146.99 | 146.99 | 1 | 1 | [10 empty] | 分部分项工程量 | 安装工程2016 | 供电/动力照明/地下车站/虎丘 | 03安装工程投资
3781 | 80806003054 | 车站灯具 | 1、名称：疏散出口标志灯 2、型号：DC36V，1W 3、壁装式 4、其它：详见设计图纸及招标文件 | 套 | 146.99 | 12200.17 | 83 | 83 | [10 empty] | 分部分项工程量 | 安装工程2016 | 供电/动力照明/地下车站/虎丘 | 03安装工程投资
3782 | 80806003055 | 车站灯具 | 1、名称：楼层标志灯 2、型号：DC36V，1W 3、壁装式 4、其它：详见设计图纸及招标文件 | 套 | 156.84 | 627.36 | 4 | 4 | [10 empty] | 分部分项工程量 | 安装工程2016 | 供电/动力照明/地下车站/虎丘 | 03安装工程投资
3783 | 80806003056 | 车站灯具 | 1、名称：“出口指示/禁止入内”标志灯 2、型号：DC36V，1W 3、壁装式 4、其它：详见设计图纸及招标文件 | 套 | 156.84 | 156.84 | 1 | 1 | [10 empty] | 分部分项工程量 | 安装工程2016 | 供电/动力照明/地下车站/虎丘 | 03安装工程投资
3784 | 80806003057 | 车站灯具 | 1、名称：三防嵌入式LED筒灯（甲供主材，只计安装费） 2、型号：DC250V，14W，三防灯，IP65 3、壁装式 4、其它：详见设计图纸及招标文件 | 套 | 56.31 | 506.79 | 9 | 9 | [10 empty] | 分部分项工程量 | 安装工程2016 | 供电/动力照明/地下车站/虎丘 | 03安装工程投资
3785 | 80806006010 | 小电器 | 1、名称：熔断器 2、其它：详见设计图纸及招标文件 | 个 | 46.37 | 417.33 | 9 | 9 | [10 empty] | 分部分项工程量 | 安装工程2016 | 供电/动力照明/地下车站/虎丘 | 03安装工程投资
3786 | 80806006011 | 小电器 | 1、名称：暗装单极开关 2、规格：250V 10A 3、其它：详见设计图纸及招标文件 | 个 | 30.8 | 2587.2 | 84 | 84 | [10 empty] | 分部分项工程量 | 安装工程2016 | 供电/动力照明/地下车站/虎丘 | 03安装工程投资
3787 | 80806006012 | 小电器 | 1、名称：暗装双极开关 2、规格：250V 10A 3、其它：详见设计图纸及招标文件 | 个 | 33.94 | 509.1 | 15 | 15 | [10 empty] | 分部分项工程量 | 安装工程2016 | 供电/动力照明/地下车站/虎丘 | 03安装工程投资
3788 | 80806006013 | 小电器 | 1、名称：暗装单极双控开关 2、规格：250V 10A 3、其它：详见设计图纸及招标文件 | 个 | 35.38 | 1309.06 | 37 | 37 | [10 empty] | 分部分项工程量 | 安装工程2016 | 供电/动力照明/地下车站/虎丘 | 03安装工程投资
3789 | 80806006014 | 小电器 | 1、名称：暗装三极开关 2、规格：250V 10A 3、其它：详见设计图纸及招标文件 | 个 | 37.05 | 74.1 | 2 | 2 | [10 empty] | 分部分项工程量 | 安装工程2016 | 供电/动力照明/地下车站/虎丘 | 03安装工程投资
3790 | 80807010008 | 接线盒 | 1、名称：接线盒 2、材质：金属 3、其它：详见设计图纸及招标文件 | 个 | 11.04 | 11636.16 | 1054 | 1054 | [10 empty] | 分部分项工程量 | 安装工程2016 | 供电/动力照明/地下车站/虎丘 | 03安装工程投资
3791 | 80807010009 | 接线盒 | 1、名称：开关盒 2、材质：金属 3、其它：详见设计图纸及招标文件 | 个 | 11.49 | 1585.62 | 138 | 138 | [10 empty] | 分部分项工程量 | 安装工程2016 | 供电/动力照明/地下车站/虎丘 | 03安装工程投资
3792 | 80807011052 | 配管 | 1、材质:镀锌钢管 2、规格:SC32 3、敷设方式：沿墙内、地板、顶板及吊顶内敷设 4、其它：详见设计图纸及招标文件 | m | 38.47 | 337627.34 | 8776.38 | 8776.38 | [10 empty] | 分部分项工程量 | 安装工程2016 | 供电/动力照明/地下车站/虎丘 | 03安装工程投资
3793 | 80807011053 | 配管 | 1、材质:镀锌钢管 2、规格:SC25 3、敷设方式：沿墙内、地板、顶板及吊顶内敷设 4、其它：详见设计图纸及招标文件 | m | 35.44 | 46841.76 | 1321.72 | 1321.72 | [10 empty] | 分部分项工程量 | 安装工程2016 | 供电/动力照明/地下车站/虎丘 | 03安装工程投资
3794 | 80807011054 | 配管 | 1、材质:镀锌钢管 2、规格:SC20 3、敷设方式：沿墙内、地板、顶板及吊顶内敷设 4、其它：详见设计图纸及招标文件 | m | 26.46 | 143157.07 | 5410.32 | 5410.32 | [10 empty] | 分部分项工程量 | 安装工程2016 | 供电/动力照明/地下车站/虎丘 | 03安装工程投资
3795 | 80807012045 | 配线 | 1、名称:耐火绝缘导线 2、规格:WDZBN-BYJ-16 3、敷设方式：桥架或穿管敷设 4、其它：详见设计图纸及招标文件 5、性能均满足GB 31247 B1(d0，t0，a2) | m | 19.4 | 269333.5 | 13883.17 | 13883.17 | [10 empty] | 分部分项工程量 | 安装工程2016 | 供电/动力照明/地下车站/虎丘 | 03安装工程投资
3796 | 80807012046 | 配线 | 1、名称:耐火绝缘导线 2、规格:WDZBN-BYJ-10 3、敷设方式：桥架或穿管敷设 4、其它：详见设计图纸及招标文件 5、性能均满足GB 31247 B1(d0，t0，a2) | m | 13.27 | 12474.33 | 940.04 | 940.04 | [10 empty] | 分部分项工程量 | 安装工程2016 | 供电/动力照明/地下车站/虎丘 | 03安装工程投资
3797 | 80807012047 | 配线 | 1、名称:耐火绝缘导线 2、规格:WDZBN-BYJ-6 3、敷设方式：桥架或穿管敷设 4、其它：详见设计图纸及招标文件 5、性能均满足GB 31247 B1(d0，t0，a2) | m | 8.5 | 16823.54 | 1979.24 | 1979.24 | [10 empty] | 分部分项工程量 | 安装工程2016 | 供电/动力照明/地下车站/虎丘 | 03安装工程投资
3798 | 80807012048 | 配线 | 1、名称:耐火绝缘导线 2、规格:WDZBN-BYJ-4 3、敷设方式：桥架或穿管敷设 4、其它：详见设计图纸及招标文件 5、性能均满足GB 31247 B1(d0，t0，a2) | m | 6.47 | 38379.07 | 5931.85 | 5931.85 | [10 empty] | 分部分项工程量 | 安装工程2016 | 供电/动力照明/地下车站/虎丘 | 03安装工程投资
3799 | 80807012049 | 配线 | 1、名称：耐火绝缘导线 2、规格：WDZBN-RYJS-2*2.5 3、敷设方式：桥架或穿管敷设 4、其它：详见设计图纸及招标文件 5、性能均满足GB 31247 B1(d0，t0，a2) | m | 17.35 | 197220.05 | 11367.15 | 11367.15 | [10 empty] | 分部分项工程量 | 安装工程2016 | 供电/动力照明/地下车站/虎丘 | 03安装工程投资
3800 | 80807012050 | 配线 | 1、名称:阻燃绝缘导线 2、规格:WDZB-BYJ-4 3、敷设方式：桥架或穿管敷设 4、其它：详见设计图纸及招标文件 5、性能均满足GB 31247 B1(d0，t0，a2) | m | 5.94 | 96411.9 | 16230.96 | 16230.96 | [10 empty] | 分部分项工程量 | 安装工程2016 | 供电/动力照明/地下车站/虎丘 | 03安装工程投资
3801 | 80806004002 | 隧道灯 | 1、名称：三防壁装LED灯(区间) （甲供主材，只计安装费） 2、型号：DC250V,20W,三防灯,IP65 3、壁装式 4、其它：详见设计图纸及招标文件 | 套 | 58.03 | 10735.55 | 185 | 185 | [10 empty] | 分部分项工程量 | 安装工程2016 | 供电/动力照明/地下车站/虎丘 | 03安装工程投资
3802 | 80806003058 | 车站灯具 | 1、名称： 方向标志灯(双向,带米标) 2、型号：DC36V,1W,三防,IP65 3、壁装式 4、其它：详见设计图纸及招标文件 | 套 | 215.99 | 39310.18 | 182 | 182 | [10 empty] | 分部分项工程量 | 安装工程2016 | 供电/动力照明/地下车站/虎丘 | 03安装工程投资
3803 | 80806003059 | 车站灯具 | 1、名称： A型壁装三防疏散照明灯具(区间) 2、型号：DC36V,10W,三防,IP65 3、壁装式 4、其它：详见设计图纸及招标文件 | 套 | 235.72 | 43843.92 | 186 | 186 | [10 empty] | 分部分项工程量 | 安装工程2016 | 供电/动力照明/地下车站/虎丘 | 03安装工程投资
3804 | 80806003060 | 车站灯具 | 1、名称：疏散出口标志灯 2、型号：DC36V，1W 3、壁装式 4、其它：详见设计图纸及招标文件 | 套 | 146.99 | 293.98 | 2 | 2 | [10 empty] | 分部分项工程量 | 安装工程2016 | 供电/动力照明/地下车站/虎丘 | 03安装工程投资
3805 | 80806003061 | 车站灯具 | 1、名称：疏散出口标志灯(三角型) 2、型号：DC36V，1W 3、壁装式 4、其它：详见设计图纸及招标文件 | 套 | 304.72 | 609.44 | 2 | 2 | [10 empty] | 分部分项工程量 | 安装工程2016 | 供电/动力照明/地下车站/虎丘 | 03安装工程投资
3806 | 80807010010 | 接线盒 | 1、名称：防爆三通接线盒（IP65） 2、材质：金属 3、其它：详见设计图纸及招标文件 | 个 | 45.69 | 25266.57 | 553 | 553 | [10 empty] | 分部分项工程量 | 安装工程2016 | 供电/动力照明/地下车站/虎丘 | 03安装工程投资
3807 | 80807010011 | 接线盒 | 1、名称：接线盒 2、材质：金属 3、其它：详见设计图纸及招标文件 | 个 | 11.04 | 44.16 | 4 | 4 | [10 empty] | 分部分项工程量 | 安装工程2016 | 供电/动力照明/地下车站/虎丘 | 03安装工程投资
3808 | 80807011055 | 配管 | 1、材质:镀锌钢管 2、规格:SC32 3、敷设方式：沿墙内、地板、顶板及吊顶内敷设 4、其它：详见设计图纸及招标文件 | m | 38.47 | 6888.82 | 179.07 | 179.07 | [10 empty] | 分部分项工程量 | 安装工程2016 | 供电/动力照明/地下车站/虎丘 | 03安装工程投资
3809 | 80807011056 | 配管 | 1、材质:镀锌钢管 2、规格:SC25 3、敷设方式：沿墙内、地板、顶板及吊顶内敷设 4、其它：详见设计图纸及招标文件 | m | 35.44 | 110087.63 | 3106.31 | 3106.31 | [10 empty] | 分部分项工程量 | 安装工程2016 | 供电/动力照明/地下车站/虎丘 | 03安装工程投资
3810 | 80807012051 | 配线 | 1、名称:耐火绝缘导线 2、规格:WDZBN-BYJ-10 3、敷设方式：桥架或穿管敷设 4、其它：详见设计图纸及招标文件 5、性能均满足GB 31247 B1(d0，t0，a2) | m | 13.27 | 5558.54 | 418.88 | 418.88 | [10 empty] | 分部分项工程量 | 安装工程2016 | 供电/动力照明/地下车站/虎丘 | 03安装工程投资
3811 | 80807012052 | 配线 | 1、名称:耐火绝缘导线 2、规格:WDZBN-BYJ-6 3、敷设方式：桥架或穿管敷设 4、其它：详见设计图纸及招标文件 5、性能均满足GB 31247 B1(d0，t0，a2) | m | 8.5 | 7402.23 | 870.85 | 870.85 | [10 empty] | 分部分项工程量 | 安装工程2016 | 供电/动力照明/地下车站/虎丘 | 03安装工程投资
3812 | 80807012053 | 配线 | 1、名称:耐火绝缘导线 2、规格:WDZBN-BYJ-4 3、敷设方式：桥架或穿管敷设 4、其它：详见设计图纸及招标文件 5、性能均满足GB 31247 B1(d0，t0，a2) | m | 6.47 | 23255.96 | 3594.43 | 3594.43 | [10 empty] | 分部分项工程量 | 安装工程2016 | 供电/动力照明/地下车站/虎丘 | 03安装工程投资
3813 | 80807012054 | 配线 | 1、名称:耐火绝缘导线 2、规格:WDZBN-BYJ-2.5 3、敷设方式：桥架或穿管敷设 4、其它：详见设计图纸及招标文件 5、性能均满足GB 31247 B1(d0，t0，a2) | m | 4.71 | 11878.81 | 2522.04 | 2522.04 | [10 empty] | 分部分项工程量 | 安装工程2016 | 供电/动力照明/地下车站/虎丘 | 03安装工程投资
3814 | 80807012055 | 配线 | 1、名称：耐火绝缘导线 2、规格：WDZBN-RYJS-2*1.5 3、敷设方式：桥架或穿管敷设 4、其它：详见设计图纸及招标文件 5、性能均满足GB 31247 B1(d0，t0，a2) | m | 11.92 | 44889.77 | 3765.92 | 3765.92 | [10 empty] | 分部分项工程量 | 安装工程2016 | 供电/动力照明/地下车站/虎丘 | 03安装工程投资
3815 | 80806003062 | 车站灯具 | 1、名称：A型疏散照明灯具 2、型号：DC36V，10W 3、壁装式 4、其它：详见设计图纸及招标文件 | 套 | 170.03 | 13772.43 | 81 | 81 | [10 empty] | 分部分项工程量 | 安装工程2016 | 供电/动力照明/地下车站/虎丘 | 03安装工程投资
3816 | 80806003063 | 车站灯具 | 1、名称：方向标志灯（单向） 2、型号：DC36V，1W 3、壁装式 4、其它：详见设计图纸及招标文件 | 套 | 146.99 | 11024.25 | 75 | 75 | [10 empty] | 分部分项工程量 | 安装工程2016 | 供电/动力照明/地下车站/虎丘 | 03安装工程投资
3817 | 80806003064 | 车站灯具 | 1、名称：方向标志灯（双向） 2、型号：DC36V，1W 3、壁装式 4、其它：详见设计图纸及招标文件 | 套 | 146.99 | 1616.89 | 11 | 11 | [10 empty] | 分部分项工程量 | 安装工程2016 | 供电/动力照明/地下车站/虎丘 | 03安装工程投资
3818 | 80806003065 | 车站灯具 | 1、名称：双面方向标志灯(单向) 2、型号：DC36V，1W 3、壁装式 4、其它：详见设计图纸及招标文件 | 套 | 166.7 | 2000.4 | 12 | 12 | [10 empty] | 分部分项工程量 | 安装工程2016 | 供电/动力照明/地下车站/虎丘 | 03安装工程投资
3819 | 80806003066 | 车站灯具 | 1、名称：疏散出口标志灯 2、型号：DC36V，1W 3、壁装式 4、其它：详见设计图纸及招标文件 | 套 | 146.99 | 587.96 | 4 | 4 | [10 empty] | 分部分项工程量 | 安装工程2016 | 供电/动力照明/地下车站/虎丘 | 03安装工程投资
3820 | 80806003067 | 车站灯具 | 1、名称：A型壁装三防疏散照明灯具（车站） 2、型号：DC36V，5W，三防，IP65 3、壁装式 4、其它：详见设计图纸及招标文件 | 套 | 189.73 | 569.19 | 3 | 3 | [10 empty] | 分部分项工程量 | 安装工程2016 | 供电/动力照明/地下车站/虎丘 | 03安装工程投资
3821 | 80806006015 | 小电器 | 1、名称：熔断器 2、其它：详见设计图纸及招标文件 | 个 | 46.37 | 1715.69 | 37 | 37 | [10 empty] | 分部分项工程量 | 安装工程2016 | 供电/动力照明/地下车站/虎丘 | 03安装工程投资
3822 | 80807010012 | 接线盒 | 1、名称：接线盒 2、材质：金属 3、其它：详见设计图纸及招标文件 | 个 | 11.04 | 2461.92 | 223 | 223 | [10 empty] | 分部分项工程量 | 安装工程2016 | 供电/动力照明/地下车站/虎丘 | 03安装工程投资
3823 | 80801007011 | 低压开关柜 | 1、名称:环控柜进线柜LA03/LA05/LB03/LB05 （甲供设备，只计安装费） 2、基础材质、规格:10#镀锌槽钢制作安装 3、其它：详见设计图纸及招标文件 | 台 | 2396.84 | 9587.36 | 4 | 4 | [10 empty] | 分部分项工程量 | 安装工程2016 | 供电/动力照明/地下车站/清塘路 | 03安装工程投资
3824 | 80801007012 | 低压开关柜 | 1、名称:环控柜母联柜LA04/LB04 （甲供设备，只计安装费） 2、基础材质、规格:10#镀锌槽钢制作安装 3、其它：详见设计图纸及招标文件 | 台 | 2396.84 | 4793.68 | 2 | 2 | [10 empty] | 分部分项工程量 | 安装工程2016 | 供电/动力照明/地下车站/清塘路 | 03安装工程投资
3825 | 80801007013 | 低压开关柜 | 1、名称:环控柜馈线柜LA01/LA07/LB01/LB07/LB08（甲供设备，只计安装费） 2、基础材质、规格:10#镀锌槽钢制作安装 3、其它：详见设计图纸及招标文件 | 台 | 2396.84 | 11984.2 | 5 | 5 | [10 empty] | 分部分项工程量 | 安装工程2016 | 供电/动力照明/地下车站/清塘路 | 03安装工程投资
3826 | 80801007014 | 低压开关柜 | 1、名称:环控柜软启动柜LA02/LA06/LB02/LB06（甲供设备，只计安装费） 2、基础材质、规格:10#镀锌槽钢制作安装 3、其它：详见设计图纸及招标文件 | 台 | 2396.84 | 9587.36 | 4 | 4 | [10 empty] | 分部分项工程量 | 安装工程2016 | 供电/动力照明/地下车站/清塘路 | 03安装工程投资
3827 | 80801007015 | 低压开关柜 | 1、名称:环控柜控制柜KZ（甲供设备，只计安装费） 2、基础材质、规格:10#镀锌槽钢制作安装 3、其它：详见设计图纸及招标文件 | 台 | 2396.84 | 4793.68 | 2 | 2 | [10 empty] | 分部分项工程量 | 安装工程2016 | 供电/动力照明/地下车站/清塘路 | 03安装工程投资
3828 | 80801014003 | 绝缘垫 | 1、名称：绝缘橡胶垫 2、规格：宽1米，厚1cm，环控柜柜前、柜后用 3、其他：详见设计图纸及招标文件 | m2 | 152.56 | 6712.64 | 44 | 44 | [10 empty] | 分部分项工程量 | 安装工程2016 | 供电/动力照明/地下车站/清塘路 | 03安装工程投资
3829 | 80906001004 | 不间断电源柜 | 1、名称:站厅层EPS电源柜EPS1 （集中采购设备，只计安装费） 2、型号:10kW 3、基础材质、规格:10#镀锌槽钢制作安装 4、其它：详见设计图纸及招标文件 | 套 | 2396.84 | 2396.84 | 1 | 1 | [10 empty] | 分部分项工程量 | 安装工程2016 | 供电/动力照明/地下车站/清塘路 | 03安装工程投资
3830 | 80906001005 | 不间断电源柜 | 1、名称:站厅层EPS电源柜EPS2 （集中采购设备，只计安装费） 2、型号:5kW 3、基础材质、规格:10#镀锌槽钢制作安装 4、其它：详见设计图纸及招标文件 | 套 | 2396.84 | 2396.84 | 1 | 1 | [10 empty] | 分部分项工程量 | 安装工程2016 | 供电/动力照明/地下车站/清塘路 | 03安装工程投资
3831 | 80901010003 | 智能电源控制器 | 1、名称：智能照明主机（甲供设备，只计安装费） 2、安装形式：明装 3、含主机、照明触摸屏、网关及控制模块等 4、其它：详见设计图纸及招标文件 | 台 | 2474.49 | 2474.49 | 1 | 1 | [10 empty] | 分部分项工程量 | 安装工程2016 | 供电/动力照明/地下车站/清塘路 | 03安装工程投资
3832 | 30904008005 | 模块 | 1、名称：照度传感器（甲供设备，只计安装费） 2、其他：详见设计图纸及招标文件 | 个 | 743.16 | 8917.92 | 12 | 12 | [10 empty] | 分部分项工程量 | 安装工程2016 | 供电/动力照明/地下车站/清塘路 | 03安装工程投资
3833 | 30904001005 | 点型探测器 | 1、名称：微波入侵探测器（甲供设备，只计安装费） 2、其他：详见设计图纸及招标文件 | 个 | 377.04 | 754.08 | 2 | 2 | [10 empty] | 分部分项工程量 | 安装工程2016 | 供电/动力照明/地下车站/清塘路 | 03安装工程投资
3834 | 30904001006 | 点型探测器 | 1、名称：被动红外探测器（甲供设备，只计安装费） 2、其他：详见设计图纸及招标文件 | 个 | 255.47 | 6642.22 | 26 | 26 | [10 empty] | 分部分项工程量 | 安装工程2016 | 供电/动力照明/地下车站/清塘路 | 03安装工程投资
3835 | 80903007005 | 应急照明控制器 | 1、名称：应急照明控制器，含蓄电池管理系统（只计安装费，设备费详见乙供设备报价表） 2、安装形式：明装 3、其它：详见设计图纸及招标文件 | 套 | 256.72 | 256.72 | 1 | 1 | [10 empty] | 分部分项工程量 | 安装工程2016 | 供电/动力照明/地下车站/清塘路 | 03安装工程投资
3836 | 80903007006 | 报警联动一体机 | 1、名称：消防电源监控系统设备（只计安装费，设备费详见乙供设备报价表） 2、安装形式：明装 3、其它：详见设计图纸及招标文件 | 套 | 11984.93 | 11984.93 | 1 | 1 | [10 empty] | 分部分项工程量 | 安装工程2016 | 供电/动力照明/地下车站/清塘路 | 03安装工程投资
3837 | 30904008006 | 模块 | 1、名称：消防电源监控模块 2、其他：详见设计图纸及招标文件 | 个 | 843.27 | 24454.83 | 29 | 29 | [10 empty] | 分部分项工程量 | 安装工程2016 | 供电/动力照明/地下车站/清塘路 | 03安装工程投资
3838 | 80806002143 | 配电箱、控制箱、插座箱 | 1、名称：站厅层A端消防电源配电箱 AT-AXF1（只计安装费，设备费详见乙供设备报价表） 2、安装形式：明装 3、其他：详见设计图纸及招标文件 | 台 | 256.72 | 256.72 | 1 | 1 | [10 empty] | 分部分项工程量 | 安装工程2016 | 供电/动力照明/地下车站/清塘路 | 03安装工程投资
3839 | 80806002144 | 配电箱、控制箱、插座箱 | 1、名称：站厅B端消防电源配电箱 AT-BXF1（只计安装费，设备费详见乙供设备报价表） 2、安装形式：明装 3、其他：详见设计图纸及招标文件 | 台 | 256.72 | 256.72 | 1 | 1 | [10 empty] | 分部分项工程量 | 安装工程2016 | 供电/动力照明/地下车站/清塘路 | 03安装工程投资
3840 | 80806002145 | 配电箱、控制箱、插座箱 | 1、名称：站台层A端消防电源配电箱 AT-AXF2（只计安装费，设备费详见乙供设备报价表） 2、安装形式：明装 3、其他：详见设计图纸及招标文件 | 台 | 256.72 | 256.72 | 1 | 1 | [10 empty] | 分部分项工程量 | 安装工程2016 | 供电/动力照明/地下车站/清塘路 | 03安装工程投资
3841 | 80806002146 | 配电箱、控制箱、插座箱 | 1、名称：站台层B端消防电源配电箱 AT-BXF2（只计安装费，设备费详见乙供设备报价表） 2、安装形式：明装 3、其他：详见设计图纸及招标文件 | 台 | 256.72 | 256.72 | 1 | 1 | [10 empty] | 分部分项工程量 | 安装工程2016 | 供电/动力照明/地下车站/清塘路 | 03安装工程投资
3842 | 80806002147 | 配电箱、控制箱、插座箱 | 1、名称：风亭水泵配电箱 AT-FYB1（只计安装费，设备费详见乙供设备报价表） 2、安装形式：明装 3、其他：详见设计图纸及招标文件 | 台 | 256.72 | 256.72 | 1 | 1 | [10 empty] | 分部分项工程量 | 安装工程2016 | 供电/动力照明/地下车站/清塘路 | 03安装工程投资
3843 | 80806002148 | 配电箱、控制箱、插座箱 | 1、名称：风亭水泵配电箱 AT-FYB2（只计安装费，设备费详见乙供设备报价表） 2、安装形式：明装 3、其他：详见设计图纸及招标文件 | 台 | 256.72 | 256.72 | 1 | 1 | [10 empty] | 分部分项工程量 | 安装工程2016 | 供电/动力照明/地下车站/清塘路 | 03安装工程投资
3844 | 80806002149 | 配电箱、控制箱、插座箱 | 1、名称：消防泵电源配电箱 AT-XB（只计安装费，设备费详见乙供设备报价表） 2、安装形式：明装 3、其他：详见设计图纸及招标文件 | 台 | 256.72 | 256.72 | 1 | 1 | [10 empty] | 分部分项工程量 | 安装工程2016 | 供电/动力照明/地下车站/清塘路 | 03安装工程投资
3845 | 80806002150 | 配电箱、控制箱、插座箱 | 1、名称：污水泵电源配电箱 AP-WB（只计安装费，设备费详见乙供设备报价表） 2、安装形式：明装 3、其他：详见设计图纸及招标文件 | 台 | 256.72 | 256.72 | 1 | 1 | [10 empty] | 分部分项工程量 | 安装工程2016 | 供电/动力照明/地下车站/清塘路 | 03安装工程投资
3846 | 80806002151 | 配电箱、控制箱、插座箱 | 1、名称：车站主废水泵房电源配电箱 AT-FSB（只计安装费，设备费详见乙供设备报价表） 2、安装形式：明装 3、其他：详见设计图纸及招标文件 | 台 | 256.72 | 256.72 | 1 | 1 | [10 empty] | 分部分项工程量 | 安装工程2016 | 供电/动力照明/地下车站/清塘路 | 03安装工程投资
3847 | 80806002152 | 配电箱、控制箱、插座箱 | 1、名称：区间废水泵房电源配电箱 ATQ-AFSB（只计安装费，设备费详见乙供设备报价表） 2、安装形式：明装 3、其他：详见设计图纸及招标文件 | 台 | 256.72 | 256.72 | 1 | 1 | [10 empty] | 分部分项工程量 | 安装工程2016 | 供电/动力照明/地下车站/清塘路 | 03安装工程投资
3848 | 80806002153 | 配电箱、控制箱、插座箱 | 1、名称：A端VRV配电箱 AP-VRV1（只计安装费，设备费详见乙供设备报价表） 2、安装形式：明装 3、其他：详见设计图纸及招标文件 | 台 | 256.72 | 256.72 | 1 | 1 | [10 empty] | 分部分项工程量 | 安装工程2016 | 供电/动力照明/地下车站/清塘路 | 03安装工程投资
3849 | 80806002154 | 配电箱、控制箱、插座箱 | 1、名称：B端VRV配电箱 AP-VRV2（只计安装费，设备费详见乙供设备报价表） 2、安装形式：明装 3、其他：详见设计图纸及招标文件 | 台 | 256.72 | 256.72 | 1 | 1 | [10 empty] | 分部分项工程量 | 安装工程2016 | 供电/动力照明/地下车站/清塘路 | 03安装工程投资
3850 | 80806002155 | 配电箱、控制箱、插座箱 | 1、名称：站厅A端二级负荷小动力配电箱 AP-ADL1（只计安装费，设备费详见乙供设备报价表） 2、安装形式：明装 3、其他：详见设计图纸及招标文件 | 台 | 256.72 | 256.72 | 1 | 1 | [10 empty] | 分部分项工程量 | 安装工程2016 | 供电/动力照明/地下车站/清塘路 | 03安装工程投资
3851 | 80806002156 | 配电箱、控制箱、插座箱 | 1、名称：站厅A端三级负荷小动力配电箱 AP-ADL2（只计安装费，设备费详见乙供设备报价表） 2、安装形式：明装 3、其他：详见设计图纸及招标文件 | 台 | 256.72 | 256.72 | 1 | 1 | [10 empty] | 分部分项工程量 | 安装工程2016 | 供电/动力照明/地下车站/清塘路 | 03安装工程投资
3852 | 80806002157 | 配电箱、控制箱、插座箱 | 1、名称：站厅B端二级负荷小动力配电箱 AP-BDL1（只计安装费，设备费详见乙供设备报价表） 2、安装形式：明装 3、其他：详见设计图纸及招标文件 | 台 | 256.72 | 256.72 | 1 | 1 | [10 empty] | 分部分项工程量 | 安装工程2016 | 供电/动力照明/地下车站/清塘路 | 03安装工程投资
3853 | 80806002158 | 配电箱、控制箱、插座箱 | 1、名称：站厅B端三级负荷小动力配电箱 AP-BDL2（只计安装费，设备费详见乙供设备报价表） 2、安装形式：明装 3、其他：详见设计图纸及招标文件 | 台 | 256.72 | 256.72 | 1 | 1 | [10 empty] | 分部分项工程量 | 安装工程2016 | 供电/动力照明/地下车站/清塘路 | 03安装工程投资
3854 | 80806002159 | 配电箱、控制箱、插座箱 | 1、名称：站台A端二级负荷小动力配电箱 AP-ADL3（只计安装费，设备费详见乙供设备报价表） 2、安装形式：明装 3、其他：详见设计图纸及招标文件 | 台 | 256.72 | 256.72 | 1 | 1 | [10 empty] | 分部分项工程量 | 安装工程2016 | 供电/动力照明/地下车站/清塘路 | 03安装工程投资
3855 | 80806002160 | 配电箱、控制箱、插座箱 | 1、名称：站台B端二级负荷小动力配电箱 AP-BDL3（只计安装费，设备费详见乙供设备报价表） 2、安装形式：明装 3、其他：详见设计图纸及招标文件 | 台 | 256.72 | 256.72 | 1 | 1 | [10 empty] | 分部分项工程量 | 安装工程2016 | 供电/动力照明/地下车站/清塘路 | 03安装工程投资
3856 | 80806002161 | 配电箱、控制箱、插座箱 | 1、名称：站厅B端三级负荷小动力配电箱 AP-BDL4（只计安装费，设备费详见乙供设备报价表） 2、安装形式：明装 3、其他：详见设计图纸及招标文件 | 台 | 256.72 | 256.72 | 1 | 1 | [10 empty] | 分部分项工程量 | 安装工程2016 | 供电/动力照明/地下车站/清塘路 | 03安装工程投资
3857 | 80806002162 | 配电箱、控制箱、插座箱 | 1、名称：1号出入口配电箱 AT-CK1（只计安装费，设备费详见乙供设备报价表） 2、安装形式：明装 3、其他：详见设计图纸及招标文件 | 台 | 256.72 | 256.72 | 1 | 1 | [10 empty] | 分部分项工程量 | 安装工程2016 | 供电/动力照明/地下车站/清塘路 | 03安装工程投资
3858 | 80806002163 | 配电箱、控制箱、插座箱 | 1、名称：2号出入口配电箱 AT-CK2（只计安装费，设备费详见乙供设备报价表） 2、安装形式：明装 3、其他：详见设计图纸及招标文件 | 台 | 256.72 | 256.72 | 1 | 1 | [10 empty] | 分部分项工程量 | 安装工程2016 | 供电/动力照明/地下车站/清塘路 | 03安装工程投资
3859 | 80806002164 | 配电箱、控制箱、插座箱 | 1、名称:3号出入口配电箱 AT-CK3（只计安装费，设备费详见乙供设备报价表） 2、安装形式：明装 3、其他：详见设计图纸及招标文件 | 台 | 256.72 | 256.72 | 1 | 1 | [10 empty] | 分部分项工程量 | 安装工程2016 | 供电/动力照明/地下车站/清塘路 | 03安装工程投资
3860 | 80806002165 | 配电箱、控制箱、插座箱 | 1、名称:4号出入口配电箱 AT-CK4（只计安装费，设备费详见乙供设备报价表） 2、安装形式：明装 3、其他：详见设计图纸及招标文件 | 台 | 256.72 | 256.72 | 1 | 1 | [10 empty] | 分部分项工程量 | 安装工程2016 | 供电/动力照明/地下车站/清塘路 | 03安装工程投资
3861 | 80806002166 | 配电箱、控制箱、插座箱 | 1、名称：站厅A端商业配电箱 AP-SY1（只计安装费，设备费详见乙供设备报价表） 2、安装形式：明装 3、其他：详见设计图纸及招标文件 | 台 | 256.72 | 256.72 | 1 | 1 | [10 empty] | 分部分项工程量 | 安装工程2016 | 供电/动力照明/地下车站/清塘路 | 03安装工程投资
3862 | 80806002167 | 配电箱、控制箱、插座箱 | 1、名称：站厅B端商业配电箱 AP-SY2（只计安装费，设备费详见乙供设备报价表） 2、安装形式：明装 3、其他：详见设计图纸及招标文件 | 台 | 256.72 | 256.72 | 1 | 1 | [10 empty] | 分部分项工程量 | 安装工程2016 | 供电/动力照明/地下车站/清塘路 | 03安装工程投资
3863 | 80806002168 | 配电箱、控制箱、插座箱 | 1、名称：站厅A端商铺配电箱 AP-SP1（只计安装费，设备费详见乙供设备报价表） 2、安装形式：明装 3、其他：详见设计图纸及招标文件 | 台 | 256.72 | 256.72 | 1 | 1 | [10 empty] | 分部分项工程量 | 安装工程2016 | 供电/动力照明/地下车站/清塘路 | 03安装工程投资
3864 | 80806002169 | 配电箱、控制箱、插座箱 | 1、名称：站厅B端商铺配电箱 AP-SP2（只计安装费，设备费详见乙供设备报价表） 2、安装形式：明装 3、其他：详见设计图纸及招标文件 | 台 | 256.72 | 256.72 | 1 | 1 | [10 empty] | 分部分项工程量 | 安装工程2016 | 供电/动力照明/地下车站/清塘路 | 03安装工程投资
3865 | 80806002170 | 配电箱、控制箱、插座箱 | 1、名称：信号电源配电箱 AT-XH（甲供设备，只计安装费） 2、安装形式：明装 3、其他：详见设计图纸及招标文件 | 台 | 256.72 | 256.72 | 1 | 1 | [10 empty] | 分部分项工程量 | 安装工程2016 | 供电/动力照明/地下车站/清塘路 | 03安装工程投资
3866 | 80806002171 | 配电箱、控制箱、插座箱 | 1、名称：警用通信电源配电箱 AT-GTX（只计安装费，设备费详见乙供设备报价表） 2、安装形式：明装 3、其他：详见设计图纸及招标文件 | 台 | 256.72 | 256.72 | 1 | 1 | [10 empty] | 分部分项工程量 | 安装工程2016 | 供电/动力照明/地下车站/清塘路 | 03安装工程投资
3867 | 80806002172 | 配电箱、控制箱、插座箱 | 1、名称：民用通信电源配电箱 AT-MTX（只计安装费，设备费详见乙供设备报价表） 2、安装形式：明装 3、其他：详见设计图纸及招标文件 | 台 | 256.72 | 256.72 | 1 | 1 | [10 empty] | 分部分项工程量 | 安装工程2016 | 供电/动力照明/地下车站/清塘路 | 03安装工程投资
3868 | 80806002173 | 配电箱、控制箱、插座箱 | 1、名称：通信电源配电箱 AT-TX（只计安装费，设备费详见乙供设备报价表） 2、安装形式：明装 3、其他：详见设计图纸及招标文件 | 台 | 256.72 | 256.72 | 1 | 1 | [10 empty] | 分部分项工程量 | 安装工程2016 | 供电/动力照明/地下车站/清塘路 | 03安装工程投资
3869 | 80806002174 | 配电箱、控制箱、插座箱 | 1、名称：站台门电源配电箱 AT-ZTM（只计安装费，设备费详见乙供设备报价表） 2、安装形式：明装 3、其他：详见设计图纸及招标文件 | 台 | 256.72 | 256.72 | 1 | 1 | [10 empty] | 分部分项工程量 | 安装工程2016 | 供电/动力照明/地下车站/清塘路 | 03安装工程投资
3870 | 80806002175 | 配电箱、控制箱、插座箱 | 1、名称：出入口电梯配电箱 AP-DT1（只计安装费，设备费详见乙供设备报价表） 2、安装形式：明装 3、其他：详见设计图纸及招标文件 | 台 | 256.72 | 256.72 | 1 | 1 | [10 empty] | 分部分项工程量 | 安装工程2016 | 供电/动力照明/地下车站/清塘路 | 03安装工程投资
3871 | 80806002176 | 配电箱、控制箱、插座箱 | 1、名称：站内电梯配电箱 AP-DT2（只计安装费，设备费详见乙供设备报价表） 2、安装形式：明装 3、其他：详见设计图纸及招标文件 | 台 | 256.72 | 256.72 | 1 | 1 | [10 empty] | 分部分项工程量 | 安装工程2016 | 供电/动力照明/地下车站/清塘路 | 03安装工程投资
3872 | 80806002177 | 配电箱、控制箱、插座箱 | 1、名称：站内扶梯电源配电箱 AT-FT1（只计安装费，设备费详见乙供设备报价表） 2、安装形式：明装 3、其他：详见设计图纸及招标文件 | 台 | 256.72 | 256.72 | 1 | 1 | [10 empty] | 分部分项工程量 | 安装工程2016 | 供电/动力照明/地下车站/清塘路 | 03安装工程投资
3873 | 80806002178 | 配电箱、控制箱、插座箱 | 1、名称：站内扶梯电源配电箱 AT-FT2（只计安装费，设备费详见乙供设备报价表） 2、安装形式：明装 3、其他：详见设计图纸及招标文件 | 台 | 256.72 | 256.72 | 1 | 1 | [10 empty] | 分部分项工程量 | 安装工程2016 | 供电/动力照明/地下车站/清塘路 | 03安装工程投资
3874 | 80806002179 | 配电箱、控制箱、插座箱 | 1、名称：15型消防专用风机电源切换箱（甲供设备，只计安装费） 2、安装形式：明装 3、其他：详见设计图纸及招标文件 | 台 | 256.72 | 256.72 | 1 | 1 | [10 empty] | 分部分项工程量 | 安装工程2016 | 供电/动力照明/地下车站/清塘路 | 03安装工程投资
3875 | 80806002180 | 配电箱、控制箱、插座箱 | 1、名称：30型消防专用风机电源切换箱（甲供设备，只计安装费） 2、安装形式：明装 3、其他：详见设计图纸及招标文件 | 台 | 256.72 | 256.72 | 1 | 1 | [10 empty] | 分部分项工程量 | 安装工程2016 | 供电/动力照明/地下车站/清塘路 | 03安装工程投资
3876 | 80806002181 | 配电箱、控制箱、插座箱 | 1、名称：55型消防专用风机电源切换箱（甲供设备，只计安装费） 2、安装形式：明装 3、其他：详见设计图纸及招标文件 | 台 | 256.72 | 256.72 | 1 | 1 | [10 empty] | 分部分项工程量 | 安装工程2016 | 供电/动力照明/地下车站/清塘路 | 03安装工程投资
3877 | 80806002182 | 配电箱、控制箱、插座箱 | 1、名称：FAS电源配电箱 AT-FAS（只计安装费，设备费详见乙供设备报价表） 2、安装形式：明装 3、其他：详见设计图纸及招标文件 | 台 | 256.72 | 256.72 | 1 | 1 | [10 empty] | 分部分项工程量 | 安装工程2016 | 供电/动力照明/地下车站/清塘路 | 03安装工程投资
3878 | 80806002183 | 配电箱、控制箱、插座箱 | 1、名称：BAS电源配电箱 AT-BAS（只计安装费，设备费详见乙供设备报价表） 2、安装形式：明装 3、其他：详见设计图纸及招标文件 | 台 | 256.72 | 256.72 | 1 | 1 | [10 empty] | 分部分项工程量 | 安装工程2016 | 供电/动力照明/地下车站/清塘路 | 03安装工程投资
3879 | 80806002184 | 配电箱、控制箱、插座箱 | 1、名称：站厅A端照明总箱1 AL-A11（只计安装费，设备费详见乙供设备报价表） 2、安装形式：明装 3、其他：详见设计图纸及招标文件 | 台 | 256.72 | 256.72 | 1 | 0 | [10 empty] | 分部分项工程量 | 安装工程2016 | 供电/动力照明/地下车站/清塘路 | 03安装工程投资
3880 | 80806002185 | 配电箱、控制箱、插座箱 | 1、名称：站厅A端照明总箱2 AL-A12（只计安装费，设备费详见乙供设备报价表） 2、安装形式：明装 3、其他：详见设计图纸及招标文件 | 台 | 256.72 | 256.72 | 1 | 0 | [10 empty] | 分部分项工程量 | 安装工程2016 | 供电/动力照明/地下车站/清塘路 | 03安装工程投资
3881 | 80806002186 | 配电箱、控制箱、插座箱 | 1、名称：站厅B端照明总箱1 AL-B11（只计安装费，设备费详见乙供设备报价表） 2、安装形式：明装 3、其他：详见设计图纸及招标文件 | 台 | 256.72 | 256.72 | 1 | 0 | [10 empty] | 分部分项工程量 | 安装工程2016 | 供电/动力照明/地下车站/清塘路 | 03安装工程投资
3882 | 80806002187 | 配电箱、控制箱、插座箱 | 1、名称：站厅B端照明总箱1 AL-B12（只计安装费，设备费详见乙供设备报价表） 2、安装形式：明装 3、其他：详见设计图纸及招标文件 | 台 | 256.72 | 256.72 | 1 | 0 | [10 empty] | 分部分项工程量 | 安装工程2016 | 供电/动力照明/地下车站/清塘路 | 03安装工程投资
3883 | 80806002188 | 配电箱、控制箱、插座箱 | 1、名称：站厅正常照明(公共区)直流照明控制单元ALB-A11（甲供设备，只计安装费） 2、安装形式：明装 3、其他：详见设计图纸及招标文件 | 台 | 256.72 | 256.72 | 1 | 1 | [10 empty] | 分部分项工程量 | 安装工程2016 | 供电/动力照明/地下车站/清塘路 | 03安装工程投资
3884 | 80806002189 | 配电箱、控制箱、插座箱 | 1、名称：站厅正常照明(公共区)直流照明控制单元ALB-A12（甲供设备，只计安装费） 2、安装形式：明装 3、其他：详见设计图纸及招标文件 | 台 | 256.72 | 256.72 | 1 | 1 | [10 empty] | 分部分项工程量 | 安装工程2016 | 供电/动力照明/地下车站/清塘路 | 03安装工程投资
3885 | 80806002190 | 配电箱、控制箱、插座箱 | 1、名称：站厅正常照明(公共区)直流照明控制单元ALB-B11（甲供设备，只计安装费） 2、安装形式：明装 3、其他：详见设计图纸及招标文件 | 台 | 256.72 | 256.72 | 1 | 1 | [10 empty] | 分部分项工程量 | 安装工程2016 | 供电/动力照明/地下车站/清塘路 | 03安装工程投资
3886 | 80806002191 | 配电箱、控制箱、插座箱 | 1、名称：站厅正常照明(公共区)直流照明控制单元ALB-B12（甲供设备，只计安装费） 2、安装形式：明装 3、其他：详见设计图纸及招标文件 | 台 | 256.72 | 256.72 | 1 | 1 | [10 empty] | 分部分项工程量 | 安装工程2016 | 供电/动力照明/地下车站/清塘路 | 03安装工程投资
3887 | 80806002192 | 配电箱、控制箱、插座箱 | 1、名称：导向、正常照明(设备区)直流照明控制单元ALD-A11（甲供设备，只计安装费） 2、安装形式：明装 3、其他：详见设计图纸及招标文件 | 台 | 256.72 | 256.72 | 1 | 1 | [10 empty] | 分部分项工程量 | 安装工程2016 | 供电/动力照明/地下车站/清塘路 | 03安装工程投资
3888 | 80806002193 | 配电箱、控制箱、插座箱 | 1、名称：导向、正常照明(设备区)直流照明控制单元ALD-B11（甲供设备，只计安装费） 2、安装形式：明装 3、其他：详见设计图纸及招标文件 | 台 | 256.72 | 256.72 | 1 | 1 | [10 empty] | 分部分项工程量 | 安装工程2016 | 供电/动力照明/地下车站/清塘路 | 03安装工程投资
3889 | 80806002194 | 配电箱、控制箱、插座箱 | 1、名称：导向、正常照明(设备区)直流照明控制单元ALM-A11（甲供设备，只计安装费） 2、安装形式：明装 3、其他：详见设计图纸及招标文件 | 台 | 256.72 | 256.72 | 1 | 1 | [10 empty] | 分部分项工程量 | 安装工程2016 | 供电/动力照明/地下车站/清塘路 | 03安装工程投资
3890 | 80806002195 | 配电箱、控制箱、插座箱 | 1、名称：导向、正常照明(设备区)直流照明控制单元ALM-B11（甲供设备，只计安装费） 2、安装形式：明装 3、其他：详见设计图纸及招标文件 | 台 | 256.72 | 256.72 | 1 | 1 | [10 empty] | 分部分项工程量 | 安装工程2016 | 供电/动力照明/地下车站/清塘路 | 03安装工程投资
3891 | 80806002196 | 配电箱、控制箱、插座箱 | 1、名称：站台板下照明直流照明控制单元ALT-A11（甲供设备，只计安装费） 2、安装形式：明装 3、其他：详见设计图纸及招标文件 | 台 | 256.72 | 256.72 | 1 | 1 | [10 empty] | 分部分项工程量 | 安装工程2016 | 供电/动力照明/地下车站/清塘路 | 03安装工程投资
3892 | 80806002197 | 配电箱、控制箱、插座箱 | 1、名称：站台板下照明直流照明控制单元ALT-B11（甲供设备，只计安装费） 2、安装形式：明装 3、其他：详见设计图纸及招标文件 | 台 | 256.72 | 256.72 | 1 | 1 | [10 empty] | 分部分项工程量 | 安装工程2016 | 供电/动力照明/地下车站/清塘路 | 03安装工程投资
3893 | 80806002198 | 配电箱、控制箱、插座箱 | 1、名称：站台正常照明(公共区、区间)直流照明控制单元ALB-A21（甲供设备，只计安装费） 2、安装形式：明装 3、其他：详见设计图纸及招标文件 | 台 | 256.72 | 256.72 | 1 | 1 | [10 empty] | 分部分项工程量 | 安装工程2016 | 供电/动力照明/地下车站/清塘路 | 03安装工程投资
3894 | 80806002199 | 配电箱、控制箱、插座箱 | 1、名称：站台正常照明(公共区、区间)直流照明控制单元ALB-A22（甲供设备，只计安装费） 2、安装形式：明装 3、其他：详见设计图纸及招标文件 | 台 | 256.72 | 256.72 | 1 | 1 | [10 empty] | 分部分项工程量 | 安装工程2016 | 供电/动力照明/地下车站/清塘路 | 03安装工程投资
3895 | 80806002200 | 配电箱、控制箱、插座箱 | 1、名称：站台正常照明(公共区、区间)直流照明控制单元ALB-B21（甲供设备，只计安装费） 2、安装形式：明装 3、其他：详见设计图纸及招标文件 | 台 | 256.72 | 256.72 | 1 | 1 | [10 empty] | 分部分项工程量 | 安装工程2016 | 供电/动力照明/地下车站/清塘路 | 03安装工程投资
3896 | 80806002201 | 配电箱、控制箱、插座箱 | 1、名称：站台正常照明(公共区、区间)直流照明控制单元ALB-B22（甲供设备，只计安装费） 2、安装形式：明装 3、其他：详见设计图纸及招标文件 | 台 | 256.72 | 256.72 | 1 | 1 | [10 empty] | 分部分项工程量 | 安装工程2016 | 供电/动力照明/地下车站/清塘路 | 03安装工程投资
3897 | 80806002202 | 配电箱、控制箱、插座箱 | 1、名称：广告照明直流照明控制单元ALG-A11（甲供设备，只计安装费） 2、安装形式：明装 3、其他：详见设计图纸及招标文件 | 台 | 256.72 | 256.72 | 1 | 1 | [10 empty] | 分部分项工程量 | 安装工程2016 | 供电/动力照明/地下车站/清塘路 | 03安装工程投资
3898 | 80806002203 | 配电箱、控制箱、插座箱 | 1、名称：广告照明直流照明控制单元ALG-B21（甲供设备，只计安装费） 2、安装形式：明装 3、其他：详见设计图纸及招标文件 | 台 | 256.72 | 256.72 | 1 | 1 | [10 empty] | 分部分项工程量 | 安装工程2016 | 供电/动力照明/地下车站/清塘路 | 03安装工程投资
3899 | 80806002204 | 配电箱、控制箱、插座箱 | 1、名称：A型应急照明集中电源（只计安装费，设备费详见乙供设备报价表） 2、型号、规格：1.0kVA 3、安装形式：明装 4、其他：详见设计图纸及招标文件 | 台 | 256.72 | 1797.04 | 7 | 7 | [10 empty] | 分部分项工程量 | 安装工程2016 | 供电/动力照明/地下车站/清塘路 | 03安装工程投资
3900 | 80806002205 | 配电箱、控制箱、插座箱 | 1、名称：A型应急照明集中电源（只计安装费，设备费详见乙供设备报价表） 2、型号、规格：0.6kVA 3、安装形式：明装 4、其他：详见设计图纸及招标文件 | 台 | 256.72 | 1026.88 | 4 | 4 | [10 empty] | 分部分项工程量 | 安装工程2016 | 供电/动力照明/地下车站/清塘路 | 03安装工程投资
3901 | 80806002206 | 配电箱、控制箱、插座箱 | 1、名称:A端VRV室外机开关箱 K1开关箱 （只计安装费，设备费详见乙供设备报价表） 2、型号、规格：PZ30 3、安装形式：暗装 4、其它：详见设计图纸及招标文件 | 台 | 256.72 | 256.72 | 1 | 1 | [10 empty] | 分部分项工程量 | 安装工程2016 | 供电/动力照明/地下车站/清塘路 | 03安装工程投资
3902 | 80806002207 | 配电箱、控制箱、插座箱 | 1、名称:A端VRV室外机开关箱 K2开关箱 （只计安装费，设备费详见乙供设备报价表） 2、型号、规格：PZ30 3、安装形式：暗装 4、其它：详见设计图纸及招标文件 | 台 | 256.72 | 256.72 | 1 | 1 | [10 empty] | 分部分项工程量 | 安装工程2016 | 供电/动力照明/地下车站/清塘路 | 03安装工程投资
3903 | 80806002208 | 配电箱、控制箱、插座箱 | 1、名称:B端VRV室外机开关箱 K3开关箱 （只计安装费，设备费详见乙供设备报价表） 2、型号、规格：PZ30 3、安装形式：暗装 4、其它：详见设计图纸及招标文件 | 台 | 256.72 | 256.72 | 1 | 1 | [10 empty] | 分部分项工程量 | 安装工程2016 | 供电/动力照明/地下车站/清塘路 | 03安装工程投资
3904 | 80806002209 | 配电箱、控制箱、插座箱 | 1、名称:B端VRV室外机开关箱 K4开关箱 （只计安装费，设备费详见乙供设备报价表） 2、型号、规格：PZ30 3、安装形式：暗装 4、其它：详见设计图纸及招标文件 | 台 | 256.72 | 256.72 | 1 | 1 | [10 empty] | 分部分项工程量 | 安装工程2016 | 供电/动力照明/地下车站/清塘路 | 03安装工程投资
3905 | 80806002210 | 配电箱、控制箱、插座箱 | 1、名称:电加热开水器插座箱 AP-KSQ 2、安装形式：明装 3、其它：详见设计图纸及招标文件 | 台 | 1915.95 | 1915.95 | 1 | 1 | [10 empty] | 分部分项工程量 | 安装工程2016 | 供电/动力照明/地下车站/清塘路 | 03安装工程投资
3906 | 80806002211 | 配电箱、控制箱、插座箱 | 1、名称:车站维修插座配电箱 2、安装形式：明装 3、其它：详见设计图纸及招标文件 | 台 | 3672.78 | 51418.92 | 14 | 14 | [10 empty] | 分部分项工程量 | 安装工程2016 | 供电/动力照明/地下车站/清塘路 | 03安装工程投资
3907 | 80801011005 | 母线槽 | 1、名称：封闭式密集母线（甲供设备，只计安装费) 2、规格：630A,防护等级不低于IP65 3、其他：详见设计图纸及招标文件 | m | 115.2 | 2304 | 20 | 20 | [10 empty] | 分部分项工程量 | 安装工程2016 | 供电/动力照明/地下车站/清塘路 | 03安装工程投资
3908 | 80801011006 | 母线槽 | 1、名称：耐火母线（只计安装费，设备费详见乙供设备报价表） 2、规格：800A,防护等级不低于IP65 3、其他：详见设计图纸及招标文件 | m | 115.2 | 64940.54 | 563.72 | 558 | [10 empty] | 分部分项工程量 | 安装工程2016 | 供电/动力照明/地下车站/清塘路 | 03安装工程投资
3909 | 80806002212 | 配电箱、控制箱、插座箱 | 1、名称: 母线槽始端箱 （甲供设备，只计安装费） 2、型号、规格：630A 3、安装形式：明装 4、其它：详见设计图纸及招标文件 | 台 | 282.12 | 564.24 | 2 | 2 | [10 empty] | 分部分项工程量 | 安装工程2016 | 供电/动力照明/地下车站/清塘路 | 03安装工程投资
3910 | 80806002213 | 配电箱、控制箱、插座箱 | 1、名称:母线槽始端箱 （只计安装费，设备费详见乙供设备报价表） 2、型号、规格：800A 3、安装形式：明装 4、其它：详见设计图纸及招标文件 | 台 | 345.45 | 2763.6 | 8 | 8 | [10 empty] | 分部分项工程量 | 安装工程2016 | 供电/动力照明/地下车站/清塘路 | 03安装工程投资
3911 | 80807008015 | 桥架 | 1、名称:电缆桥架（梯架） 2、规格:800*200 3、含三通、弯头、异径头、防火隔板、接地线、安装螺栓等附件 4、其它：详见设计图纸及招标文件 | m | 318.32 | 77033.44 | 242 | 0 | [10 empty] | 分部分项工程量 | 安装工程2016 | 供电/动力照明/地下车站/清塘路 | 03安装工程投资
3912 | 80807008016 | 桥架 | 1、名称:电缆桥架（梯架） 2、规格:600*200 3、含三通、弯头、异径头、防火隔板、接地线、安装螺栓等附件 4、其它：详见设计图纸及招标文件 | m | 257.8 | 8852.85 | 34.34 | 0 | [10 empty] | 分部分项工程量 | 安装工程2016 | 供电/动力照明/地下车站/清塘路 | 03安装工程投资
3913 | 80807008017 | 桥架 | 1、名称:电缆桥架（梯架） 2、规格:400*200 3、含三通、弯头、异径头、防火隔板、接地线、安装螺栓等附件 4、其它：详见设计图纸及招标文件 | m | 214.64 | 68744.9 | 320.28 | 0 | [10 empty] | 分部分项工程量 | 安装工程2016 | 供电/动力照明/地下车站/清塘路 | 03安装工程投资
3914 | 080807008018 | 桥架 | 1、名称:电缆桥架（槽式，刷防火漆） 2、规格:600*200 3、含三通、弯头、异径头、防火隔板、接地线、安装螺栓等附件 4、其它：详见设计图纸及招标文件 | m | 432.03 | 92065.59 | 213.1 | 247.44 | [10 empty] | 分部分项工程量 | 安装工程2016 | 供电/动力照明/地下车站/清塘路 | 03安装工程投资
3915 | 80807008019 | 桥架 | 1、名称:电缆桥架（槽式，刷防火漆） 2、规格:400*200 3、含三通、弯头、异径头、防火隔板、接地线、安装螺栓等附件 4、其它：详见设计图纸及招标文件 | m | 278.73 | 58962.54 | 211.54 | 211.54 | [10 empty] | 分部分项工程量 | 安装工程2016 | 供电/动力照明/地下车站/清塘路 | 03安装工程投资
3916 | 80807008020 | 桥架 | 1、名称:电缆桥架（槽式，刷防火漆） 2、规格:300*150 3、含三通、弯头、异径头、防火隔板、接地线、安装螺栓等附件 4、其它：详见设计图纸及招标文件 | m | 237.73 | 32742.55 | 137.73 | 137.73 | [10 empty] | 分部分项工程量 | 安装工程2016 | 供电/动力照明/地下车站/清塘路 | 03安装工程投资
3917 | 80807007020 | 线槽 | 1、名称:金属镀锌线槽 2、规格:400*200 3、含三通、弯头、异径头、防火隔板、接地线、安装螺栓等附件 4、其它：详见设计图纸及招标文件 | m | 278.73 | 40114.82 | 143.92 | 143.92 | [10 empty] | 分部分项工程量 | 安装工程2016 | 供电/动力照明/地下车站/清塘路 | 03安装工程投资
3918 | 80807007021 | 线槽 | 1、名称:金属镀锌线槽 2、规格:400*150 3、含三通、弯头、异径头、防火隔板、接地线、安装螺栓等附件 4、其它：详见设计图纸及招标文件 | m | 261.46 | 15606.55 | 59.69 | 59.69 | [10 empty] | 分部分项工程量 | 安装工程2016 | 供电/动力照明/地下车站/清塘路 | 03安装工程投资
3919 | 80807007022 | 线槽 | 1、名称:金属镀锌线槽 2、规格:300*150 3、含三通、弯头、异径头、防火隔板、接地线、安装螺栓等附件 4、其它：详见设计图纸及招标文件 | m | 237.73 | 16020.62 | 67.39 | 77.89 | [10 empty] | 分部分项工程量 | 安装工程2016 | 供电/动力照明/地下车站/清塘路 | 03安装工程投资
3920 | 80807007023 | 线槽 | 1、名称:金属镀锌线槽 2、规格:200*150 3、含三通、弯头、异径头、防火隔板、接地线、安装螺栓等附件 4、其它：详见设计图纸及招标文件 | m | 177.26 | 16793.61 | 94.74 | 94.74 | [10 empty] | 分部分项工程量 | 安装工程2016 | 供电/动力照明/地下车站/清塘路 | 03安装工程投资
3921 | 80807007024 | 线槽 | 1、名称:防火金属镀锌线槽 2、规格:300*150 3、含三通、弯头、异径头、防火隔板、接地线、安装螺栓等附件 4、其它：详见设计图纸及招标文件 | m | 237.73 | 14152.07 | 59.53 | 64 | [10 empty] | 分部分项工程量 | 安装工程2016 | 供电/动力照明/地下车站/清塘路 | 03安装工程投资
3922 | 80807007025 | 线槽 | 1、名称:防火金属镀锌线槽 2、规格:200*150 3、含三通、弯头、异径头、防火隔板、接地线、安装螺栓等附件 4、其它：详见设计图纸及招标文件 | m | 177.26 | 3699.42 | 20.87 | 20.87 | [10 empty] | 分部分项工程量 | 安装工程2016 | 供电/动力照明/地下车站/清塘路 | 03安装工程投资
3923 | 80807007026 | 线槽 | 1、名称:防火金属镀锌线槽 2、规格:200*100 3、含三通、弯头、异径头、防火隔板、接地线、安装螺栓等附件 4、其它：详见设计图纸及招标文件 | m | 160 | 18460.8 | 115.38 | 115.38 | [10 empty] | 分部分项工程量 | 安装工程2016 | 供电/动力照明/地下车站/清塘路 | 03安装工程投资
3924 | 80807007027 | 线槽 | 1、名称:铝合金线槽敷设（环控柜柜间通信用）（甲供，只计安装费） 2、规格:100*100 3、含三通、弯头、异径头、防火隔板、接地线、安装螺栓等附件 4、其它：详见设计图纸及招标文件 | m | 30.93 | 525.81 | 17 | 17 | [10 empty] | 分部分项工程量 | 安装工程2016 | 供电/动力照明/地下车站/清塘路 | 03安装工程投资
3925 | 80807007028 | 线槽 | 1、名称:铝合金线槽敷设（环控柜柜间通信用）（甲供，只计安装费） 2、规格:100*50 3、含三通、弯头、异径头、防火隔板、接地线、安装螺栓等附件 4、其它：详见设计图纸及招标文件 | m | 30.93 | 525.81 | 17 | 17 | [10 empty] | 分部分项工程量 | 安装工程2016 | 供电/动力照明/地下车站/清塘路 | 03安装工程投资
3926 | 80807011057 | 配管 | 1、材质:镀锌钢管 2、规格:SC125 3、敷设方式：沿墙内、地板、顶板及吊顶内敷设 4、其它：详见设计图纸及招标文件 | m | 155.91 | 3146.26 | 20.18 | 20.18 | [10 empty] | 分部分项工程量 | 安装工程2016 | 供电/动力照明/地下车站/清塘路 | 03安装工程投资
3927 | 80807011058 | 配管 | 1、材质:镀锌钢管 2、规格:SC100 3、敷设方式：沿墙内、地板、顶板及吊顶内敷设 4、其它：详见设计图纸及招标文件 | m | 137.29 | 2413.56 | 17.58 | 17.58 | [10 empty] | 分部分项工程量 | 安装工程2016 | 供电/动力照明/地下车站/清塘路 | 03安装工程投资
3928 | 80807011059 | 配管 | 1、材质:镀锌钢管 2、规格:SC80 3、敷设方式：沿墙内、地板、顶板及吊顶内敷设 4、其它：详见设计图纸及招标文件 | m | 118.58 | 119500.18 | 1007.76 | 1007.76 | [10 empty] | 分部分项工程量 | 安装工程2016 | 供电/动力照明/地下车站/清塘路 | 03安装工程投资
3929 | 80807011060 | 配管 | 1、材质:镀锌钢管 2、规格:SC65 3、敷设方式：沿墙内、地板、顶板及吊顶内敷设 4、其它：详见设计图纸及招标文件 | m | 90.48 | 24683.85 | 272.81 | 272.81 | [10 empty] | 分部分项工程量 | 安装工程2016 | 供电/动力照明/地下车站/清塘路 | 03安装工程投资
3930 | 80807011061 | 配管 | 1、材质:镀锌钢管 2、规格:SC50 3、敷设方式：沿墙内、地板、顶板及吊顶内敷设 4、其它：详见设计图纸及招标文件 | m | 64.88 | 100074.16 | 1542.45 | 1542.45 | [10 empty] | 分部分项工程量 | 安装工程2016 | 供电/动力照明/地下车站/清塘路 | 03安装工程投资
3931 | 80807011062 | 配管 | 1、材质:镀锌钢管 2、规格:SC40 3、敷设方式：沿墙内、地板、顶板及吊顶内敷设 4、其它：详见设计图纸及招标文件 | m | 55.62 | 139083.37 | 2500.6 | 2500.6 | [10 empty] | 分部分项工程量 | 安装工程2016 | 供电/动力照明/地下车站/清塘路 | 03安装工程投资
3932 | 80807011063 | 配管 | 1、材质:镀锌钢管 2、规格:SC32 3、敷设方式：沿墙内、地板、顶板及吊顶内敷设 4、其它：详见设计图纸及招标文件 | m | 38.47 | 22720.77 | 590.61 | 590.61 | [10 empty] | 分部分项工程量 | 安装工程2016 | 供电/动力照明/地下车站/清塘路 | 03安装工程投资
3933 | 80807011064 | 配管 | 1、材质:镀锌钢管 2、规格:SC25 3、敷设方式：沿墙内、地板、顶板及吊顶内敷设 4、其它：详见设计图纸及招标文件 | m | 35.44 | 60101.28 | 1695.86 | 1695.86 | [10 empty] | 分部分项工程量 | 安装工程2016 | 供电/动力照明/地下车站/清塘路 | 03安装工程投资
3934 | 80807011065 | 配管 | 1、材质:镀锌钢管 2、规格:SC20 3、敷设方式：沿墙内、地板、顶板及吊顶内敷设 4、其它：详见设计图纸及招标文件 | m | 26.46 | 158383.74 | 5985.78 | 5985.78 | [10 empty] | 分部分项工程量 | 安装工程2016 | 供电/动力照明/地下车站/清塘路 | 03安装工程投资
3935 | 80807011066 | 配管 | 1、材质:HDPE管 2、规格:DN80 3、敷设方式：沿墙内、地板、顶板及吊顶内敷设 4、其它：详见设计图纸及招标文件 | m | 69.51 | 1390.2 | 20 | 20 | [10 empty] | 分部分项工程量 | 安装工程2016 | 供电/动力照明/地下车站/清塘路 | 03安装工程投资
3936 | 80807011067 | 配管 | 1、材质:HDPE管 2、规格:DN50 3、敷设方式：沿墙内、地板、顶板及吊顶内敷设 4、其它：详见设计图纸及招标文件 | m | 46.96 | 939.2 | 20 | 20 | [10 empty] | 分部分项工程量 | 安装工程2016 | 供电/动力照明/地下车站/清塘路 | 03安装工程投资
3937 | 80807001120 | 电力电缆 | 1、型号：WDZBN-YJY-4*240+1*120 2、敷设方式：桥架或穿管敷设 3、其它：详见设计图纸及招标文件 4、性能均满足GB 31247 B1(d0，t0，a2) | m | 1038.78 | 179584.29 | 172.88 | 172.88 | [10 empty] | 分部分项工程量 | 安装工程2016 | 供电/动力照明/地下车站/清塘路 | 03安装工程投资
3938 | 80807001121 | 电力电缆 | 1、型号：WDZBN-YJY-4*185+1*95 2、敷设方式：桥架或穿管敷设 3、其它：详见设计图纸及招标文件 4、性能均满足GB 31247 B1(d0，t0，a2) | m | 819.66 | 107695.13 | 131.39 | 0 | [10 empty] | 分部分项工程量 | 安装工程2016 | 供电/动力照明/地下车站/清塘路 | 03安装工程投资
3939 | 80807001122 | 电力电缆 | 1、型号：WDZBN-YJY-3*185+1*95 2、敷设方式：桥架或穿管敷设 3、其它：详见设计图纸及招标文件 4、性能均满足GB 31247 B1(d0，t0，a2) | m | 638.57 | 119233.79 | 186.72 | 186.72 | [10 empty] | 分部分项工程量 | 安装工程2016 | 供电/动力照明/地下车站/清塘路 | 03安装工程投资
3940 | 80807001123 | 电力电缆 | 1、型号：WDZBN-YJY-3*95+2*50 2、敷设方式：桥架或穿管敷设 3、其它：详见设计图纸及招标文件 4、性能均满足GB 31247 B1(d0，t0，a2) | m | 391.73 | 583552.35 | 1489.68 | 1489.68 | [10 empty] | 分部分项工程量 | 安装工程2016 | 供电/动力照明/地下车站/清塘路 | 03安装工程投资
3941 | 80807001124 | 电力电缆 | 1、型号：WDZBN-YJY-4*70+1*35 2、敷设方式：桥架或穿管敷设 3、其它：详见设计图纸及招标文件 4、性能均满足GB 31247 B1(d0，t0，a2) | m | 328.57 | 13760.51 | 41.88 | 41.88 | [10 empty] | 分部分项工程量 | 安装工程2016 | 供电/动力照明/地下车站/清塘路 | 03安装工程投资
3942 | 80807001125 | 电力电缆 | 1、型号：WDZBN-YJY-4*50+1*25 2、敷设方式：桥架或穿管敷设 3、其它：详见设计图纸及招标文件 4、性能均满足GB 31247 B1(d0，t0，a2) | m | 244.6 | 33177.54 | 135.64 | 135.64 | [10 empty] | 分部分项工程量 | 安装工程2016 | 供电/动力照明/地下车站/清塘路 | 03安装工程投资
3943 | 80807001126 | 电力电缆 | 1、型号：WDZBN-YJY-3*50+2*25 2、敷设方式：桥架或穿管敷设 3、其它：详见设计图纸及招标文件 4、性能均满足GB 31247 B1(d0，t0，a2) | m | 223.5 | 51143.51 | 228.83 | 228.83 | [10 empty] | 分部分项工程量 | 安装工程2016 | 供电/动力照明/地下车站/清塘路 | 03安装工程投资
3944 | 80807001127 | 电力电缆 | 1、型号：WDZBN-YJY-3*35+2*16 2、敷设方式：桥架或穿管敷设 3、其它：详见设计图纸及招标文件 4、性能均满足GB 31247 B1(d0，t0，a2) | m | 154.52 | 26181.87 | 169.44 | 981.957 | [10 empty] | 分部分项工程量 | 安装工程2016 | 供电/动力照明/地下车站/清塘路 | 03安装工程投资
3945 | 80807001128 | 电力电缆 | 1、型号：WDZBN-YJY-3*25 2、敷设方式：桥架或穿管敷设 3、其它：详见设计图纸及招标文件 4、性能均满足GB 31247 B1(d0，t0，a2) | m | 92.06 | 41608.36 | 451.97 | 451.97 | [10 empty] | 分部分项工程量 | 安装工程2016 | 供电/动力照明/地下车站/清塘路 | 03安装工程投资
3946 | 80807001129 | 电力电缆 | 1、型号：WDZBN-YJY-4x25+1x16 2、敷设方式：桥架或穿管敷设 3、其它：详见设计图纸及招标文件 4、性能均满足GB 31247 B1(d0，t0，a2) | m | 136.73 | 44595.86 | 326.16 | 326.16 | [10 empty] | 分部分项工程量 | 安装工程2016 | 供电/动力照明/地下车站/清塘路 | 03安装工程投资
3947 | 80807001130 | 电力电缆 | 1、型号：WDZBN-YJY-3x25+2x16 2、敷设方式：桥架或穿管敷设 3、其它：详见设计图纸及招标文件 4、性能均满足GB 31247 B1(d0，t0，a2) | m | 128.12 | 141942.87 | 1107.89 | 409.91 | [10 empty] | 分部分项工程量 | 安装工程2016 | 供电/动力照明/地下车站/清塘路 | 03安装工程投资
3948 | 80807001131 | 电力电缆 | 1、型号：WDZBN-YJY-5*16 2、敷设方式：桥架或穿管敷设 3、其它：详见设计图纸及招标文件 4、性能均满足GB 31247 B1(d0，t0，a2) | m | 95.23 | 27295.77 | 286.63 | 286.63 | [10 empty] | 分部分项工程量 | 安装工程2016 | 供电/动力照明/地下车站/清塘路 | 03安装工程投资
3949 | 80807001132 | 电力电缆 | 1、型号：WDZBN-YJY-5*10 2、敷设方式：桥架或穿管敷设 3、其它：详见设计图纸及招标文件 4、性能均满足GB 31247 B1(d0，t0，a2) | m | 68.73 | 7251.02 | 105.5 | 105.5 | [10 empty] | 分部分项工程量 | 安装工程2016 | 供电/动力照明/地下车站/清塘路 | 03安装工程投资
3950 | 80807001133 | 电力电缆 | 1、型号：WDZBN-YJY-5x6 2、敷设方式：桥架或穿管敷设 3、其它：详见设计图纸及招标文件 4、性能均满足GB 31247 B1(d0，t0，a2) | m | 46.56 | 6881.57 | 147.8 | 147.8 | [10 empty] | 分部分项工程量 | 安装工程2016 | 供电/动力照明/地下车站/清塘路 | 03安装工程投资
3951 | 80807001134 | 电力电缆 | 1、型号：WDZBN-YJY-4x6 2、敷设方式：桥架或穿管敷设 3、其它：详见设计图纸及招标文件 4、性能均满足GB 31247 B1(d0，t0，a2) | m | 37.88 | 2717.89 | 71.75 | 71.75 | [10 empty] | 分部分项工程量 | 安装工程2016 | 供电/动力照明/地下车站/清塘路 | 03安装工程投资
3952 | 80807001135 | 电力电缆 | 1、型号：WDZBN-YJY-3*6 2、敷设方式：桥架或穿管敷设 3、其它：详见设计图纸及招标文件 4、性能均满足GB 31247 B1(d0，t0，a2) | m | 31.36 | 3521.73 | 112.3 | 112.3 | [10 empty] | 分部分项工程量 | 安装工程2016 | 供电/动力照明/地下车站/清塘路 | 03安装工程投资
3953 | 80807001136 | 电力电缆 | 1、型号：WDZBN-YJY-3*4 2、敷设方式：桥架或穿管敷设 3、其它：详见设计图纸及招标文件 4、性能均满足GB 31247 B1(d0，t0，a2) | m | 23.91 | 23387.57 | 978.15 | 978.15 | [10 empty] | 分部分项工程量 | 安装工程2016 | 供电/动力照明/地下车站/清塘路 | 03安装工程投资
3954 | 80807001137 | 电力电缆 | 1、型号：WDZBN-YJY-3*2.5 2、敷设方式：桥架或穿管敷设 3、其它：详见设计图纸及招标文件 4、性能均满足GB 31247 B1(d0，t0，a2) | m | 18.38 | 4896.8 | 266.42 | 266.42 | [10 empty] | 分部分项工程量 | 安装工程2016 | 供电/动力照明/地下车站/清塘路 | 03安装工程投资
3955 | 80807001138 | 电力电缆 | 1、型号：WDZB-YJY-3*240+2*120 2、敷设方式：桥架或穿管敷设 3、其它：详见设计图纸及招标文件 4、性能均满足GB 31247 B1(d0，t0，a2) | m | 917.92 | 120174.09 | 130.92 | 130.92 | [10 empty] | 分部分项工程量 | 安装工程2016 | 供电/动力照明/地下车站/清塘路 | 03安装工程投资
3956 | 80807001139 | 电力电缆 | 1、型号：WDZB-YJY-3*185+2*95 2、敷设方式：桥架或穿管敷设 3、其它：详见设计图纸及招标文件 4、性能均满足GB 31247 B1(d0，t0，a2) | m | 727.81 | 91704.06 | 126 | 126 | [10 empty] | 分部分项工程量 | 安装工程2016 | 供电/动力照明/地下车站/清塘路 | 03安装工程投资
3957 | 80807001140 | 电力电缆 | 1、型号：WDZB-YJY-3*150+2*70 2、敷设方式：桥架或穿管敷设 3、其它：详见设计图纸及招标文件 4、性能均满足GB 31247 B1(d0，t0，a2) | m | 587.1 | 268028.76 | 456.53 | 456.53 | [10 empty] | 分部分项工程量 | 安装工程2016 | 供电/动力照明/地下车站/清塘路 | 03安装工程投资
3958 | 80807001141 | 电力电缆 | 1、型号：WDZB-YJY-4x120+1x70 2、敷设方式：桥架或穿管敷设 3、其它：详见设计图纸及招标文件 4、性能均满足GB 31247 B1(d0，t0，a2) | m | 533.96 | 41520.73 | 77.76 | 77.76 | [10 empty] | 分部分项工程量 | 安装工程2016 | 供电/动力照明/地下车站/清塘路 | 03安装工程投资
3959 | 80807001142 | 电力电缆 | 1、型号：WDZB-YJY-4*70+1*35 2、敷设方式：桥架或穿管敷设 3、其它：详见设计图纸及招标文件 4、性能均满足GB 31247 B1(d0，t0，a2) | m | 322.26 | 28271.87 | 87.73 | 87.73 | [10 empty] | 分部分项工程量 | 安装工程2016 | 供电/动力照明/地下车站/清塘路 | 03安装工程投资
3960 | 80807001143 | 电力电缆 | 1、型号：WDZB-YJY-4x50+1x25 2、敷设方式：桥架或穿管敷设 3、其它：详见设计图纸及招标文件 4、性能均满足GB 31247 B1(d0，t0，a2) | m | 238.93 | 151331.09 | 633.37 | 633.37 | [10 empty] | 分部分项工程量 | 安装工程2016 | 供电/动力照明/地下车站/清塘路 | 03安装工程投资
3961 | 80807001144 | 电力电缆 | 1、型号：WDZB-YJY-4*25+1*16 2、敷设方式：桥架或穿管敷设 3、其它：详见设计图纸及招标文件 4、性能均满足GB 31247 B1(d0，t0，a2) | m | 132.25 | 153309.49 | 1159.24 | 1159.24 | [10 empty] | 分部分项工程量 | 安装工程2016 | 供电/动力照明/地下车站/清塘路 | 03安装工程投资
3962 | 80807001145 | 电力电缆 | 1、型号：WDZB-YJY-5*16 2、敷设方式：桥架或穿管敷设 3、其它：详见设计图纸及招标文件 4、性能均满足GB 31247 B1(d0，t0，a2) | m | 91.7 | 332895.76 | 3630.27 | 3630.27 | [10 empty] | 分部分项工程量 | 安装工程2016 | 供电/动力照明/地下车站/清塘路 | 03安装工程投资
3963 | 80807001146 | 电力电缆 | 1、型号：WDZB-YJY-5*10 2、敷设方式：桥架或穿管敷设 3、其它：详见设计图纸及招标文件 4、性能均满足GB 31247 B1(d0，t0，a2) | m | 65.43 | 29138.6 | 445.34 | 445.34 | [10 empty] | 分部分项工程量 | 安装工程2016 | 供电/动力照明/地下车站/清塘路 | 03安装工程投资
3964 | 80807001147 | 电力电缆 | 1、型号：WDZB-YJY-5*6 2、敷设方式：桥架或穿管敷设 3、其它：详见设计图纸及招标文件 4、性能均满足GB 31247 B1(d0，t0，a2) | m | 43.82 | 74054.49 | 1689.97 | 1689.97 | [10 empty] | 分部分项工程量 | 安装工程2016 | 供电/动力照明/地下车站/清塘路 | 03安装工程投资
3965 | 80807001148 | 电力电缆 | 1、型号：WDZB-YJY-4*6 2、敷设方式：桥架或穿管敷设 3、其它：详见设计图纸及招标文件 4、性能均满足GB 31247 B1(d0，t0，a2) | m | 35.6 | 9518.73 | 267.38 | 267.38 | [10 empty] | 分部分项工程量 | 安装工程2016 | 供电/动力照明/地下车站/清塘路 | 03安装工程投资
3966 | 80807001149 | 电力电缆 | 1、型号：WDZB-YJY-5*4 2、敷设方式：桥架或穿管敷设 3、其它：详见设计图纸及招标文件 4、性能均满足GB 31247 B1(d0，t0，a2) | m | 32.29 | 658.07 | 20.38 | 20.38 | [10 empty] | 分部分项工程量 | 安装工程2016 | 供电/动力照明/地下车站/清塘路 | 03安装工程投资
3967 | 80807001150 | 电力电缆 | 1、型号：WDZB-YJY-3*6 2、敷设方式：桥架或穿管敷设 3、其它：详见设计图纸及招标文件 4、性能均满足GB 31247 B1(d0，t0，a2) | m | 29.51 | 55398.24 | 1877.27 | 1877.27 | [10 empty] | 分部分项工程量 | 安装工程2016 | 供电/动力照明/地下车站/清塘路 | 03安装工程投资
3968 | 80807001151 | 电力电缆 | 1、型号：WDZB-YJY-3*4 2、敷设方式：桥架或穿管敷设 3、其它：详见设计图纸及招标文件 4、性能均满足GB 31247 B1(d0，t0，a2) | m | 22.23 | 31443.45 | 1414.46 | 1414.46 | [10 empty] | 分部分项工程量 | 安装工程2016 | 供电/动力照明/地下车站/清塘路 | 03安装工程投资
3969 | 80807001152 | 电力电缆 | 1、型号：矿物绝缘电缆RTTYZ-0.6/1kV-4*120+1*70 2、敷设方式：桥架或穿管敷设 3、其它：详见设计图纸及招标文件 4、性能均满足GB 31247 B1(d0，t0，a2) | m | 819.88 | 159007.53 | 193.94 | 193.94 | [10 empty] | 分部分项工程量 | 安装工程2016 | 供电/动力照明/地下车站/清塘路 | 03安装工程投资
3970 | 80807001153 | 电力电缆 | 1、型号：矿物绝缘电缆RTTYZ-0.6/1kV-4*50+1*25 2、敷设方式：桥架或穿管敷设 3、其它：详见设计图纸及招标文件 4、性能均满足GB 31247 B1(d0，t0，a2) | m | 347.66 | 154399.28 | 444.11 | 444.11 | [10 empty] | 分部分项工程量 | 安装工程2016 | 供电/动力照明/地下车站/清塘路 | 03安装工程投资
3971 | 80807001154 | 电力电缆 | 1、型号：矿物绝缘电缆RTTYZ-0.6/1kV-3*50+1*25 2、敷设方式：桥架或穿管敷设 3、其它：详见设计图纸及招标文件 4、性能均满足GB 31247 B1(d0，t0，a2) | m | 279.26 | 13437.99 | 48.12 | 48.12 | [10 empty] | 分部分项工程量 | 安装工程2016 | 供电/动力照明/地下车站/清塘路 | 03安装工程投资
3972 | 80807001155 | 电力电缆 | 1、型号：矿物绝缘电缆RTTYZ-0.6/1kV-3*35+2*16 2、敷设方式：桥架或穿管敷设 3、其它：详见设计图纸及招标文件 4、性能均满足GB 31247 B1(d0，t0，a2) | m | 246.15 | 54342.54 | 220.77 | 220.77 | [10 empty] | 分部分项工程量 | 安装工程2016 | 供电/动力照明/地下车站/清塘路 | 03安装工程投资
3973 | 80807001156 | 电力电缆 | 1、型号：矿物绝缘电缆RTTYZ-0.6/1kV-5*16 2、敷设方式：桥架或穿管敷设 3、其它：详见设计图纸及招标文件 4、性能均满足GB 31247 B1(d0，t0，a2) | m | 166.25 | 315436.1 | 1897.36 | 1897.36 | [10 empty] | 分部分项工程量 | 安装工程2016 | 供电/动力照明/地下车站/清塘路 | 03安装工程投资
3974 | 80807001157 | 电力电缆 | 1、型号：矿物绝缘电缆RTTYZ-0.6/1kV-4*16 2、敷设方式：桥架或穿管敷设 3、其它：详见设计图纸及招标文件 4、性能均满足GB 31247 B1(d0，t0，a2) | m | 151.17 | 4002.98 | 26.48 | 26.48 | [10 empty] | 分部分项工程量 | 安装工程2016 | 供电/动力照明/地下车站/清塘路 | 03安装工程投资
3975 | 80807001158 | 电力电缆 | 1、型号：矿物绝缘电缆RTTYZ-0.6/1kV-4*10 2、敷设方式：桥架或穿管敷设 3、其它：详见设计图纸及招标文件 4、性能均满足GB 31247 B1(d0，t0，a2) | m | 103.6 | 4632.99 | 44.72 | 44.72 | [10 empty] | 分部分项工程量 | 安装工程2016 | 供电/动力照明/地下车站/清塘路 | 03安装工程投资
3976 | 80807001159 | 电力电缆 | 1、型号：矿物绝缘电缆RTTYZ-0.6/1kV-4*6 2、敷设方式：桥架或穿管敷设 3、其它：详见设计图纸及招标文件 4、性能均满足GB 31247 B1(d0，t0，a2) | m | 76.4 | 5971.42 | 78.16 | 78.16 | [10 empty] | 分部分项工程量 | 安装工程2016 | 供电/动力照明/地下车站/清塘路 | 03安装工程投资
3977 | 80807001160 | 电力电缆 | 1、型号：矿物绝缘电缆RTTYZ-0.6/1kV-5*4 2、敷设方式：桥架或穿管敷设 3、其它：详见设计图纸及招标文件 4、性能均满足GB 31247 B1(d0，t0，a2) | m | 69.97 | 918.01 | 13.12 | 13.12 | [10 empty] | 分部分项工程量 | 安装工程2016 | 供电/动力照明/地下车站/清塘路 | 03安装工程投资
3978 | 80807001161 | 电力电缆 | 1、型号：WDZBN-BPYJYP-3*70+3*10 2、敷设方式：桥架或穿管敷设 3、其它：详见设计图纸及招标文件 4、性能均满足GB 31247 B1(d0，t0，a2) | m | 621.21 | 48299.08 | 77.75 | 77.75 | [10 empty] | 分部分项工程量 | 安装工程2016 | 供电/动力照明/地下车站/清塘路 | 03安装工程投资
3979 | 80807002029 | 控制电缆 | 1、规格：WDZBN-KYJYP-19*1.5 2、敷设方式：桥架或穿管敷设 3、其它：详见设计图纸及招标文件 4、性能均满足GB 31247 B1(d0，t0，a2) | m | 71.25 | 9545.36 | 133.97 | 133.97 | [10 empty] | 分部分项工程量 | 安装工程2016 | 供电/动力照明/地下车站/清塘路 | 03安装工程投资
3980 | 80807002030 | 控制电缆 | 1、规格：WDZBN-KYJYP-14*1.5 2、敷设方式：桥架或穿管敷设 3、其它：详见设计图纸及招标文件 4、性能均满足GB 31247 B1(d0，t0，a2) | m | 59.3 | 46202.41 | 779.13 | 779.13 | [10 empty] | 分部分项工程量 | 安装工程2016 | 供电/动力照明/地下车站/清塘路 | 03安装工程投资
3981 | 80807002031 | 控制电缆 | 1、规格：WDZBN-KYJYP-10*1.5 2、敷设方式：桥架或穿管敷设 3、其它：详见设计图纸及招标文件 4、性能均满足GB 31247 B1(d0，t0，a2) | m | 47.39 | 122985.58 | 2595.18 | 2595.18 | [10 empty] | 分部分项工程量 | 安装工程2016 | 供电/动力照明/地下车站/清塘路 | 03安装工程投资
3982 | 80807002032 | 控制电缆 | 1、规格：WDZBN-KYJYP-4*1.5 2、敷设方式：桥架或穿管敷设 3、其它：详见设计图纸及招标文件 4、性能均满足GB 31247 B1(d0，t0，a2) | m | 28.91 | 2840.41 | 98.25 | 98.25 | [10 empty] | 分部分项工程量 | 安装工程2016 | 供电/动力照明/地下车站/清塘路 | 03安装工程投资
3983 | 80807002033 | 控制电缆 | 1、规格：WDZBN-KYJYP-3*1.5 2、敷设方式：桥架或穿管敷设 3、其它：详见设计图纸及招标文件 4、性能均满足GB 31247 B1(d0，t0，a2) | m | 27.41 | 2593.26 | 94.61 | 94.61 | [10 empty] | 分部分项工程量 | 安装工程2016 | 供电/动力照明/地下车站/清塘路 | 03安装工程投资
3984 | 80807012056 | 配线 | 1、规格：WDZBN-RYJYSP-4x1.0 2、敷设方式：桥架或穿管敷设 3、其它：详见设计图纸及招标文件 4、性能均满足GB 31247 B1(d0，t0，a2) | m | 20.45 | 14724 | 720 | 720 | [10 empty] | 分部分项工程量 | 安装工程2016 | 供电/动力照明/地下车站/清塘路 | 03安装工程投资
3985 | 80807012057 | 配线 | 1、规格：WDZBN-RYJSP-2*1.5 2、敷设方式：桥架或穿管敷设 3、其它：详见设计图纸及招标文件 4、性能均满足GB 31247 B1(d0，t0，a2) | m | 17.73 | 17730 | 1000 | 1000 | [10 empty] | 分部分项工程量 | 安装工程2016 | 供电/动力照明/地下车站/清塘路 | 03安装工程投资
3986 | 80807012058 | 配线 | 1、规格：WDZB-RYJYSP-2*1.5 2、敷设方式：桥架或穿管敷设 3、其它：详见设计图纸及招标文件 4、性能均满足GB 31247 B1(d0，t0，a2) | m | 16.77 | 10062 | 600 | 600 | [10 empty] | 分部分项工程量 | 安装工程2016 | 供电/动力照明/地下车站/清塘路 | 03安装工程投资
3987 | 80807012059 | 配线 | 1、规格：WDZB-RYJSP-2*1.5 2、敷设方式：桥架或穿管敷设 3、其它：详见设计图纸及招标文件 4、性能均满足GB 31247 B1(d0，t0，a2) | m | 16.77 | 15438.97 | 920.63 | 920.63 | [10 empty] | 分部分项工程量 | 安装工程2016 | 供电/动力照明/地下车站/清塘路 | 03安装工程投资
3988 | 80807012060 | 配线 | 1、规格：WDZB-RYJSP-2*0.75 2、敷设方式：桥架或穿管敷设 3、其它：详见设计图纸及招标文件 4、性能均满足GB 31247 B1(d0，t0，a2) | m | 11.53 | 1153 | 100 | 100 | [10 empty] | 分部分项工程量 | 安装工程2016 | 供电/动力照明/地下车站/清塘路 | 03安装工程投资
3989 | 80807002034 | 控制电缆 | 1、规格：水泵配套控制电缆（设备自带，只计安装费） 2、敷设方式：穿管敷设 3、其它：详见设计图纸及招标文件 | m | 9.55 | 2578.5 | 270 | 270 | [10 empty] | 分部分项工程量 | 安装工程2016 | 供电/动力照明/地下车站/清塘路 | 03安装工程投资
3990 | 80807002035 | 控制电缆 | 1、规格：环控柜能量管理通信线ASI线缆（甲供材料，只计安装费） 2、敷设方式：桥架或穿管敷设 3、其它：详见设计图纸及招标文件 | m | 9.55 | 14325 | 1500 | 1500 | [10 empty] | 分部分项工程量 | 安装工程2016 | 供电/动力照明/地下车站/清塘路 | 03安装工程投资
3991 | 80807003047 | 电缆终端头 | 1、名称：电缆终端头 2、规格：截面240mm2以下 3、电压等级（kV）：1KV以下 4、其它：详见设计图纸及招标文件 | 套 | 561.41 | 16842.3 | 30 | 30 | [10 empty] | 分部分项工程量 | 安装工程2016 | 供电/动力照明/地下车站/清塘路 | 03安装工程投资
3992 | 80807003048 | 电缆终端头 | 1、名称：电缆终端头 2、规格：截面120mm2以下 3、电压等级（kV）：1KV以下 4、其它：详见设计图纸及招标文件 | 套 | 421.69 | 21927.88 | 52 | 52 | [10 empty] | 分部分项工程量 | 安装工程2016 | 供电/动力照明/地下车站/清塘路 | 03安装工程投资
3993 | 80807003049 | 电缆终端头 | 1、名称：电缆终端头 2、规格：截面35mm2以下 3、电压等级（kV）：1KV以下 4、其它：详见设计图纸及招标文件 | 套 | 270.54 | 15150.24 | 56 | 56 | [10 empty] | 分部分项工程量 | 安装工程2016 | 供电/动力照明/地下车站/清塘路 | 03安装工程投资
3994 | 80807003050 | 电缆终端头 | 1、名称：电缆终端头 2、规格：截面16mm2以下 3、电压等级（kV）：1KV以下 4、其它：详见设计图纸及招标文件 | 套 | 259.32 | 24376.08 | 94 | 94 | [10 empty] | 分部分项工程量 | 安装工程2016 | 供电/动力照明/地下车站/清塘路 | 03安装工程投资
3995 | 80807003051 | 电缆终端头 | 1、名称：电缆终端头 2、规格：截面6mm2以下 3、电压等级（kV）：1KV以下 4、其它：详见设计图纸及招标文件 | 套 | 135.36 | 22199.04 | 164 | 164 | [10 empty] | 分部分项工程量 | 安装工程2016 | 供电/动力照明/地下车站/清塘路 | 03安装工程投资
3996 | 80807003052 | 电缆终端头 | 1、名称：矿物绝缘电缆头 2、规格：截面120mm2以下 3、电压等级（kV）：1KV以下 4、其它：详见设计图纸及招标文件 | 套 | 211.4 | 3805.2 | 18 | 18 | [10 empty] | 分部分项工程量 | 安装工程2016 | 供电/动力照明/地下车站/清塘路 | 03安装工程投资
3997 | 80807003053 | 电缆终端头 | 1、名称：矿物绝缘电缆头 2、规格：截面35mm2以下 3、电压等级（kV）：1KV以下 4、其它：详见设计图纸及招标文件 | 套 | 153.2 | 306.4 | 2 | 2 | [10 empty] | 分部分项工程量 | 安装工程2016 | 供电/动力照明/地下车站/清塘路 | 03安装工程投资
3998 | 80807003054 | 电缆终端头 | 1、名称：矿物绝缘电缆头 2、规格：截面16mm2以下 3、电压等级（kV）：1KV以下 4、其它：详见设计图纸及招标文件 | 套 | 133.1 | 10115.6 | 76 | 76 | [10 empty] | 分部分项工程量 | 安装工程2016 | 供电/动力照明/地下车站/清塘路 | 03安装工程投资
3999 | 80807003055 | 电缆终端头 | 1、名称：控制电缆终端头 2、规格：24芯以下 3、其它：详见设计图纸及招标文件 | 套 | 275.34 | 2202.72 | 8 | 8 | [10 empty] | 分部分项工程量 | 安装工程2016 | 供电/动力照明/地下车站/清塘路 | 03安装工程投资
4000 | 80807003056 | 电缆终端头 | 1、名称：控制电缆终端头 2、规格：14芯以下 3、其它：详见设计图纸及招标文件 | 套 | 206.93 | 20279.14 | 98 | 98 | [10 empty] | 分部分项工程量 | 安装工程2016 | 供电/动力照明/地下车站/清塘路 | 03安装工程投资
4001 | 80807003057 | 电缆终端头 | 1、名称：控制电缆终端头 2、规格：6芯以下 3、其它：详见设计图纸及招标文件 | 套 | 135.36 | 1895.04 | 14 | 14 | [10 empty] | 分部分项工程量 | 安装工程2016 | 供电/动力照明/地下车站/清塘路 | 03安装工程投资
4002 | 80807012061 | 配线 | 1、名称:阻燃绝缘导线 2、规格:WDZB-BYJ-6 3、敷设方式：桥架或穿管敷设 4、其它：详见设计图纸及招标文件 5、性能均满足GB 31247 B1(d0，t0，a2) | m | 7.94 | 127.04 | 16 | 16 | [10 empty] | 分部分项工程量 | 安装工程2016 | 供电/动力照明/地下车站/清塘路 | 03安装工程投资
4003 | 80807012062 | 配线 | 1、名称:阻燃绝缘导线 2、规格:WDZB-BYJ-4 3、敷设方式：桥架或穿管敷设 4、其它：详见设计图纸及招标文件 5、性能均满足GB 31247 B1(d0，t0，a2) | m | 5.94 | 86084.2 | 14492.29 | 14492.29 | [10 empty] | 分部分项工程量 | 安装工程2016 | 供电/动力照明/地下车站/清塘路 | 03安装工程投资
4004 | 80807012063 | 配线 | 1、名称:阻燃绝缘导线 2、规格:WDZB-BYJ-2.5 3、敷设方式：桥架或穿管敷设 4、其它：详见设计图纸及招标文件 5、性能均满足GB 31247 B1(d0，t0，a2) | m | 4.29 | 374.52 | 87.3 | 87.3 | [10 empty] | 分部分项工程量 | 安装工程2016 | 供电/动力照明/地下车站/清塘路 | 03安装工程投资
4005 | 80807012064 | 配线 | 1、名称:耐火绝缘导线 2、规格:WDZBN-BYJ-2.5 3、敷设方式：桥架或穿管敷设 4、其它：详见设计图纸及招标文件 | m | 4.71 | 8847.64 | 1878.48 | 1878.48 | [10 empty] | 分部分项工程量 | 安装工程2016 | 供电/动力照明/地下车站/清塘路 | 03安装工程投资
4006 | 80807012065 | 配线 | 1、型号：无卤低烟阻燃五类屏蔽网线 2、敷设方式：桥架或穿管敷设 3、其它：详见设计图纸及招标文件 | m | 7.86 | 517.19 | 65.8 | 65.8 | [10 empty] | 分部分项工程量 | 安装工程2016 | 供电/动力照明/地下车站/清塘路 | 03安装工程投资
4007 | 30502007005 | 光缆 | 1、名称：单模光纤(4芯) 2、敷设方式：桥架或穿管敷设 3、其它：详见设计图纸及招标文件 | m | 7.63 | 6608.34 | 866.1 | 866.1 | [10 empty] | 分部分项工程量 | 安装工程2016 | 供电/动力照明/地下车站/清塘路 | 03安装工程投资
4008 | 80806006016 | 小电器 | 1、名称：安全型单相二、三极插座 2、规格：220V 10A 3、其它：详见设计图纸及招标文件 | 个 | 44.19 | 9235.71 | 209 | 209 | [10 empty] | 分部分项工程量 | 安装工程2016 | 供电/动力照明/地下车站/清塘路 | 03安装工程投资
4009 | 80806006017 | 小电器 | 1、名称：安全型单相二、三极防溅插座(有盖) 2、规格：220V 10A 3、其它：详见设计图纸及招标文件 | 个 | 46.43 | 4364.42 | 94 | 94 | [10 empty] | 分部分项工程量 | 安装工程2016 | 供电/动力照明/地下车站/清塘路 | 03安装工程投资
4010 | 80807010013 | 接线盒 | 1、名称：开关盒 2、材质：金属 3、其它：详见设计图纸及招标文件 | 个 | 11.49 | 3481.47 | 303 | 303 | [10 empty] | 分部分项工程量 | 安装工程2016 | 供电/动力照明/地下车站/清塘路 | 03安装工程投资
4011 | 80806002214 | 配电箱、控制箱、插座箱 | 1、名称:区间检修插座配电箱 2、规格：5路插座（不含钢轨涂油器） 3、安装形式：明装 4、其它：详见设计图纸及招标文件 | 台 | 3750.99 | 60015.84 | 16 | 16 | [10 empty] | 分部分项工程量 | 安装工程2016 | 供电/动力照明/地下车站/清塘路 | 03安装工程投资
4012 | 80807001162 | 电力电缆 | 1、型号：WDZB-YJY-3*35+2*16 2、敷设方式：桥架或穿管敷设 3、其它：详见设计图纸及招标文件 4、性能均满足GB 31247 B1(d0，t0，a2) | m | 149.88 | 339352.3 | 2264.16 | 2264.16 | [10 empty] | 分部分项工程量 | 安装工程2016 | 供电/动力照明/地下车站/清塘路 | 03安装工程投资
4013 | 80807003058 | 电缆终端头 | 1、名称：电缆终端头 2、规格：截面35mm2以下 3、电压等级（kV）：1KV以下 4、其它：详见设计图纸及招标文件 | 套 | 270.54 | 8657.28 | 32 | 32 | [10 empty] | 分部分项工程量 | 安装工程2016 | 供电/动力照明/地下车站/清塘路 | 03安装工程投资
4014 | 80807001163 | 电力电缆 | 1、型号：WDZB-YJY-1*240 2、敷设方式：桥架或穿管敷设 3、其它：详见设计图纸及招标文件 4、性能均满足GB 31247 B1(d0，t0，a2) | m | 251.33 | 30461.2 | 121.2 | 121.2 | [10 empty] | 分部分项工程量 | 安装工程2016 | 供电/动力照明/地下车站/清塘路 | 03安装工程投资
4015 | 80807001164 | 电力电缆 | 1、型号：WDZB-YJY-1*120 2、敷设方式：桥架或穿管敷设 3、其它：详见设计图纸及招标文件 4、性能均满足GB 31247 B1(d0，t0，a2) | m | 131.77 | 8625.66 | 65.46 | 65.46 | [10 empty] | 分部分项工程量 | 安装工程2016 | 供电/动力照明/地下车站/清塘路 | 03安装工程投资
4016 | 80807001165 | 电力电缆 | 1、型号：WDZB-YJY-1*95 2、敷设方式：桥架或穿管敷设 3、其它：详见设计图纸及招标文件 4、性能均满足GB 31247 B1(d0，t0，a2) | m | 109.92 | 197345.97 | 1795.36 | 1795.36 | [10 empty] | 分部分项工程量 | 安装工程2016 | 供电/动力照明/地下车站/清塘路 | 03安装工程投资
4017 | 80807001166 | 电力电缆 | 1、型号：WDZB-YJY-1*25 2、敷设方式：桥架或穿管敷设 3、其它：详见设计图纸及招标文件 4、性能均满足GB 31247 B1(d0，t0，a2) | m | 36.84 | 78885.49 | 2141.3 | 2141.3 | [10 empty] | 分部分项工程量 | 安装工程2016 | 供电/动力照明/地下车站/清塘路 | 03安装工程投资
4018 | 80807001167 | 电力电缆 | 1、型号：WDZB-YJY-1*16 2、敷设方式：桥架或穿管敷设 3、其它：详见设计图纸及招标文件 4、性能均满足GB 31247 B1(d0，t0，a2) | m | 24.03 | 39323.41 | 1636.43 | 1636.43 | [10 empty] | 分部分项工程量 | 安装工程2016 | 供电/动力照明/地下车站/清塘路 | 03安装工程投资
4019 | 80807003059 | 电缆终端头 | 1、名称：接地电缆终端头 2、规格：截面240mm2以下 3、电压等级（kV）：1KV以下 4、其它：详见设计图纸及招标文件 | 套 | 280.7 | 2245.6 | 8 | 8 | [10 empty] | 分部分项工程量 | 安装工程2016 | 供电/动力照明/地下车站/清塘路 | 03安装工程投资
4020 | 80807003060 | 电缆终端头 | 1、名称：接地电缆终端头 2、规格：截面120mm2以下 3、电压等级（kV）：1KV以下 4、其它：详见设计图纸及招标文件 | 套 | 210.84 | 12650.4 | 60 | 60 | [10 empty] | 分部分项工程量 | 安装工程2016 | 供电/动力照明/地下车站/清塘路 | 03安装工程投资
4021 | 80807003061 | 电缆终端头 | 1、名称：接地电缆终端头 2、规格：截面35mm2以下 3、电压等级（kV）：1KV以下 4、其它：详见设计图纸及招标文件 | 套 | 135.27 | 1623.24 | 12 | 12 | [10 empty] | 分部分项工程量 | 安装工程2016 | 供电/动力照明/地下车站/清塘路 | 03安装工程投资
4022 | 80807003062 | 电缆终端头 | 1、名称：接地电缆终端头 2、规格：截面16mm2以下 3、电压等级（kV）：1KV以下 4、其它：详见设计图纸及招标文件 | 套 | 129.66 | 19449 | 150 | 150 | [10 empty] | 分部分项工程量 | 安装工程2016 | 供电/动力照明/地下车站/清塘路 | 03安装工程投资
4023 | 80807011068 | 配管 | 1、材质:非磁性钢管 2、规格:DN70 3、敷设方式 ：沿墙内、地板、顶板及吊顶内敷设 4、其它：详见设计图纸及招标文件 | m | 106.72 | 11823.51 | 110.79 | 110.79 | [10 empty] | 分部分项工程量 | 安装工程2016 | 供电/动力照明/地下车站/清塘路 | 03安装工程投资
4024 | 80807011069 | 配管 | 1、材质:非磁性钢管 2、规格:DN50 3、敷设方式 ：沿墙内、地板、顶板及吊顶内敷设 4、其它：详见设计图纸及招标文件 | m | 78.47 | 5136.65 | 65.46 | 65.46 | [10 empty] | 分部分项工程量 | 安装工程2016 | 供电/动力照明/地下车站/清塘路 | 03安装工程投资
4025 | 80807011070 | 配管 | 1、材质:非磁性钢管 2、规格:DN40 3、敷设方式 ：沿墙内、地板、顶板及吊顶内敷设 4、其它：详见设计图纸及招标文件 | m | 70.35 | 57270.53 | 814.08 | 814.08 | [10 empty] | 分部分项工程量 | 安装工程2016 | 供电/动力照明/地下车站/清塘路 | 03安装工程投资
4026 | 80807011071 | 配管 | 1、材质:非磁性钢管 2、规格:DN25 3、敷设方式 ：沿墙内、地板、顶板及吊顶内敷设 4、其它：详见设计图纸及招标文件 | m | 44.27 | 145493.36 | 3286.5 | 3286.5 | [10 empty] | 分部分项工程量 | 安装工程2016 | 供电/动力照明/地下车站/清塘路 | 03安装工程投资
4027 | 80808004009 | 接地端子箱（板） | 1、名称：等电位端子箱LEB 2、其它：详见设计图纸及招标文件 | 台 | 736.99 | 23583.68 | 32 | 32 | [10 empty] | 分部分项工程量 | 安装工程2016 | 供电/动力照明/地下车站/清塘路 | 03安装工程投资
4028 | 80808004010 | 接地端子箱（板） | 1、名称：弱电接地端子箱 2、其它：详见设计图纸及招标文件 | 台 | 791.99 | 14255.82 | 18 | 18 | [10 empty] | 分部分项工程量 | 安装工程2016 | 供电/动力照明/地下车站/清塘路 | 03安装工程投资
4029 | 80808004011 | 接地端子箱（板） | 1、名称：弱电设备接地母排WCE 2、其它：详见设计图纸及招标文件 | 块 | 956.99 | 956.99 | 1 | 1 | [10 empty] | 分部分项工程量 | 安装工程2016 | 供电/动力照明/地下车站/清塘路 | 03安装工程投资
4030 | 80808004012 | 接地端子箱（板） | 1、名称：车站设备接地母排PSCE 2、其它：详见设计图纸及招标文件 | 块 | 956.99 | 956.99 | 1 | 1 | [10 empty] | 分部分项工程量 | 安装工程2016 | 供电/动力照明/地下车站/清塘路 | 03安装工程投资
4031 | 80808002007 | 接地母线 | 1、名称:接地母线 2、规格:40*4 3、材质:镀锌扁钢 4、其它：详见设计图纸及招标文件 | m | 40.9 | 118547.01 | 2898.46 | 2898.46 | [10 empty] | 分部分项工程量 | 安装工程2016 | 供电/动力照明/地下车站/清塘路 | 03安装工程投资
4032 | 80808002008 | 接地母线 | 1、名称:接地母线 2、规格:50*5 3、材质:镀锌扁钢 4、其它：详见设计图纸及招标文件 | m | 45.52 | 2731.2 | 60 | 60 | [10 empty] | 分部分项工程量 | 安装工程2016 | 供电/动力照明/地下车站/清塘路 | 03安装工程投资
4033 | 80808002009 | 接地母线 | 1、名称:室外接地母线 2、规格:40*4 3、材质:镀锌扁钢 4、其它：详见设计图纸及招标文件 | m | 40.9 | 6716.19 | 164.21 | 164.21 | [10 empty] | 分部分项工程量 | 安装工程2016 | 供电/动力照明/地下车站/清塘路 | 03安装工程投资
4034 | 80808001003 | 接地体 | 1、名称:接地极 2、规格:40*4*2.5m 3、材质:镀锌角钢 4、其它：详见设计图纸及招标文件 | 根(块) | 217.41 | 3478.56 | 16 | 16 | [10 empty] | 分部分项工程量 | 安装工程2016 | 供电/动力照明/地下车站/清塘路 | 03安装工程投资
4035 | 80808006005 | 接地跨接 | 1、类别：接地跨接线安装（16mm铜编织带栓接连接） 2、其它：详见设计图纸及招标文件 | 处 | 33.34 | 266.72 | 8 | 8 | [10 empty] | 分部分项工程量 | 安装工程2016 | 供电/动力照明/地下车站/清塘路 | 03安装工程投资
4036 | 80808006006 | 接地跨接 | 1、类别：接地跨接线安装 2、其它：详见设计图纸及招标文件 | 处 | 33.34 | 11669 | 350 | 350 | [10 empty] | 分部分项工程量 | 安装工程2016 | 供电/动力照明/地下车站/清塘路 | 03安装工程投资
4037 | 80808008003 | 接地装置调试 | 1、名称：车站及环控室、照明配电间、冷水机泵房、冷却塔及多联室外机等车站内所有接地（合价包干） 2、内容：包括环控室、配电间设备接地及弱电接地调试、车站设备接地及弱电接地调试、各类金属支架、桥架及支架接地调试 | 项 | 16365.6 | 16365.6 | 1 | 1 | [10 empty] | 分部分项工程量 | 安装工程2016 | 供电/动力照明/地下车站/清塘路 | 03安装工程投资
4038 | 80801009003 | 系统调试 | 1、名称：车站送配电装置调试（合价包干） 2、内容：包括各类变配电设备、各类电机及执行机构等设备单体调试，环控柜送配电调试，自动投入装置调试、中共信号装置、事故照明切换装置、不间断电源调试，消防电源监控系统调试，车站系统调试及联调等工作 | 项 | 259664.55 | 259664.55 | 1 | 1 | [10 empty] | 分部分项工程量 | 安装工程2016 | 供电/动力照明/地下车站/清塘路 | 03安装工程投资
4039 | 80901003003 | 工作站、操作员站 | 1、名称：集中管理平台（甲供设备，只计安装费） 2、其他：详见设计图纸及招标文件 | 台 | 2317.74 | 2317.74 | 1 | 1 | [10 empty] | 分部分项工程量 | 安装工程2016 | 供电/动力照明/地下车站/清塘路 | 03安装工程投资
4040 | 80806001031 | 配电屏、柜 | 1、名称：集中控制柜（甲供设备，只计安装费） 2、型号、规格：2200x800x800 3、安装形式：落地 4、基础材质、规格:10#镀锌槽钢制作安装 5、其它：详见设计图纸及招标文件 | 台 | 2396.84 | 2396.84 | 1 | 1 | [10 empty] | 分部分项工程量 | 安装工程2016 | 供电/动力照明/地下车站/清塘路 | 03安装工程投资
4041 | 80806001032 | 配电屏、柜 | 1、名称：空调水系统配电柜（甲供设备，只计安装费） 2、型号、规格：2200x800x800 3、安装形式：落地 4、基础材质、规格：10#镀锌槽钢制作安装 5、其他：详见设计图纸及招标文件 | 台 | 2396.84 | 4793.68 | 2 | 2 | [10 empty] | 分部分项工程量 | 安装工程2016 | 供电/动力照明/地下车站/清塘路 | 03安装工程投资
4042 | 80806001033 | 配电屏、柜 | 1、名称：水系统集中控制柜（甲供设备，只计安装费） 2、型号、规格：2200x800x800 3、安装形式：落地 4、基础材质、规格:10#镀锌槽钢制作安装 5、其它：详见设计图纸及招标文件 | 台 | 2396.84 | 2396.84 | 1 | 1 | [10 empty] | 分部分项工程量 | 安装工程2016 | 供电/动力照明/地下车站/清塘路 | 03安装工程投资
4043 | 80806001034 | 配电屏、柜 | 1、名称：冷冻泵控制柜（甲供设备，只计安装费） 2、型号、规格： 2200x1000x800 3、安装形式：落地 4、基础材质、规格:10#镀锌槽钢制作安装 5、其它：详见设计图纸及招标文件 | 台 | 2396.84 | 4793.68 | 2 | 2 | [10 empty] | 分部分项工程量 | 安装工程2016 | 供电/动力照明/地下车站/清塘路 | 03安装工程投资
4044 | 80806001035 | 配电屏、柜 | 1、名称：冷却泵控制柜（甲供设备，只计安装费） 2、型号、规格： 2200x1000x800 3、安装形式：落地 4、基础材质、规格:10#镀锌槽钢制作安装 5、其它：详见设计图纸及招标文件 | 台 | 2396.84 | 4793.68 | 2 | 2 | [10 empty] | 分部分项工程量 | 安装工程2016 | 供电/动力照明/地下车站/清塘路 | 03安装工程投资
4045 | 80806001036 | 配电屏、柜 | 1、名称：冷却塔控制柜（甲供设备，只计安装费） 2、型号、规格：2200x800x800 3、安装形式：落地 4、基础材质、规格:10#镀锌槽钢制作安装 5、其它：详见设计图纸及招标文件 | 台 | 2396.84 | 4793.68 | 2 | 2 | [10 empty] | 分部分项工程量 | 安装工程2016 | 供电/动力照明/地下车站/清塘路 | 03安装工程投资
4046 | 80806001037 | 配电屏、柜 | 1、名称：现场信号采集箱（甲供设备，只计安装费） 2、型号、规格：800x600x300 3、安装形式：明装 4、其它：详见设计图纸及招标文件 | 台 | 2396.84 | 7190.52 | 3 | 3 | [10 empty] | 分部分项工程量 | 安装工程2016 | 供电/动力照明/地下车站/清塘路 | 03安装工程投资
4047 | 80806001038 | 配电屏、柜 | 1、名称：A端风系统配电柜（甲供设备，只计安装费） 2、型号、规格：2200x800x800 3、安装形式：落地 4、基础材质、规格：10#镀锌槽钢制作安装 5、其他：详见设计图纸及招标文件 | 台 | 2396.84 | 2396.84 | 1 | 1 | [10 empty] | 分部分项工程量 | 安装工程2016 | 供电/动力照明/地下车站/清塘路 | 03安装工程投资
4048 | 80806001039 | 配电屏、柜 | 1、名称：B端风系统配电柜（甲供设备，只计安装费） 2、型号、规格：2200x800x1000 3、安装形式：落地 4、基础材质、规格：10#镀锌槽钢制作安装 5、其他：详见设计图纸及招标文件 | 台 | 2396.84 | 2396.84 | 1 | 1 | [10 empty] | 分部分项工程量 | 安装工程2016 | 供电/动力照明/地下车站/清塘路 | 03安装工程投资
4049 | 80806001040 | 配电屏、柜 | 1、名称：B端组合式空调机组控制柜（甲供设备，只计安装费） 2、型号、规格：2200x800x1000 3、安装形式：落地 4、基础材质、规格：10#镀锌槽钢制作安装 5、其他：详见设计图纸及招标文件 | 台 | 2396.84 | 2396.84 | 1 | 1 | [10 empty] | 分部分项工程量 | 安装工程2016 | 供电/动力照明/地下车站/清塘路 | 03安装工程投资
4050 | 80806001041 | 配电屏、柜 | 1、名称：B端回排风机控制柜（甲供设备，只计安装费） 2、型号、规格：2200x800x1000 3、安装形式：落地 4、基础材质、规格：10#镀锌槽钢制作安装 5、其他：详见设计图纸及招标文件 | 台 | 2396.84 | 2396.84 | 1 | 1 | [10 empty] | 分部分项工程量 | 安装工程2016 | 供电/动力照明/地下车站/清塘路 | 03安装工程投资
4051 | 80806001042 | 配电屏、柜 | 1、名称：B1小系统空调器控制柜（甲供设备，只计安装费） 2、型号、规格：2200x800x1000 3、安装形式：落地 4、基础材质、规格：10#镀锌槽钢制作安装 5、其他：详见设计图纸及招标文件 | 台 | 2396.84 | 2396.84 | 1 | 1 | [10 empty] | 分部分项工程量 | 安装工程2016 | 供电/动力照明/地下车站/清塘路 | 03安装工程投资
4052 | 80806001043 | 配电屏、柜 | 1、名称：A端组合式空调机组控制柜（甲供设备，只计安装费） 2、型号、规格：2200x1500x800 3、安装形式：落地 4、基础材质、规格：10#镀锌槽钢制作安装 5、其他：详见设计图纸及招标文件 | 台 | 2396.84 | 2396.84 | 1 | 1 | [10 empty] | 分部分项工程量 | 安装工程2016 | 供电/动力照明/地下车站/清塘路 | 03安装工程投资
4053 | 80806001044 | 配电屏、柜 | 1、名称：A端回排风机控制柜（甲供设备，只计安装费） 2、型号、规格：2200x1000x800 3、安装形式：落地 4、基础材质、规格：10#镀锌槽钢制作安装 5、其他：详见设计图纸及招标文件 | 台 | 2396.84 | 2396.84 | 1 | 1 | [10 empty] | 分部分项工程量 | 安装工程2016 | 供电/动力照明/地下车站/清塘路 | 03安装工程投资
4054 | 80806001045 | 配电屏、柜 | 1、名称：A1-1、A1-2、A2、A3小系统空调器控制柜(甲供设备，只计安装费） 2、型号、规格：2200x800x800 3、安装形式：落地 4、基础材质、规格：10#镀锌槽钢制作安装 5、其他：详见设计图纸及招标文件 | 台 | 2396.84 | 9587.36 | 4 | 4 | [10 empty] | 分部分项工程量 | 安装工程2016 | 供电/动力照明/地下车站/清塘路 | 03安装工程投资
4055 | 80902004019 | 传感器 | 1、名称：水温传感器（甲供设备，只计安装费） 2、其它：详见设计图纸及招标文件 | 套 | 102.48 | 1434.72 | 14 | 14 | [10 empty] | 分部分项工程量 | 安装工程2016 | 供电/动力照明/地下车站/清塘路 | 03安装工程投资
4056 | 80902004020 | 传感器 | 1、名称：流量传感器（甲供设备，只计安装费） 2、其它：详见设计图纸及招标文件 | 套 | 63.75 | 446.25 | 7 | 7 | [10 empty] | 分部分项工程量 | 安装工程2016 | 供电/动力照明/地下车站/清塘路 | 03安装工程投资
4057 | 80902004021 | 传感器 | 1、名称：水流压力传感器（甲供设备，只计安装费） 2、其它：详见设计图纸及招标文件 | 套 | 76.63 | 459.78 | 6 | 6 | [10 empty] | 分部分项工程量 | 安装工程2016 | 供电/动力照明/地下车站/清塘路 | 03安装工程投资
4058 | 80902004022 | 传感器 | 1、名称：水流压差传感器（甲供设备，只计安装费） 2、其它：详见设计图纸及招标文件 | 套 | 134.87 | 674.35 | 5 | 5 | [10 empty] | 分部分项工程量 | 安装工程2016 | 供电/动力照明/地下车站/清塘路 | 03安装工程投资
4059 | 80902004023 | 传感器 | 1、名称：干湿球温度监测仪（甲供设备，只计安装费） 2、其它：详见设计图纸及招标文件 | 套 | 50.68 | 50.68 | 1 | 1 | [10 empty] | 分部分项工程量 | 安装工程2016 | 供电/动力照明/地下车站/清塘路 | 03安装工程投资
4060 | 80902004024 | 传感器 | 1、名称：温湿度传感器（管道式及室内式）（甲供设备，只计安装费） 2、其它：详见设计图纸及招标文件 | 套 | 69.28 | 3048.32 | 44 | 44 | [10 empty] | 分部分项工程量 | 安装工程2016 | 供电/动力照明/地下车站/清塘路 | 03安装工程投资
4061 | 80902004025 | 传感器 | 1、名称：CO2传感器（甲供设备，只计安装费） 2、其它：详见设计图纸及招标文件 | 套 | 99.11 | 792.88 | 8 | 8 | [10 empty] | 分部分项工程量 | 安装工程2016 | 供电/动力照明/地下车站/清塘路 | 03安装工程投资
4062 | 80902004026 | 传感器 | 1、名称：粉尘测试仪PM10（带变送器）（甲供设备，只计安装费） 2、其它：详见设计图纸及招标文件 | 套 | 99.11 | 792.88 | 8 | 8 | [10 empty] | 分部分项工程量 | 安装工程2016 | 供电/动力照明/地下车站/清塘路 | 03安装工程投资
4063 | 80902004027 | 传感器 | 1、名称：温度传感器（室内式）（甲供设备，只计安装费） 2、其它：详见设计图纸及招标文件 | 套 | 41.54 | 83.08 | 2 | 2 | [10 empty] | 分部分项工程量 | 安装工程2016 | 供电/动力照明/地下车站/清塘路 | 03安装工程投资
4064 | 80807002036 | 控制电缆 | 1、规格：ASI线缆（甲供材料，只计安装费） 2、敷设方式：桥架或穿管敷设 3、其它：详见设计图纸及招标文件 | m | 9.99 | 2197.8 | 220 | 220 | [10 empty] | 分部分项工程量 | 安装工程2016 | 供电/动力照明/地下车站/清塘路 | 03安装工程投资
4065 | 80807001168 | 电力电缆 | 1、型号：WDZB-YJY-3*95+2*50 2、敷设方式：桥架或穿管敷设 3、其它：详见设计图纸及招标文件 4、性能均满足GB 31247 B1(d0，t0，a2) | m | 384.91 | 38491 | 100 | 0 | [10 empty] | 分部分项工程量 | 安装工程2016 | 供电/动力照明/地下车站/清塘路 | 03安装工程投资
4066 | 80807001169 | 电力电缆 | 1、型号：WDZB-YJY-3*35+2*16 2、敷设方式：桥架或穿管敷设 3、其它：详见设计图纸及招标文件 4、性能均满足GB 31247 B1(d0，t0，a2) | m | 149.88 | 4346.52 | 29 | 29 | [10 empty] | 分部分项工程量 | 安装工程2016 | 供电/动力照明/地下车站/清塘路 | 03安装工程投资
4067 | 80807001170 | 电力电缆 | 1、型号：WDZB-YJY-5*16 2、敷设方式：桥架或穿管敷设 3、其它：详见设计图纸及招标文件 4、性能均满足GB 31247 B1(d0，t0，a2) | m | 91.7 | 1742.3 | 19 | 19 | [10 empty] | 分部分项工程量 | 安装工程2016 | 供电/动力照明/地下车站/清塘路 | 03安装工程投资
4068 | 80807001171 | 电力电缆 | 1、型号：WDZB-YJY-5*10 2、敷设方式：桥架或穿管敷设 3、其它：详见设计图纸及招标文件 4、性能均满足GB 31247 B1(d0，t0，a2) | m | 65.43 | 5234.4 | 80 | 80 | [10 empty] | 分部分项工程量 | 安装工程2016 | 供电/动力照明/地下车站/清塘路 | 03安装工程投资
4069 | 80807001172 | 电力电缆 | 1、型号：WDZB-YJY-5*6 2、敷设方式：桥架或穿管敷设 3、其它：详见设计图纸及招标文件 4、性能均满足GB 31247 B1(d0，t0，a2) | m | 43.82 | 1007.86 | 23 | 23 | [10 empty] | 分部分项工程量 | 安装工程2016 | 供电/动力照明/地下车站/清塘路 | 03安装工程投资
4070 | 80807001173 | 电力电缆 | 1、型号：WDZB-YJY-5*4 2、敷设方式：桥架或穿管敷设 3、其它：详见设计图纸及招标文件 4、性能均满足GB 31247 B1(d0，t0，a2) | m | 32.29 | 742.67 | 23 | 23 | [10 empty] | 分部分项工程量 | 安装工程2016 | 供电/动力照明/地下车站/清塘路 | 03安装工程投资
4071 | 80807001174 | 电力电缆 | 1、型号：WDZB-YJY-4*10 2、敷设方式：桥架或穿管敷设 3、其它：详见设计图纸及招标文件 4、性能均满足GB 31247 B1(d0，t0，a2) | m | 53.03 | 1909.08 | 36 | 36 | [10 empty] | 分部分项工程量 | 安装工程2016 | 供电/动力照明/地下车站/清塘路 | 03安装工程投资
4072 | 80807001175 | 电力电缆 | 1、型号：WDZB-YJY-4*6 2、敷设方式：桥架或穿管敷设 3、其它：详见设计图纸及招标文件 4、性能均满足GB 31247 B1(d0，t0，a2) | m | 35.6 | 1246 | 35 | 35 | [10 empty] | 分部分项工程量 | 安装工程2016 | 供电/动力照明/地下车站/清塘路 | 03安装工程投资
4073 | 80807001176 | 电力电缆 | 1、型号：WDZB-YJY-4*2.5 2、敷设方式：桥架或穿管敷设 3、其它：详见设计图纸及招标文件 4、性能均满足GB 31247 B1(d0，t0，a2) | m | 20.22 | 8512.62 | 421 | 583 | [10 empty] | 分部分项工程量 | 安装工程2016 | 供电/动力照明/地下车站/清塘路 | 03安装工程投资
4074 | 80807001177 | 电力电缆 | 1、型号：WDZB-YJY-3*2.5 2、敷设方式：桥架或穿管敷设 3、其它：详见设计图纸及招标文件 4、性能均满足GB 31247 B1(d0，t0，a2) | m | 16.82 | 7754.02 | 461 | 461 | [10 empty] | 分部分项工程量 | 安装工程2016 | 供电/动力照明/地下车站/清塘路 | 03安装工程投资
4075 | 80807001178 | 电力电缆 | 1、型号：WDZB-BPYJYP-3*25+3*4 2、敷设方式：桥架或穿管敷设 3、其它：详见设计图纸及招标文件 4、性能均满足GB 31247 B1(d0，t0，a2) | m | 218.17 | 15926.41 | 73 | 73 | [10 empty] | 分部分项工程量 | 安装工程2016 | 供电/动力照明/地下车站/清塘路 | 03安装工程投资
4076 | 80807001179 | 电力电缆 | 1、型号：WDZB-BPYJYP-3*10+3*1.5 2、敷设方式：桥架或穿管敷设 3、其它：详见设计图纸及招标文件 4、性能均满足GB 31247 B1(d0，t0，a2) | m | 89.69 | 4663.88 | 52 | 52 | [10 empty] | 分部分项工程量 | 安装工程2016 | 供电/动力照明/地下车站/清塘路 | 03安装工程投资
4077 | 80807001180 | 电力电缆 | 1、型号：WDZB-BPYJYP-3*6+3*1.0 2、敷设方式：桥架或穿管敷设 3、其它：详见设计图纸及招标文件 4、性能均满足GB 31247 B1(d0，t0，a2) | m | 56.66 | 6629.22 | 117 | 117 | [10 empty] | 分部分项工程量 | 安装工程2016 | 供电/动力照明/地下车站/清塘路 | 03安装工程投资
4078 | 80807001181 | 电力电缆 | 1、型号：WDZB-BPYJYP-3*2.5+3*0.5 2、敷设方式：桥架或穿管敷设 3、其它：详见设计图纸及招标文件 4、性能均满足GB 31247 B1(d0，t0，a2) | m | 26.38 | 5038.58 | 191 | 191 | [10 empty] | 分部分项工程量 | 安装工程2016 | 供电/动力照明/地下车站/清塘路 | 03安装工程投资
4079 | 80807002037 | 控制电缆 | 1、规格：WDZB-KYJYP-10*1.0 2、敷设方式：桥架或穿管敷设 3、其它：详见设计图纸及招标文件 4、性能均满足GB 31247 B1(d0，t0，a2) | m | 34 | 51544 | 1516 | 2316 | [10 empty] | 分部分项工程量 | 安装工程2016 | 供电/动力照明/地下车站/清塘路 | 03安装工程投资
4080 | 80807002038 | 控制电缆 | 1、规格：WDZB-KYJYP-8*1.0 2、敷设方式：桥架或穿管敷设 3、其它：详见设计图纸及招标文件 4、性能均满足GB 31247 B1(d0，t0，a2) | m | 32.06 | 10579.8 | 330 | 330 | [10 empty] | 分部分项工程量 | 安装工程2016 | 供电/动力照明/地下车站/清塘路 | 03安装工程投资
4081 | 80807002039 | 控制电缆 | 1、规格：WDZB-KYJYP-7*1.0 2、敷设方式：桥架或穿管敷设 3、其它：详见设计图纸及招标文件 4、性能均满足GB 31247 B1(d0，t0，a2) | m | 28.32 | 9798.72 | 346 | 346 | [10 empty] | 分部分项工程量 | 安装工程2016 | 供电/动力照明/地下车站/清塘路 | 03安装工程投资
4082 | 80807002040 | 控制电缆 | 1、规格：WDZB-KYJYP-4*1.0 2、敷设方式：桥架或穿管敷设 3、其它：详见设计图纸及招标文件 4、性能均满足GB 31247 B1(d0，t0，a2) | m | 21.22 | 105930.24 | 4992 | 8200 | [10 empty] | 分部分项工程量 | 安装工程2016 | 供电/动力照明/地下车站/清塘路 | 03安装工程投资
4083 | 80807002041 | 控制电缆 | 1、规格：WDZB-KYJYP-3*1.0 2、敷设方式：桥架或穿管敷设 3、其它：详见设计图纸及招标文件 4、性能均满足GB 31247 B1(d0，t0，a2) | m | 20.24 | 4513.52 | 223 | 223 | [10 empty] | 分部分项工程量 | 安装工程2016 | 供电/动力照明/地下车站/清塘路 | 03安装工程投资
4084 | 80807002042 | 控制电缆 | 1、规格：WDZB-RYYSP-2*1.0 2、敷设方式：桥架或穿管敷设 3、其它：详见设计图纸及招标文件 4、性能均满足GB 31247 B1(d0，t0，a2) | m | 14.31 | 6181.92 | 432 | 432 | [10 empty] | 分部分项工程量 | 安装工程2016 | 供电/动力照明/地下车站/清塘路 | 03安装工程投资
4085 | 80807012066 | 配线 | 1、型号：无卤低烟阻燃五类屏蔽网线 2、敷设方式：桥架或穿管敷设 3、其它：详见设计图纸及招标文件 | m | 7.86 | 275.1 | 35 | 35 | [10 empty] | 分部分项工程量 | 安装工程2016 | 供电/动力照明/地下车站/清塘路 | 03安装工程投资
4086 | 30502007006 | 光缆 | 1、名称：单模光纤(4芯) 2、敷设方式：桥架或穿管敷设 3、其它：详见设计图纸及招标文件 | m | 7.63 | 3120.67 | 409 | 409 | [10 empty] | 分部分项工程量 | 安装工程2016 | 供电/动力照明/地下车站/清塘路 | 03安装工程投资
4087 | 80807003063 | 电缆终端头 | 1、名称：电缆终端头 2、规格：截面120mm2以下 3、电压等级（kV）：1KV以下 4、其它：详见设计图纸及招标文件 | 套 | 421.69 | 1686.76 | 4 | 4 | [10 empty] | 分部分项工程量 | 安装工程2016 | 供电/动力照明/地下车站/清塘路 | 03安装工程投资
4088 | 80807003064 | 电缆终端头 | 1、名称：电缆终端头 2、规格：截面35mm2以下 3、电压等级（kV）：1KV以下 4、其它：详见设计图纸及招标文件 | 套 | 270.54 | 3787.56 | 14 | 14 | [10 empty] | 分部分项工程量 | 安装工程2016 | 供电/动力照明/地下车站/清塘路 | 03安装工程投资
4089 | 80807003065 | 电缆终端头 | 1、名称：电缆终端头 2、规格：截面16mm2以下 3、电压等级（kV）：1KV以下 4、其它：详见设计图纸及招标文件 | 套 | 259.32 | 10372.8 | 40 | 40 | [10 empty] | 分部分项工程量 | 安装工程2016 | 供电/动力照明/地下车站/清塘路 | 03安装工程投资
4090 | 80807003066 | 电缆终端头 | 1、名称：电缆终端头 2、规格：截面6mm2以下 3、电压等级（kV）：1KV以下 4、其它：详见设计图纸及招标文件 | 套 | 135.36 | 1353.6 | 10 | 10 | [10 empty] | 分部分项工程量 | 安装工程2016 | 供电/动力照明/地下车站/清塘路 | 03安装工程投资
4091 | 80807003067 | 电缆终端头 | 1、名称：电缆终端头 2、规格：截面2.5mm2以下 3、电压等级（kV）：1KV以下 4、其它：详见设计图纸及招标文件 | 套 | 67.68 | 5143.68 | 76 | 76 | [10 empty] | 分部分项工程量 | 安装工程2016 | 供电/动力照明/地下车站/清塘路 | 03安装工程投资
4092 | 80807003068 | 电缆终端头 | 1、名称：控制电缆终端头 2、规格：14芯以下 3、其它：详见设计图纸及招标文件 | 套 | 206.93 | 29797.92 | 144 | 144 | [10 empty] | 分部分项工程量 | 安装工程2016 | 供电/动力照明/地下车站/清塘路 | 03安装工程投资
4093 | 80807003069 | 电缆终端头 | 1、名称：控制电缆终端头 2、规格：6芯以下 3、其它：详见设计图纸及招标文件 | 套 | 135.36 | 32757.12 | 242 | 242 | [10 empty] | 分部分项工程量 | 安装工程2016 | 供电/动力照明/地下车站/清塘路 | 03安装工程投资
4094 | 80807007029 | 线槽 | 1、名称:金属镀锌线槽 2、规格:400*100*1.5mm 3、含三通、弯头、异径头、防火隔板、接地线、安装螺栓等附件 4、其它：详见设计图纸及招标文件 | m | 243.12 | 31605.6 | 130 | 130 | [10 empty] | 分部分项工程量 | 安装工程2016 | 供电/动力照明/地下车站/清塘路 | 03安装工程投资
4095 | 80807007030 | 线槽 | 1、名称:金属镀锌线槽 2、规格:200*100*1.5mm 3、含三通、弯头、异径头、防火隔板、接地线、安装螺栓等附件 4、其它：详见设计图纸及招标文件 | m | 160 | 29600 | 185 | 185 | [10 empty] | 分部分项工程量 | 安装工程2016 | 供电/动力照明/地下车站/清塘路 | 03安装工程投资
4096 | 80807007031 | 线槽 | 1、名称:金属镀锌线槽 2、规格:150*75*1.5mm 3、含三通、弯头、异径头、防火隔板、接地线、安装螺栓等附件 4、其它：详见设计图纸及招标文件 | m | 114.49 | 4007.15 | 35 | 35 | [10 empty] | 分部分项工程量 | 安装工程2016 | 供电/动力照明/地下车站/清塘路 | 03安装工程投资
4097 | 80807007032 | 线槽 | 1、名称:金属镀锌线槽 2、规格:100*50*1.5mm 3、含三通、弯头、异径头、防火隔板、接地线、安装螺栓等附件 4、其它：详见设计图纸及招标文件 | m | 93.99 | 20677.8 | 220 | 220 | [10 empty] | 分部分项工程量 | 安装工程2016 | 供电/动力照明/地下车站/清塘路 | 03安装工程投资
4098 | 80807007033 | 线槽 | 1、名称:金属镀锌线槽 2、规格:50*25*1.5mm 3、含三通、弯头、异径头、防火隔板、接地线、安装螺栓等附件 4、其它：详见设计图纸及招标文件 | m | 70.25 | 632.25 | 9 | 9 | [10 empty] | 分部分项工程量 | 安装工程2016 | 供电/动力照明/地下车站/清塘路 | 03安装工程投资
4099 | 80807011072 | 配管 | 1、材质:镀锌钢管 2、规格:SC80 3、敷设方式：沿墙内、地板、顶板及吊顶内敷设 4、其它：详见设计图纸及招标文件 | m | 118.58 | 1067.22 | 9 | 9 | [10 empty] | 分部分项工程量 | 安装工程2016 | 供电/动力照明/地下车站/清塘路 | 03安装工程投资
4100 | 80807011073 | 配管 | 1、材质:镀锌钢管 2、规格:SC40 3、敷设方式：沿墙内、地板、顶板及吊顶内敷设 4、其它：详见设计图纸及招标文件 | m | 55.62 | 222.48 | 4 | 4 | [10 empty] | 分部分项工程量 | 安装工程2016 | 供电/动力照明/地下车站/清塘路 | 03安装工程投资
4101 | 80807011074 | 配管 | 1、材质:镀锌钢管 2、规格:SC32 3、敷设方式：沿墙内、地板、顶板及吊顶内敷设 4、其它：详见设计图纸及招标文件 | m | 38.47 | 692.46 | 18 | 18 | [10 empty] | 分部分项工程量 | 安装工程2016 | 供电/动力照明/地下车站/清塘路 | 03安装工程投资
4102 | 80807011075 | 配管 | 1、材质:镀锌钢管 2、规格:SC25 3、敷设方式：沿墙内、地板、顶板及吊顶内敷设 4、其它：详见设计图纸及招标文件 | m | 35.44 | 3862.96 | 109 | 109 | [10 empty] | 分部分项工程量 | 安装工程2016 | 供电/动力照明/地下车站/清塘路 | 03安装工程投资
4103 | 80807011076 | 配管 | 1、材质:镀锌钢管 2、规格:SC20 3、敷设方式：沿墙内、地板、顶板及吊顶内敷设 4、其它：详见设计图纸及招标文件 | m | 26.46 | 33921.72 | 1282 | 1282 | [10 empty] | 分部分项工程量 | 安装工程2016 | 供电/动力照明/地下车站/清塘路 | 03安装工程投资
4104 | 80902010003 | 系统调试 | 1、类别：智能高效空调系统调试 2、其它：详见设计图纸及招标文件 | 系统 | 34178.5 | 34178.5 | 1 | 1 | [10 empty] | 分部分项工程量 | 安装工程2016 | 供电/动力照明/地下车站/清塘路 | 03安装工程投资
4105 | 80807011077 | 配管 | 1、材质:镀锌钢管 2、规格:SC25 3、敷设方式：沿墙内、地板、顶板及吊顶内敷设 4、其它：详见设计图纸及招标文件 | m | 35.44 | 126845.43 | 3579.16 | 3579.16 | [10 empty] | 分部分项工程量 | 安装工程2016 | 供电/动力照明/地下车站/清塘路 | 03安装工程投资
4106 | 80807011078 | 配管 | 1、材质:镀锌钢管 2、规格:SC20 3、敷设方式：沿墙内、地板、顶板及吊顶内敷设 4、其它：详见设计图纸及招标文件 | m | 26.46 | 99471.08 | 3759.3 | 3759.3 | [10 empty] | 分部分项工程量 | 安装工程2016 | 供电/动力照明/地下车站/清塘路 | 03安装工程投资
4107 | 80807011079 | 配管 | 1、材质:硬质聚氯乙烯阻燃电线管 2、规格:PC25 3、敷设方式：沿墙内、地板、顶板及吊顶内敷设 4、其它：详见设计图纸及招标文件 | m | 24.27 | 15917.24 | 655.84 | 655.84 | [10 empty] | 分部分项工程量 | 安装工程2016 | 供电/动力照明/地下车站/清塘路 | 03安装工程投资
4108 | 80807012067 | 配线 | 1、名称:耐火绝缘导线 2、规格:WDZBN-BYJ-6 3、敷设方式：桥架或穿管敷设 4、其它：详见设计图纸及招标文件 5、性能均满足GB 31247 B1(d0，t0，a2) | m | 8.5 | 17303.11 | 2035.66 | 2035.66 | [10 empty] | 分部分项工程量 | 安装工程2016 | 供电/动力照明/地下车站/清塘路 | 03安装工程投资
4109 | 80807012068 | 配线 | 1、名称:耐火绝缘导线 2、规格:WDZBN-BYJ-4 3、敷设方式：桥架或穿管敷设 4、其它：详见设计图纸及招标文件 5、性能均满足GB 31247 B1(d0，t0，a2) | m | 6.47 | 45512.18 | 7034.34 | 7034.34 | [10 empty] | 分部分项工程量 | 安装工程2016 | 供电/动力照明/地下车站/清塘路 | 03安装工程投资
4110 | 80807012069 | 配线 | 1、名称:耐火绝缘导线 2、规格:WDZBN-BYJ-2.5 3、敷设方式：桥架或穿管敷设 4、其它：详见设计图纸及招标文件 5、性能均满足GB 31247 B1(d0，t0，a2) | m | 4.71 | 54946.34 | 11665.89 | 11665.89 | [10 empty] | 分部分项工程量 | 安装工程2016 | 供电/动力照明/地下车站/清塘路 | 03安装工程投资
4111 | 80807012070 | 配线 | 1、名称：耐火绝缘导线 2、规格：WDZBN-RYJS-2*1.5 3、敷设方式：桥架或穿管敷设 4、其它：详见设计图纸及招标文件 5、性能均满足GB 31247 B1(d0，t0，a2) | m | 11.92 | 67482.7 | 5661.3 | 5661.3 | [10 empty] | 分部分项工程量 | 安装工程2016 | 供电/动力照明/地下车站/清塘路 | 03安装工程投资
4112 | 80807012071 | 配线 | 1、名称:阻燃绝缘导线 2、规格:WDZB-BYJ-6 3、敷设方式：桥架或穿管敷设 4、其它：详见设计图纸及招标文件 5、性能均满足GB 31247 B1(d0，t0，a2) | m | 7.94 | 13986.63 | 1761.54 | 1761.54 | [10 empty] | 分部分项工程量 | 安装工程2016 | 供电/动力照明/地下车站/清塘路 | 03安装工程投资
4113 | 80807012072 | 配线 | 1、名称:阻燃绝缘导线 2、规格:WDZB-BYJ-4 3、敷设方式：桥架或穿管敷设 4、其它：详见设计图纸及招标文件 5、性能均满足GB 31247 B1(d0，t0，a2) | m | 5.94 | 4065.63 | 684.45 | 684.45 | [10 empty] | 分部分项工程量 | 安装工程2016 | 供电/动力照明/地下车站/清塘路 | 03安装工程投资
4114 | 80807012073 | 配线 | 1、名称:阻燃绝缘导线 2、规格:WDZB-BYJ-2.5 3、敷设方式：桥架或穿管敷设 4、其它：详见设计图纸及招标文件 5、性能均满足GB 31247 B1(d0，t0，a2) | m | 4.29 | 30702.8 | 7156.83 | 7156.83 | [10 empty] | 分部分项工程量 | 安装工程2016 | 供电/动力照明/地下车站/清塘路 | 03安装工程投资
4115 | 80806003068 | 车站灯具 | 1、名称：LED灯盘（甲供主材，只计安装费） 2、型号：DC250V，40W 3、吸顶式 4、其它：详见设计图纸及招标文件 | 套 | 52.32 | 366.24 | 7 | 7 | [10 empty] | 分部分项工程量 | 安装工程2016 | 供电/动力照明/地下车站/清塘路 | 03安装工程投资
4116 | 80806003069 | 车站灯具 | 1、名称：LED灯盘（甲供主材，只计安装费） 2、型号：DC250V，14W 3、吸顶式 4、其它：详见设计图纸及招标文件 | 套 | 41.87 | 418.7 | 10 | 10 | [10 empty] | 分部分项工程量 | 安装工程2016 | 供电/动力照明/地下车站/清塘路 | 03安装工程投资
4117 | 80806003070 | 车站灯具 | 1、名称：应急LED灯盘（甲供主材，只计安装费） 2、型号：AC220V，40W 3、吸顶式 4、其它：详见设计图纸及招标文件 | 套 | 52.32 | 732.48 | 14 | 14 | [10 empty] | 分部分项工程量 | 安装工程2016 | 供电/动力照明/地下车站/清塘路 | 03安装工程投资
4118 | 80806003071 | 车站灯具 | 1、名称：应急LED面板灯（甲供主材，只计安装费） 2、型号：AC220V，45W 3、吸顶式 4、其它：详见设计图纸及招标文件 | 套 | 58.16 | 1221.36 | 21 | 21 | [10 empty] | 分部分项工程量 | 安装工程2016 | 供电/动力照明/地下车站/清塘路 | 03安装工程投资
4119 | 80806003072 | 车站灯具 | 1、名称：单管LED灯（甲供主材，只计安装费） 2、型号：DC250V，25W 3、吊杆式 4、其它：详见设计图纸及招标文件 | 套 | 44.06 | 1938.64 | 44 | 44 | [10 empty] | 分部分项工程量 | 安装工程2016 | 供电/动力照明/地下车站/清塘路 | 03安装工程投资
4120 | 80806003073 | 车站灯具 | 1、名称：单管LED壁灯（甲供主材，只计安装费） 2、型号：DC250V，25W 3、壁装式 4、其它：详见设计图纸及招标文件 | 套 | 41.87 | 2009.76 | 48 | 48 | [10 empty] | 分部分项工程量 | 安装工程2016 | 供电/动力照明/地下车站/清塘路 | 03安装工程投资
4121 | 80806003074 | 车站灯具 | 1、名称：应急LED灯（甲供主材，只计安装费） 2、型号：AC220V，25W 3、吊杆式 4、其它：详见设计图纸及招标文件 | 套 | 44.06 | 6520.88 | 148 | 148 | [10 empty] | 分部分项工程量 | 安装工程2016 | 供电/动力照明/地下车站/清塘路 | 03安装工程投资
4122 | 80806003075 | 车站灯具 | 1、名称：三防壁装LED灯（甲供主材，只计安装费） 2、型号：DC250V，25W，三防灯，IP65 3、壁装式 4、其它：详见设计图纸及招标文件 | 套 | 56.31 | 3998.01 | 71 | 71 | [10 empty] | 分部分项工程量 | 安装工程2016 | 供电/动力照明/地下车站/清塘路 | 03安装工程投资
4123 | 80806003076 | 车站灯具 | 1、名称：三防应急壁装LED灯（甲供主材，只计安装费） 2、型号：AC220V，25W，三防灯，IP65 3、壁装式 4、其它：详见设计图纸及招标文件 | 套 | 56.31 | 2477.64 | 44 | 44 | [10 empty] | 分部分项工程量 | 安装工程2016 | 供电/动力照明/地下车站/清塘路 | 03安装工程投资
4124 | 80806003077 | 车站灯具 | 1、名称：安全特低电压LED灯（甲供主材，只计安装费） 2、型号：DC24V，20W，三防灯 3、吸顶式 4、其它：详见设计图纸及招标文件 | 套 | 56.31 | 2871.81 | 51 | 51 | [10 empty] | 分部分项工程量 | 安装工程2016 | 供电/动力照明/地下车站/清塘路 | 03安装工程投资
4125 | 80806003078 | 车站灯具 | 1、名称：A型疏散照明灯具 2、型号：DC36V，5W 3、吊杆式 4、其它：详见设计图纸及招标文件 | 套 | 170.03 | 1700.3 | 10 | 10 | [10 empty] | 分部分项工程量 | 安装工程2016 | 供电/动力照明/地下车站/清塘路 | 03安装工程投资
4126 | 80806003079 | 车站灯具 | 1、名称：A型疏散照明灯具 2、型号：DC36V，5W 3、吸顶式 4、其它：详见设计图纸及招标文件 | 套 | 170.03 | 5781.02 | 34 | 34 | [10 empty] | 分部分项工程量 | 安装工程2016 | 供电/动力照明/地下车站/清塘路 | 03安装工程投资
4127 | 80806003080 | 车站灯具 | 1、名称：A型疏散照明灯具 2、型号：DC36V，10W 3、壁装式 4、其它：详见设计图纸及招标文件 | 套 | 170.03 | 5781.02 | 34 | 34 | [10 empty] | 分部分项工程量 | 安装工程2016 | 供电/动力照明/地下车站/清塘路 | 03安装工程投资
4128 | 80806003081 | 车站灯具 | 1、名称：A型壁装三防疏散照明灯具（车站） 2、型号：DC36V，5W，三防，IP65 3、壁装式 4、其它：详见设计图纸及招标文件 | 套 | 189.73 | 9676.23 | 51 | 51 | [10 empty] | 分部分项工程量 | 安装工程2016 | 供电/动力照明/地下车站/清塘路 | 03安装工程投资
4129 | 80806003082 | 车站灯具 | 1、名称：A型壁装疏散照明灯具 2、型号：DC36V，5W 3、壁装式 4、其它：详见设计图纸及招标文件 | 套 | 170.03 | 7821.38 | 46 | 46 | [10 empty] | 分部分项工程量 | 安装工程2016 | 供电/动力照明/地下车站/清塘路 | 03安装工程投资
4130 | 80806003083 | 车站灯具 | 1、名称：方向标志灯（单向） 2、型号：DC36V，1W 3、壁装式 4、其它：详见设计图纸及招标文件 | 套 | 146.99 | 12788.13 | 87 | 87 | [10 empty] | 分部分项工程量 | 安装工程2016 | 供电/动力照明/地下车站/清塘路 | 03安装工程投资
4131 | 80806003084 | 车站灯具 | 1、名称：双面方向标志灯（单向） 2、型号：DC36V，1W 3、壁装式 4、其它：详见设计图纸及招标文件 | 套 | 166.7 | 1667 | 10 | 10 | [10 empty] | 分部分项工程量 | 安装工程2016 | 供电/动力照明/地下车站/清塘路 | 03安装工程投资
4132 | 80806003085 | 车站灯具 | 1、名称：方向标志灯（双向） 2、型号：DC36V，1W 3、壁装式 4、其它：详见设计图纸及招标文件 | 套 | 146.99 | 146.99 | 1 | 1 | [10 empty] | 分部分项工程量 | 安装工程2016 | 供电/动力照明/地下车站/清塘路 | 03安装工程投资
4133 | 80806003086 | 车站灯具 | 1、名称：安全出口标志灯 2、型号：DC36V，1W 3、壁装式 4、其它：详见设计图纸及招标文件 | 套 | 146.99 | 1469.9 | 10 | 10 | [10 empty] | 分部分项工程量 | 安装工程2016 | 供电/动力照明/地下车站/清塘路 | 03安装工程投资
4134 | 80806003087 | 车站灯具 | 1、名称：疏散出口标志灯 2、型号：DC36V，1W 3、壁装式 4、其它：详见设计图纸及招标文件 | 套 | 146.99 | 10730.27 | 73 | 73 | [10 empty] | 分部分项工程量 | 安装工程2016 | 供电/动力照明/地下车站/清塘路 | 03安装工程投资
4135 | 80806003088 | 车站灯具 | 1、名称：楼层标志灯 2、型号：DC36V，1W 3、壁装式 4、其它：详见设计图纸及招标文件 | 套 | 156.84 | 627.36 | 4 | 4 | [10 empty] | 分部分项工程量 | 安装工程2016 | 供电/动力照明/地下车站/清塘路 | 03安装工程投资
4136 | 80806003089 | 车站灯具 | 1、名称：“出口指示/禁止入内”标志灯 2、型号：DC36V，1W 3、壁装式 4、其它：详见设计图纸及招标文件 | 套 | 156.84 | 156.84 | 1 | 1 | [10 empty] | 分部分项工程量 | 安装工程2016 | 供电/动力照明/地下车站/清塘路 | 03安装工程投资
4137 | 80806003090 | 车站灯具 | 1、名称：三防嵌入式LED筒灯（甲供主材，只计安装费） 2、型号：DC250V，14W，三防灯，IP65 3、壁装式 4、其它：详见设计图纸及招标文件 | 套 | 56.31 | 619.41 | 11 | 11 | [10 empty] | 分部分项工程量 | 安装工程2016 | 供电/动力照明/地下车站/清塘路 | 03安装工程投资
4138 | 80806006018 | 小电器 | 1、名称：熔断器 2、其它：详见设计图纸及招标文件 | 个 | 46.37 | 2596.72 | 56 | 56 | [10 empty] | 分部分项工程量 | 安装工程2016 | 供电/动力照明/地下车站/清塘路 | 03安装工程投资
4139 | 80806006019 | 小电器 | 1、名称：暗装单极开关 2、规格：250V 10A 3、其它：详见设计图纸及招标文件 | 个 | 30.8 | 2710.4 | 88 | 88 | [10 empty] | 分部分项工程量 | 安装工程2016 | 供电/动力照明/地下车站/清塘路 | 03安装工程投资
4140 | 80806006020 | 小电器 | 1、名称：暗装双极开关 2、规格：250V 10A 3、其它：详见设计图纸及招标文件 | 个 | 33.94 | 33.94 | 1 | 1 | [10 empty] | 分部分项工程量 | 安装工程2016 | 供电/动力照明/地下车站/清塘路 | 03安装工程投资
4141 | 80806006021 | 小电器 | 1、名称：暗装单极双控开关 2、规格：250V 10A 3、其它：详见设计图纸及招标文件 | 个 | 35.38 | 955.26 | 27 | 27 | [10 empty] | 分部分项工程量 | 安装工程2016 | 供电/动力照明/地下车站/清塘路 | 03安装工程投资
4142 | 80806006022 | 小电器 | 1、名称：暗装三极开关 2、规格：250V 10A 3、其它：详见设计图纸及招标文件 | 个 | 37.05 | 74.1 | 2 | 2 | [10 empty] | 分部分项工程量 | 安装工程2016 | 供电/动力照明/地下车站/清塘路 | 03安装工程投资
4143 | 80806006023 | 小电器 | 1、名称：暗装单极开关（防水） 2、规格：250V 10A 3、其它：详见设计图纸及招标文件 | 个 | 33.04 | 132.16 | 4 | 4 | [10 empty] | 分部分项工程量 | 安装工程2016 | 供电/动力照明/地下车站/清塘路 | 03安装工程投资
4144 | 80806006024 | 小电器 | 1、名称：暗装双极开关（防水） 2、规格：250V 10A 3、其它：详见设计图纸及招标文件 | 个 | 36.18 | 108.54 | 3 | 3 | [10 empty] | 分部分项工程量 | 安装工程2016 | 供电/动力照明/地下车站/清塘路 | 03安装工程投资
4145 | 80807010014 | 接线盒 | 1、名称：接线盒 2、材质：金属 3、其它：详见设计图纸及招标文件 | 个 | 11.04 | 14407.2 | 1305 | 1305 | [10 empty] | 分部分项工程量 | 安装工程2016 | 供电/动力照明/地下车站/清塘路 | 03安装工程投资
4146 | 80807010015 | 接线盒 | 1、名称：开关盒 2、材质：金属 3、其它：详见设计图纸及招标文件 | 个 | 11.49 | 2769.09 | 241 | 241 | [10 empty] | 分部分项工程量 | 安装工程2016 | 供电/动力照明/地下车站/清塘路 | 03安装工程投资
4147 | 80807011080 | 配管 | 1、材质:镀锌钢管 2、规格:SC32 3、敷设方式：沿墙内、地板、顶板及吊顶内敷设 4、其它：详见设计图纸及招标文件 | m | 38.47 | 118931.54 | 3091.54 | 3091.54 | [10 empty] | 分部分项工程量 | 安装工程2016 | 供电/动力照明/地下车站/清塘路 | 03安装工程投资
4148 | 80807011081 | 配管 | 1、材质:镀锌钢管 2、规格:SC25 3、敷设方式：沿墙内、地板、顶板及吊顶内敷设 4、其它：详见设计图纸及招标文件 | m | 35.44 | 88770.11 | 2504.8 | 2504.8 | [10 empty] | 分部分项工程量 | 安装工程2016 | 供电/动力照明/地下车站/清塘路 | 03安装工程投资
4149 | 80807011082 | 配管 | 1、材质:镀锌钢管 2、规格:SC20 3、敷设方式：沿墙内、地板、顶板及吊顶内敷设 4、其它：详见设计图纸及招标文件 | m | 26.46 | 78094.04 | 2951.4 | 2951.4 | [10 empty] | 分部分项工程量 | 安装工程2016 | 供电/动力照明/地下车站/清塘路 | 03安装工程投资
4150 | 80807012074 | 配线 | 1、名称:耐火绝缘导线 2、规格:WDZBN-BYJ-16 3、敷设方式：桥架或穿管敷设 4、其它：详见设计图纸及招标文件 5、性能均满足GB 31247 B1(d0，t0，a2) | m | 19.4 | 140002.43 | 7216.62 | 7216.62 | [10 empty] | 分部分项工程量 | 安装工程2016 | 供电/动力照明/地下车站/清塘路 | 03安装工程投资
4151 | 80807012075 | 配线 | 1、名称:耐火绝缘导线 2、规格:WDZBN-BYJ-10 3、敷设方式：桥架或穿管敷设 4、其它：详见设计图纸及招标文件 5、性能均满足GB 31247 B1(d0，t0，a2) | m | 13.27 | 28026.24 | 2112 | 2112 | [10 empty] | 分部分项工程量 | 安装工程2016 | 供电/动力照明/地下车站/清塘路 | 03安装工程投资
4152 | 80807012076 | 配线 | 1、名称:耐火绝缘导线 2、规格:WDZBN-BYJ-6 3、敷设方式：桥架或穿管敷设 4、其它：详见设计图纸及招标文件 5、性能均满足GB 31247 B1(d0，t0，a2) | m | 8.5 | 16351.37 | 1923.69 | 1923.69 | [10 empty] | 分部分项工程量 | 安装工程2016 | 供电/动力照明/地下车站/清塘路 | 03安装工程投资
4153 | 80807012077 | 配线 | 1、名称:耐火绝缘导线 2、规格:WDZBN-BYJ-4 3、敷设方式：桥架或穿管敷设 4、其它：详见设计图纸及招标文件 5、性能均满足GB 31247 B1(d0，t0，a2) | m | 6.47 | 48851.09 | 7550.4 | 7550.4 | [10 empty] | 分部分项工程量 | 安装工程2016 | 供电/动力照明/地下车站/清塘路 | 03安装工程投资
4154 | 80807012078 | 配线 | 1、名称：耐火绝缘导线 2、规格：WDZBN-RYJS-2*2.5 3、敷设方式：桥架或穿管敷设 4、其它：详见设计图纸及招标文件 5、性能均满足GB 31247 B1(d0，t0，a2) | m | 17.35 | 163113.6 | 9401.36 | 9401.36 | [10 empty] | 分部分项工程量 | 安装工程2016 | 供电/动力照明/地下车站/清塘路 | 03安装工程投资
4155 | 80807012079 | 配线 | 1、名称:阻燃绝缘导线 2、规格:WDZB-BYJ-4 3、敷设方式：桥架或穿管敷设 4、其它：详见设计图纸及招标文件 5、性能均满足GB 31247 B1(d0，t0，a2) | m | 5.94 | 52807.79 | 8890.2 | 8890.2 | [10 empty] | 分部分项工程量 | 安装工程2016 | 供电/动力照明/地下车站/清塘路 | 03安装工程投资
4156 | 80806004003 | 隧道灯 | 1、名称：三防壁装LED灯(区间) （甲供主材，只计安装费） 2、型号：DC250V,20W,三防灯,IP65 3、壁装式 4、其它：详见设计图纸及招标文件 | 套 | 58.03 | 9226.77 | 159 | 159 | [10 empty] | 分部分项工程量 | 安装工程2016 | 供电/动力照明/地下车站/清塘路 | 03安装工程投资
4157 | 80806003091 | 车站灯具 | 1、名称： 方向标志灯(双向,带米标) 2、型号：DC36V,1W,三防,IP65 3、壁装式 4、其它：详见设计图纸及招标文件 | 套 | 215.99 | 36070.33 | 167 | 167 | [10 empty] | 分部分项工程量 | 安装工程2016 | 供电/动力照明/地下车站/清塘路 | 03安装工程投资
4158 | 80806003092 | 车站灯具 | 1、名称： A型壁装三防疏散照明灯具(区间) 2、型号：DC36V,10W,三防,IP65 3、壁装式 4、其它：详见设计图纸及招标文件 | 套 | 235.72 | 41486.72 | 176 | 176 | [10 empty] | 分部分项工程量 | 安装工程2016 | 供电/动力照明/地下车站/清塘路 | 03安装工程投资
4159 | 80806003093 | 车站灯具 | 1、名称：疏散出口标志灯 2、型号：DC36V，1W 3、壁装式 4、其它：详见设计图纸及招标文件 | 套 | 146.99 | 293.98 | 2 | 2 | [10 empty] | 分部分项工程量 | 安装工程2016 | 供电/动力照明/地下车站/清塘路 | 03安装工程投资
4160 | 80806003094 | 车站灯具 | 1、名称：疏散出口标志灯(三角型) 2、型号：DC36V，1W 3、壁装式 4、其它：详见设计图纸及招标文件 | 套 | 304.72 | 609.44 | 2 | 2 | [10 empty] | 分部分项工程量 | 安装工程2016 | 供电/动力照明/地下车站/清塘路 | 03安装工程投资
4161 | 80807010016 | 接线盒 | 1、名称：防爆三通接线盒（IP65） 2、材质：金属 3、其它：详见设计图纸及招标文件 | 个 | 45.69 | 22936.38 | 502 | 502 | [10 empty] | 分部分项工程量 | 安装工程2016 | 供电/动力照明/地下车站/清塘路 | 03安装工程投资
4162 | 80807010017 | 接线盒 | 1、名称：接线盒 2、材质：金属 3、其它：详见设计图纸及招标文件 | 个 | 11.04 | 5542.08 | 502 | 502 | [10 empty] | 分部分项工程量 | 安装工程2016 | 供电/动力照明/地下车站/清塘路 | 03安装工程投资
4163 | 80807011083 | 配管 | 1、材质:镀锌钢管 2、规格:SC25 3、敷设方式：沿墙内、地板、顶板及吊顶内敷设 4、其它：详见设计图纸及招标文件 | m | 35.44 | 98554.03 | 2780.87 | 2780.87 | [10 empty] | 分部分项工程量 | 安装工程2016 | 供电/动力照明/地下车站/清塘路 | 03安装工程投资
4164 | 80807012080 | 配线 | 1、名称:耐火绝缘导线 2、规格:WDZBN-BYJ-6 3、敷设方式：桥架或穿管敷设 4、其它：详见设计图纸及招标文件 5、性能均满足GB 31247 B1(d0，t0，a2) | m | 8.5 | 22984.94 | 2704.11 | 2704.11 | [10 empty] | 分部分项工程量 | 安装工程2016 | 供电/动力照明/地下车站/清塘路 | 03安装工程投资
4165 | 80807012081 | 配线 | 1、名称:耐火绝缘导线 2、规格:WDZBN-BYJ-4 3、敷设方式：桥架或穿管敷设 4、其它：详见设计图纸及招标文件 5、性能均满足GB 31247 B1(d0，t0，a2) | m | 6.47 | 14319.92 | 2213.28 | 2213.28 | [10 empty] | 分部分项工程量 | 安装工程2016 | 供电/动力照明/地下车站/清塘路 | 03安装工程投资
4166 | 80807012082 | 配线 | 1、名称:耐火绝缘导线 2、规格:WDZBN-BYJ-2.5 3、敷设方式：桥架或穿管敷设 4、其它：详见设计图纸及招标文件 5、性能均满足GB 31247 B1(d0，t0，a2) | m | 4.71 | 27236.09 | 5782.61 | 5782.61 | [10 empty] | 分部分项工程量 | 安装工程2016 | 供电/动力照明/地下车站/清塘路 | 03安装工程投资
4167 | 80807012083 | 配线 | 1、名称：耐火绝缘导线 2、规格：WDZBN-RYJS-2*1.5 3、敷设方式：桥架或穿管敷设 4、其它：详见设计图纸及招标文件 5、性能均满足GB 31247 B1(d0，t0，a2) | m | 11.92 | 63771.52 | 5349.96 | 5349.96 | [10 empty] | 分部分项工程量 | 安装工程2016 | 供电/动力照明/地下车站/清塘路 | 03安装工程投资
4168 | 80806003095 | 车站灯具 | 1、名称：A型疏散照明灯具 2、型号：DC36V，5W 3、壁装式 4、其它：详见设计图纸及招标文件 | 套 | 170.03 | 12072.13 | 71 | 71 | [10 empty] | 分部分项工程量 | 安装工程2016 | 供电/动力照明/地下车站/清塘路 | 03安装工程投资
4169 | 80806003096 | 车站灯具 | 1、名称：A型疏散照明灯具 2、型号：DC36V，10W 3、壁装式 4、其它：详见设计图纸及招标文件 | 套 | 170.03 | 22784.02 | 134 | 134 | [10 empty] | 分部分项工程量 | 安装工程2016 | 供电/动力照明/地下车站/清塘路 | 03安装工程投资
4170 | 80806003097 | 车站灯具 | 1、名称：方向标志灯（单向） 2、型号：DC36V，1W 3、壁装式 4、其它：详见设计图纸及招标文件 | 套 | 146.99 | 6614.55 | 45 | 45 | [10 empty] | 分部分项工程量 | 安装工程2016 | 供电/动力照明/地下车站/清塘路 | 03安装工程投资
4171 | 80806003098 | 车站灯具 | 1、名称：方向标志灯（双向） 2、型号：DC36V，1W 3、壁装式 4、其它：详见设计图纸及招标文件 | 套 | 146.99 | 1175.92 | 8 | 8 | [10 empty] | 分部分项工程量 | 安装工程2016 | 供电/动力照明/地下车站/清塘路 | 03安装工程投资
4172 | 80806003099 | 车站灯具 | 1、名称：双面方向标志灯(单向) 2、型号：DC36V，1W 3、壁装式 4、其它：详见设计图纸及招标文件 | 套 | 166.7 | 1667 | 10 | 10 | [10 empty] | 分部分项工程量 | 安装工程2016 | 供电/动力照明/地下车站/清塘路 | 03安装工程投资
4173 | 80806003100 | 车站灯具 | 1、名称：疏散出口标志灯 2、型号：DC36V，1W 3、壁装式 4、其它：详见设计图纸及招标文件 | 套 | 146.99 | 1175.92 | 8 | 8 | [10 empty] | 分部分项工程量 | 安装工程2016 | 供电/动力照明/地下车站/清塘路 | 03安装工程投资
4174 | 80806003101 | 车站灯具 | 1、名称：A型壁装三防疏散照明灯具（车站） 2、型号：DC36V，5W，三防，IP65 3、壁装式 4、其它：详见设计图纸及招标文件 | 套 | 189.73 | 569.19 | 3 | 3 | [10 empty] | 分部分项工程量 | 安装工程2016 | 供电/动力照明/地下车站/清塘路 | 03安装工程投资
4175 | 80806006025 | 小电器 | 1、名称：熔断器 2、其它：详见设计图纸及招标文件 | 个 | 46.37 | 463.7 | 10 | 10 | [10 empty] | 分部分项工程量 | 安装工程2016 | 供电/动力照明/地下车站/清塘路 | 03安装工程投资
4176 | 80807010018 | 接线盒 | 1、名称：接线盒 2、材质：金属 3、其它：详见设计图纸及招标文件 | 个 | 11.04 | 3599.04 | 326 | 326 | [10 empty] | 分部分项工程量 | 安装工程2016 | 供电/动力照明/地下车站/清塘路 | 03安装工程投资
4177 | 80801007016 | 低压开关柜 | 1、名称:环控柜进线柜（甲供设备，只计安装费） 2、基础材质、规格:10#镀锌槽钢制作安装 3、其它：详见设计图纸及招标文件 | 台 | 2396.84 | 9587.36 | 4 | 4 | [10 empty] | 分部分项工程量 | 安装工程2016 | 供电/动力照明/地下车站/江星路 | 03安装工程投资
4178 | 80801007017 | 低压开关柜 | 1、名称:环控柜母联柜（甲供设备，只计安装费） 2、基础材质、规格:10#镀锌槽钢制作安装 3、其它：详见设计图纸及招标文件 | 台 | 2396.84 | 4793.68 | 2 | 2 | [10 empty] | 分部分项工程量 | 安装工程2016 | 供电/动力照明/地下车站/江星路 | 03安装工程投资
4179 | 80801007018 | 低压开关柜 | 1、名称:环控柜馈线柜（甲供设备，只计安装费） 2、基础材质、规格:10#镀锌槽钢制作安装 3、其它：详见设计图纸及招标文件 | 台 | 2396.84 | 11984.2 | 5 | 5 | [10 empty] | 分部分项工程量 | 安装工程2016 | 供电/动力照明/地下车站/江星路 | 03安装工程投资
4180 | 80801007019 | 低压开关柜 | 1、名称:环控柜软启动柜（甲供设备，只计安装费） 2、基础材质、规格:10#镀锌槽钢制作安装 3、其它：详见设计图纸及招标文件 | 台 | 2396.84 | 9587.36 | 4 | 4 | [10 empty] | 分部分项工程量 | 安装工程2016 | 供电/动力照明/地下车站/江星路 | 03安装工程投资
4181 | 80801007020 | 低压开关柜 | 1、名称:环控柜控制柜（甲供设备，只计安装费） 2、基础材质、规格:10#镀锌槽钢制作安装 3、其它：详见设计图纸及招标文件 | 台 | 2396.84 | 4793.68 | 2 | 2 | [10 empty] | 分部分项工程量 | 安装工程2016 | 供电/动力照明/地下车站/江星路 | 03安装工程投资
4182 | 80801014004 | 绝缘垫 | 1、名称：绝缘橡胶垫 2、规格：宽1米，厚度1cm，环控柜柜前、柜后用 3、其他：详见设计图纸及招标文件 | m2 | 152.56 | 6712.64 | 44 | 44 | [10 empty] | 分部分项工程量 | 安装工程2016 | 供电/动力照明/地下车站/江星路 | 03安装工程投资
4183 | 80806002215 | 配电箱、控制箱、插座箱 | 1、名称：FAS系统电源切换箱AT-FAS（只计安装费，设备费详见乙供设备清单报价表） 2、安装形式：明装 3、其他：详见设计图纸及招标文件 | 台 | 256.72 | 256.72 | 1 | 1 | [10 empty] | 分部分项工程量 | 安装工程2016 | 供电/动力照明/地下车站/江星路 | 03安装工程投资
4184 | 80806002216 | 配电箱、控制箱、插座箱 | 1、名称：通信整合UPS电源切换箱AT-TX（只计安装费，设备费详见乙供设备清单报价表） 2、安装形式：明装 3、其他：详见设计图纸及招标文件 | 台 | 256.72 | 256.72 | 1 | 1 | [10 empty] | 分部分项工程量 | 安装工程2016 | 供电/动力照明/地下车站/江星路 | 03安装工程投资
4185 | 80806002217 | 配电箱、控制箱、插座箱 | 1、名称：警用通信电源室AT-GTX电源切换箱（只计安装费，设备费详见乙供设备清单报价表） 2、安装形式：明装 3、其他：详见设计图纸及招标文件 | 台 | 256.72 | 256.72 | 1 | 1 | [10 empty] | 分部分项工程量 | 安装工程2016 | 供电/动力照明/地下车站/江星路 | 03安装工程投资
4186 | 80806002218 | 配电箱、控制箱、插座箱 | 1、名称：民用通信设备室AT-MTX电源切换箱（只计安装费，设备费详见乙供设备清单报价表） 2、安装形式：明装 3、其他：详见设计图纸及招标文件 | 台 | 256.72 | 256.72 | 1 | 1 | [10 empty] | 分部分项工程量 | 安装工程2016 | 供电/动力照明/地下车站/江星路 | 03安装工程投资
4187 | 80806002219 | 配电箱、控制箱、插座箱 | 1、名称：信号设备室AT-XH电源切换箱（甲供设备，只计安装费） 2、安装形式：明装 3、其他：详见设计图纸及招标文件 | 台 | 256.72 | 256.72 | 1 | 1 | [10 empty] | 分部分项工程量 | 安装工程2016 | 供电/动力照明/地下车站/江星路 | 03安装工程投资
4188 | 80806002220 | 配电箱、控制箱、插座箱 | 1、名称：A端站厅照明配电室AT-AXF1消防电源切换箱（只计安装费，设备费详见乙供设备清单报价表） 2、安装形式：明装 3、其他：详见设计图纸及招标文件 | 台 | 256.72 | 256.72 | 1 | 1 | [10 empty] | 分部分项工程量 | 安装工程2016 | 供电/动力照明/地下车站/江星路 | 03安装工程投资
4189 | 80806002221 | 配电箱、控制箱、插座箱 | 1、名称：A端设备层照明配电室AT-AXF2消防电源切换箱（只计安装费，设备费详见乙供设备清单报价表） 2、安装形式：明装 3、其他：详见设计图纸及招标文件 | 台 | 256.72 | 256.72 | 1 | 1 | [10 empty] | 分部分项工程量 | 安装工程2016 | 供电/动力照明/地下车站/江星路 | 03安装工程投资
4190 | 80806002222 | 配电箱、控制箱、插座箱 | 1、名称：A端设备层照明配电室AT-AXF3消防电源切换箱（只计安装费，设备费详见乙供设备清单报价表） 2、安装形式：明装 3、其他：详见设计图纸及招标文件 | 台 | 256.72 | 256.72 | 1 | 1 | [10 empty] | 分部分项工程量 | 安装工程2016 | 供电/动力照明/地下车站/江星路 | 03安装工程投资
4191 | 80806002223 | 配电箱、控制箱、插座箱 | 1、名称：B端站厅照明配电室AT-BXF1消防电源切换箱（只计安装费，设备费详见乙供设备清单报价表） 2、安装形式：明装 3、其他：详见设计图纸及招标文件 | 台 | 256.72 | 256.72 | 1 | 1 | [10 empty] | 分部分项工程量 | 安装工程2016 | 供电/动力照明/地下车站/江星路 | 03安装工程投资
4192 | 80806002224 | 配电箱、控制箱、插座箱 | 1、名称：B端设备层照明配电室AT-BXF2消防电源切换箱（只计安装费，设备费详见乙供设备清单报价表） 2、安装形式：明装 3、其他：详见设计图纸及招标文件 | 台 | 256.72 | 256.72 | 1 | 1 | [10 empty] | 分部分项工程量 | 安装工程2016 | 供电/动力照明/地下车站/江星路 | 03安装工程投资
4193 | 80806002225 | 配电箱、控制箱、插座箱 | 1、名称：B端站台照明配电室AT-BXF3消防电源切换箱（只计安装费，设备费详见乙供设备清单报价表） 2、安装形式：明装 3、其他：详见设计图纸及招标文件 | 台 | 256.72 | 256.72 | 1 | 1 | [10 empty] | 分部分项工程量 | 安装工程2016 | 供电/动力照明/地下车站/江星路 | 03安装工程投资
4194 | 80806002226 | 配电箱、控制箱、插座箱 | 1、名称：污水泵房AP-WB配电箱（只计安装费，设备费详见乙供设备清单报价表） 2、安装形式：明装 3、其他：详见设计图纸及招标文件 | 台 | 256.72 | 256.72 | 1 | 1 | [10 empty] | 分部分项工程量 | 安装工程2016 | 供电/动力照明/地下车站/江星路 | 03安装工程投资
4195 | 80806002227 | 配电箱、控制箱、插座箱 | 1、名称：站台门控制室AT-ZTM电源切换箱（只计安装费，设备费详见乙供设备清单报价表） 2、安装形式：明装 3、其他：详见设计图纸及招标文件 | 台 | 256.72 | 256.72 | 1 | 1 | [10 empty] | 分部分项工程量 | 安装工程2016 | 供电/动力照明/地下车站/江星路 | 03安装工程投资
4196 | 80806002228 | 配电箱、控制箱、插座箱 | 1、名称：B端废水泵房AT-FSB2电源切换箱（只计安装费，设备费详见乙供设备清单报价表） 2、安装形式：明装 3、其他：详见设计图纸及招标文件 | 台 | 256.72 | 256.72 | 1 | 1 | [10 empty] | 分部分项工程量 | 安装工程2016 | 供电/动力照明/地下车站/江星路 | 03安装工程投资
4197 | 80806002229 | 配电箱、控制箱、插座箱 | 1、名称：消防泵AT-XFB电源切换箱（只计安装费，设备费详见乙供设备清单报价表） 2、安装形式：明装 3、其他：详见设计图纸及招标文件 | 台 | 256.72 | 256.72 | 1 | 1 | [10 empty] | 分部分项工程量 | 安装工程2016 | 供电/动力照明/地下车站/江星路 | 03安装工程投资
4198 | 80806002230 | 配电箱、控制箱、插座箱 | 1、名称：A/B端区间废水泵电源切换箱ATQ-AFSB（只计安装费，设备费详见乙供设备清单报价表） 2、安装形式：明装 3、其他：详见设计图纸及招标文件 | 台 | 256.72 | 256.72 | 1 | 1 | [10 empty] | 分部分项工程量 | 安装工程2016 | 供电/动力照明/地下车站/江星路 | 03安装工程投资
4199 | 80806002231 | 配电箱、控制箱、插座箱 | 1、名称：4号出入口扶梯AT-CK4a电源切换箱（只计安装费，设备费详见乙供设备清单报价表） 2、安装形式：明装 3、其他：详见设计图纸及招标文件 | 台 | 256.72 | 256.72 | 1 | 1 | [10 empty] | 分部分项工程量 | 安装工程2016 | 供电/动力照明/地下车站/江星路 | 03安装工程投资
4200 | 80806002232 | 配电箱、控制箱、插座箱 | 1、名称：4b号出入口扶梯AT-CK4b电源切换箱（只计安装费，设备费详见乙供设备清单报价表） 2、安装形式：明装 3、其他：详见设计图纸及招标文件 | 台 | 256.72 | 256.72 | 1 | 1 | [10 empty] | 分部分项工程量 | 安装工程2016 | 供电/动力照明/地下车站/江星路 | 03安装工程投资
4201 | 80806002233 | 配电箱、控制箱、插座箱 | 1、名称：1号出入口扶梯AT-CK1电源切换箱（只计安装费，设备费详见乙供设备清单报价表） 2、安装形式：明装 3、其他：详见设计图纸及招标文件 | 台 | 256.72 | 256.72 | 1 | 1 | [10 empty] | 分部分项工程量 | 安装工程2016 | 供电/动力照明/地下车站/江星路 | 03安装工程投资
4202 | 80806002234 | 配电箱、控制箱、插座箱 | 1、名称：2号出入口扶梯AT-CK2电源切换箱（只计安装费，设备费详见乙供设备清单报价表） 2、安装形式：明装 3、其他：详见设计图纸及招标文件 | 台 | 256.72 | 256.72 | 1 | 1 | [10 empty] | 分部分项工程量 | 安装工程2016 | 供电/动力照明/地下车站/江星路 | 03安装工程投资
4203 | 80806002235 | 配电箱、控制箱、插座箱 | 1、名称：A端风亭雨水泵AT-FYB1电源切换箱（只计安装费，设备费详见乙供设备清单报价表） 2、安装形式：明装 3、其他：详见设计图纸及招标文件 | 台 | 256.72 | 256.72 | 1 | 1 | [10 empty] | 分部分项工程量 | 安装工程2016 | 供电/动力照明/地下车站/江星路 | 03安装工程投资
4204 | 80806002236 | 配电箱、控制箱、插座箱 | 1、名称：B端风亭雨水泵AT-FYB2电源切换箱（只计安装费，设备费详见乙供设备清单报价表） 2、安装形式：明装 3、其他：详见设计图纸及招标文件 | 台 | 256.72 | 256.72 | 1 | 1 | [10 empty] | 分部分项工程量 | 安装工程2016 | 供电/动力照明/地下车站/江星路 | 03安装工程投资
4205 | 80806002237 | 配电箱、控制箱、插座箱 | 1、名称:电加热开水器插座箱 AP-KSQ1,AP-KSQ2 2、安装形式：明装 3、其它：详见设计图纸及招标文件 | 台 | 1915.95 | 3831.9 | 2 | 2 | [10 empty] | 分部分项工程量 | 安装工程2016 | 供电/动力照明/地下车站/江星路 | 03安装工程投资
4206 | 80806002238 | 配电箱、控制箱、插座箱 | 1、名称:车站维修插座配电箱 2、安装形式：明装 3、其它：详见设计图纸及招标文件 | 台 | 3672.78 | 51418.92 | 14 | 14 | [10 empty] | 分部分项工程量 | 安装工程2016 | 供电/动力照明/地下车站/江星路 | 03安装工程投资
4207 | 80806002239 | 配电箱、控制箱、插座箱 | 1、名称：A端站内扶梯AT-FT1电源切换箱（只计安装费，设备费详见乙供设备清单报价表） 2、安装形式：明装 3、其他：详见设计图纸及招标文件 | 台 | 256.72 | 256.72 | 1 | 1 | [10 empty] | 分部分项工程量 | 安装工程2016 | 供电/动力照明/地下车站/江星路 | 03安装工程投资
4208 | 80806002240 | 配电箱、控制箱、插座箱 | 1、名称：B端站内扶梯AT-FT2电源切换箱（只计安装费，设备费详见乙供设备清单报价表） 2、安装形式：明装 3、其他：详见设计图纸及招标文件 | 台 | 256.72 | 256.72 | 1 | 1 | [10 empty] | 分部分项工程量 | 安装工程2016 | 供电/动力照明/地下车站/江星路 | 03安装工程投资
4209 | 80806002241 | 配电箱、控制箱、插座箱 | 1、名称：站内电梯AT-DT1配电箱（只计安装费，设备费详见乙供设备清单报价表） 2、安装形式：明装 3、其他：详见设计图纸及招标文件 | 台 | 256.72 | 256.72 | 1 | 1 | [10 empty] | 分部分项工程量 | 安装工程2016 | 供电/动力照明/地下车站/江星路 | 03安装工程投资
4210 | 80806002242 | 配电箱、控制箱、插座箱 | 1、名称：2号出入口电梯AT-DT2配电箱（只计安装费，设备费详见乙供设备清单报价表） 2、安装形式：明装 3、其他：详见设计图纸及招标文件 | 台 | 256.72 | 256.72 | 1 | 1 | [10 empty] | 分部分项工程量 | 安装工程2016 | 供电/动力照明/地下车站/江星路 | 03安装工程投资
4211 | 80806002243 | 配电箱、控制箱、插座箱 | 1、名称：A端站厅照明配电及控制室二级负荷小动力AP-ADL1配电箱（只计安装费，设备费详见乙供设备清单报价表） 2、安装形式：明装 3、其他：详见设计图纸及招标文件 | 台 | 256.72 | 256.72 | 1 | 1 | [10 empty] | 分部分项工程量 | 安装工程2016 | 供电/动力照明/地下车站/江星路 | 03安装工程投资
4212 | 80806002244 | 配电箱、控制箱、插座箱 | 1、名称：A端站厅照明配电及控制室三级负荷小动力AP-ADL2配电箱（只计安装费，设备费详见乙供设备清单报价表） 2、安装形式：明装 3、其他：详见设计图纸及招标文件 | 台 | 256.72 | 256.72 | 1 | 1 | [10 empty] | 分部分项工程量 | 安装工程2016 | 供电/动力照明/地下车站/江星路 | 03安装工程投资
4213 | 80806002245 | 配电箱、控制箱、插座箱 | 1、名称：A端站台照明配电室二级负荷小动力AP-ADL3配电箱（只计安装费，设备费详见乙供设备清单报价表） 2、安装形式：明装 3、其他：详见设计图纸及招标文件 | 台 | 256.72 | 256.72 | 1 | 1 | [10 empty] | 分部分项工程量 | 安装工程2016 | 供电/动力照明/地下车站/江星路 | 03安装工程投资
4214 | 80806002246 | 配电箱、控制箱、插座箱 | 1、名称：B端站厅照明配电室二级负荷小动力AP-BDL1配电箱（只计安装费，设备费详见乙供设备清单报价表） 2、安装形式：明装 3、其他：详见设计图纸及招标文件 | 台 | 256.72 | 256.72 | 1 | 1 | [10 empty] | 分部分项工程量 | 安装工程2016 | 供电/动力照明/地下车站/江星路 | 03安装工程投资
4215 | 80806002247 | 配电箱、控制箱、插座箱 | 1、名称：B端站厅照明配电室三级负荷小动力AP-BDL2配电箱（只计安装费，设备费详见乙供设备清单报价表） 2、安装形式：明装 3、其他：详见设计图纸及招标文件 | 台 | 256.72 | 256.72 | 1 | 1 | [10 empty] | 分部分项工程量 | 安装工程2016 | 供电/动力照明/地下车站/江星路 | 03安装工程投资
4216 | 80806002248 | 配电箱、控制箱、插座箱 | 1、名称：B端站台照明配电室二级负荷小动力AP-BDL3配电箱（只计安装费，设备费详见乙供设备清单报价表） 2、安装形式：明装 3、其他：详见设计图纸及招标文件 | 台 | 256.72 | 256.72 | 1 | 1 | [10 empty] | 分部分项工程量 | 安装工程2016 | 供电/动力照明/地下车站/江星路 | 03安装工程投资
4217 | 80806002249 | 配电箱、控制箱、插座箱 | 1、名称：A端站厅照明配电及控制室AP-SY1配电箱（只计安装费，设备费详见乙供设备清单报价表） 2、安装形式：明装 3、其他：详见设计图纸及招标文件 | 台 | 256.72 | 256.72 | 1 | 1 | [10 empty] | 分部分项工程量 | 安装工程2016 | 供电/动力照明/地下车站/江星路 | 03安装工程投资
4218 | 80806002250 | 配电箱、控制箱、插座箱 | 1、名称：B端站厅照明配电室AP-SY2配电箱（只计安装费，设备费详见乙供设备清单报价表） 2、安装形式：明装 3、其他：详见设计图纸及招标文件 | 台 | 256.72 | 256.72 | 1 | 1 | [10 empty] | 分部分项工程量 | 安装工程2016 | 供电/动力照明/地下车站/江星路 | 03安装工程投资
4219 | 80806002251 | 配电箱、控制箱、插座箱 | 1、名称：B端乘客服务用房配电箱AP-SP1（只计安装费，设备费详见乙供设备清单报价表） 2、安装形式：明装 3、其他：详见设计图纸及招标文件 | 台 | 256.72 | 256.72 | 1 | 1 | [10 empty] | 分部分项工程量 | 安装工程2016 | 供电/动力照明/地下车站/江星路 | 03安装工程投资
4220 | 80806002252 | 配电箱、控制箱、插座箱 | 1、名称：B端乘客服务用房配电箱AP-SP2（只计安装费，设备费详见乙供设备清单报价表） 2、安装形式：明装 3、其他：详见设计图纸及招标文件 | 台 | 256.72 | 256.72 | 1 | 1 | [10 empty] | 分部分项工程量 | 安装工程2016 | 供电/动力照明/地下车站/江星路 | 03安装工程投资
4221 | 80806002253 | 配电箱、控制箱、插座箱 | 1、名称：A端站厅照明配电及控制室AP-VRV1配电箱（只计安装费，设备费详见乙供设备清单报价表） 2、安装形式：明装 3、其他：详见设计图纸及招标文件 | 台 | 256.72 | 256.72 | 1 | 1 | [10 empty] | 分部分项工程量 | 安装工程2016 | 供电/动力照明/地下车站/江星路 | 03安装工程投资
4222 | 80806002254 | 配电箱、控制箱、插座箱 | 1、名称：B端站厅照明配电室AP-VRV2配电箱（只计安装费，设备费详见乙供设备清单报价表） 2、安装形式：明装 3、其他：详见设计图纸及招标文件 | 台 | 256.72 | 256.72 | 1 | 1 | [10 empty] | 分部分项工程量 | 安装工程2016 | 供电/动力照明/地下车站/江星路 | 03安装工程投资
4223 | 80806002255 | 配电箱、控制箱、插座箱 | 1、名称:A端VRV室外机开关箱 K1开关箱 （只计安装费，设备费详见乙供设备报价表） 2、型号、规格：PZ30 3、安装形式：暗装 4、其它：详见设计图纸及招标文件 | 台 | 256.72 | 256.72 | 1 | 1 | [10 empty] | 分部分项工程量 | 安装工程2016 | 供电/动力照明/地下车站/江星路 | 03安装工程投资
4224 | 80806002256 | 配电箱、控制箱、插座箱 | 1、名称:A端VRV室外机开关箱 K2开关箱 （只计安装费，设备费详见乙供设备报价表） 2、型号、规格：PZ30 3、安装形式：暗装 4、其它：详见设计图纸及招标文件 | 台 | 256.72 | 256.72 | 1 | 1 | [10 empty] | 分部分项工程量 | 安装工程2016 | 供电/动力照明/地下车站/江星路 | 03安装工程投资
4225 | 80806002257 | 配电箱、控制箱、插座箱 | 1、名称:B端VRV室外机开关箱 K3开关箱 （只计安装费，设备费详见乙供设备报价表） 2、型号、规格：PZ30 3、安装形式：暗装 4、其它：详见设计图纸及招标文件 | 台 | 256.72 | 256.72 | 1 | 1 | [10 empty] | 分部分项工程量 | 安装工程2016 | 供电/动力照明/地下车站/江星路 | 03安装工程投资
4226 | 80806002258 | 配电箱、控制箱、插座箱 | 1、名称：A端环控机房排烟风机AT-APY1电源切换箱（甲供设备，只计安装费） 2、安装形式：明装 3、其他：详见设计图纸及招标文件 | 台 | 256.72 | 256.72 | 1 | 1 | [10 empty] | 分部分项工程量 | 安装工程2016 | 供电/动力照明/地下车站/江星路 | 03安装工程投资
4227 | 80806002259 | 配电箱、控制箱、插座箱 | 1、名称：A端排烟机房排烟风机AT-APY2电源切换箱（甲供设备，只计安装费） 2、安装形式：明装 3、其他：详见设计图纸及招标文件 | 台 | 256.72 | 256.72 | 1 | 1 | [10 empty] | 分部分项工程量 | 安装工程2016 | 供电/动力照明/地下车站/江星路 | 03安装工程投资
4228 | 80806002260 | 配电箱、控制箱、插座箱 | 1、名称：A端排烟机房排烟风机AT-APY3电源切换箱（甲供设备，只计安装费） 2、安装形式：明装 3、其他：详见设计图纸及招标文件 | 台 | 256.72 | 256.72 | 1 | 1 | [10 empty] | 分部分项工程量 | 安装工程2016 | 供电/动力照明/地下车站/江星路 | 03安装工程投资
4229 | 80806002261 | 配电箱、控制箱、插座箱 | 1、名称：A端环控机房排烟风机AT-APY4电源切换箱（甲供设备，只计安装费） 2、安装形式：明装 3、其他：详见设计图纸及招标文件 | 台 | 256.72 | 256.72 | 1 | 1 | [10 empty] | 分部分项工程量 | 安装工程2016 | 供电/动力照明/地下车站/江星路 | 03安装工程投资
4230 | 80806002262 | 配电箱、控制箱、插座箱 | 1、名称：A端补风机房AT-ABF1电源切换箱（甲供设备，只计安装费） 2、安装形式：明装 3、其他：详见设计图纸及招标文件 | 台 | 256.72 | 256.72 | 1 | 1 | [10 empty] | 分部分项工程量 | 安装工程2016 | 供电/动力照明/地下车站/江星路 | 03安装工程投资
4231 | 80806002263 | 配电箱、控制箱、插座箱 | 1、名称：B端站厅补风机房AT-BBF1消防风机电源切换箱（甲供设备，只计安装费） 2、安装形式：明装 3、其他：详见设计图纸及招标文件 | 台 | 256.72 | 256.72 | 1 | 1 | [10 empty] | 分部分项工程量 | 安装工程2016 | 供电/动力照明/地下车站/江星路 | 03安装工程投资
4232 | 80806002264 | 配电箱、控制箱、插座箱 | 1、名称：B端AT-BPY1消防风机电源切换箱（甲供设备，只计安装费） 2、安装形式：明装 3、其他：详见设计图纸及招标文件 | 台 | 256.72 | 256.72 | 1 | 1 | [10 empty] | 分部分项工程量 | 安装工程2016 | 供电/动力照明/地下车站/江星路 | 03安装工程投资
4233 | 80806002265 | 配电箱、控制箱、插座箱 | 1、名称：B端AT-BPY2消防风机电源切换箱（甲供设备，只计安装费） 2、安装形式：明装 3、其他：详见设计图纸及招标文件 | 台 | 256.72 | 256.72 | 1 | 1 | [10 empty] | 分部分项工程量 | 安装工程2016 | 供电/动力照明/地下车站/江星路 | 03安装工程投资
4234 | 80806002266 | 配电箱、控制箱、插座箱 | 1、名称：B端AT-BPY3消防风机电源切换箱（甲供设备，只计安装费） 2、安装形式：明装 3、其他：详见设计图纸及招标文件 | 台 | 256.72 | 256.72 | 1 | 1 | [10 empty] | 分部分项工程量 | 安装工程2016 | 供电/动力照明/地下车站/江星路 | 03安装工程投资
4235 | 80906001006 | 不间断电源柜 | 1、名称:站厅层EPS电源柜EPS1 （集中采购设备，只计安装费） 2、型号:10kW 3、基础材质、规格:10#镀锌槽钢制作安装 4、其它：详见设计图纸及招标文件 | 套 | 2396.84 | 2396.84 | 1 | 1 | [10 empty] | 分部分项工程量 | 安装工程2016 | 供电/动力照明/地下车站/江星路 | 03安装工程投资
4236 | 80906001007 | 不间断电源柜 | 1、名称:站厅层EPS电源柜EPS2 （集中采购设备，只计安装费） 2、型号:5kW 3、基础材质、规格:10#镀锌槽钢制作安装 4、其它：详见设计图纸及招标文件 | 套 | 2396.84 | 2396.84 | 1 | 1 | [10 empty] | 分部分项工程量 | 安装工程2016 | 供电/动力照明/地下车站/江星路 | 03安装工程投资
4237 | 80903007007 | 应急照明控制器 | 1、名称：智能照明系统（甲供设备，只计安装费） 2、安装形式：明装 3、其它：详见设计图纸及招标文件 | 套 | 2474.49 | 2474.49 | 1 | 1 | [10 empty] | 分部分项工程量 | 安装工程2016 | 供电/动力照明/地下车站/江星路 | 03安装工程投资
4238 | 30904008007 | 模块 | 1、名称：照度传感器（甲供设备，只计安装费） 2、其他：详见设计图纸及招标文件 | 个 | 743.16 | 9661.08 | 13 | 13 | [10 empty] | 分部分项工程量 | 安装工程2016 | 供电/动力照明/地下车站/江星路 | 03安装工程投资
4239 | 30904001007 | 点型探测器 | 1、名称：微波入侵探测器（甲供设备，只计安装费） 2、其他：详见设计图纸及招标文件 | 个 | 377.04 | 1508.16 | 4 | 4 | [10 empty] | 分部分项工程量 | 安装工程2016 | 供电/动力照明/地下车站/江星路 | 03安装工程投资
4240 | 30904001008 | 点型探测器 | 1、名称：被动红外探测器（甲供设备，只计安装费） 2、其他：详见设计图纸及招标文件 | 个 | 255.47 | 16094.61 | 63 | 63 | [10 empty] | 分部分项工程量 | 安装工程2016 | 供电/动力照明/地下车站/江星路 | 03安装工程投资
4241 | 80903007008 | 应急照明控制器 | 1、名称：应急照明控制器，含蓄电池管理系统（只计安装费，设备费详见乙供设备报价表） 2、安装形式：明装 3、其它：详见设计图纸及招标文件 | 套 | 256.72 | 256.72 | 1 | 1 | [10 empty] | 分部分项工程量 | 安装工程2016 | 供电/动力照明/地下车站/江星路 | 03安装工程投资
4242 | 80903007009 | 报警联动一体机 | 1、名称：消防电源监控系统设备（只计安装费，设备费详见乙供设备报价表） 2、安装形式：明装 3、其它：详见设计图纸及招标文件 | 套 | 11984.93 | 11984.93 | 1 | 1 | [10 empty] | 分部分项工程量 | 安装工程2016 | 供电/动力照明/地下车站/江星路 | 03安装工程投资
4243 | 30904008008 | 模块 | 1、名称：消防电源监控模块 2、其他：详见设计图纸及招标文件 | 个 | 843.27 | 30357.72 | 36 | 36 | [10 empty] | 分部分项工程量 | 安装工程2016 | 供电/动力照明/地下车站/江星路 | 03安装工程投资
4244 | 80806002267 | 配电箱、控制箱、插座箱 | 1、名称：BAS电源配电箱 AT-BAS（只计安装费，设备费详见乙供设备报价表） 2、安装形式：明装 3、其他：详见设计图纸及招标文件 | 台 | 256.72 | 256.72 | 1 | 1 | [10 empty] | 分部分项工程量 | 安装工程2016 | 供电/动力照明/地下车站/江星路 | 03安装工程投资
4245 | 80806002268 | 配电箱、控制箱、插座箱 | 1、名称：站厅A端照明总箱1 AL-A11（只计安装费，设备费详见乙供设备报价表） 2、安装形式：明装 3、其他：详见设计图纸及招标文件 | 台 | 256.72 | 256.72 | 1 | 0 | [10 empty] | 分部分项工程量 | 安装工程2016 | 供电/动力照明/地下车站/江星路 | 03安装工程投资
4246 | 80806002269 | 配电箱、控制箱、插座箱 | 1、名称：站厅A端照明总箱2 AL-A12（只计安装费，设备费详见乙供设备报价表） 2、安装形式：明装 3、其他：详见设计图纸及招标文件 | 台 | 256.72 | 256.72 | 1 | 0 | [10 empty] | 分部分项工程量 | 安装工程2016 | 供电/动力照明/地下车站/江星路 | 03安装工程投资
4247 | 80806002270 | 配电箱、控制箱、插座箱 | 1、名称：站厅B端照明总箱1 AL-B11（只计安装费，设备费详见乙供设备报价表） 2、安装形式：明装 3、其他：详见设计图纸及招标文件 | 台 | 256.72 | 256.72 | 1 | 0 | [10 empty] | 分部分项工程量 | 安装工程2016 | 供电/动力照明/地下车站/江星路 | 03安装工程投资
4248 | 80806002271 | 配电箱、控制箱、插座箱 | 1、名称：站厅B端照明总箱1 AL-B12（只计安装费，设备费详见乙供设备报价表） 2、安装形式：明装 3、其他：详见设计图纸及招标文件 | 台 | 256.72 | 256.72 | 1 | 0 | [10 empty] | 分部分项工程量 | 安装工程2016 | 供电/动力照明/地下车站/江星路 | 03安装工程投资
4249 | 80806002272 | 配电箱、控制箱、插座箱 | 1、名称：站厅正常照明(公共区)直流照明控制单元ALB-A11（甲供设备，只计安装费） 2、安装形式：明装 3、其他：详见设计图纸及招标文件 | 台 | 256.72 | 256.72 | 1 | 1 | [10 empty] | 分部分项工程量 | 安装工程2016 | 供电/动力照明/地下车站/江星路 | 03安装工程投资
4250 | 80806002273 | 配电箱、控制箱、插座箱 | 1、名称：站厅正常照明(公共区)直流照明控制单元ALB-A12（甲供设备，只计安装费） 2、安装形式：明装 3、其他：详见设计图纸及招标文件 | 台 | 256.72 | 256.72 | 1 | 1 | [10 empty] | 分部分项工程量 | 安装工程2016 | 供电/动力照明/地下车站/江星路 | 03安装工程投资
4251 | 80806002274 | 配电箱、控制箱、插座箱 | 1、名称：站厅正常照明(公共区)直流照明控制单元ALB-B11（甲供设备，只计安装费） 2、安装形式：明装 3、其他：详见设计图纸及招标文件 | 台 | 256.72 | 256.72 | 1 | 1 | [10 empty] | 分部分项工程量 | 安装工程2016 | 供电/动力照明/地下车站/江星路 | 03安装工程投资
4252 | 80806002275 | 配电箱、控制箱、插座箱 | 1、名称：站厅正常照明(公共区)直流照明控制单元ALB-B12（甲供设备，只计安装费） 2、安装形式：明装 3、其他：详见设计图纸及招标文件 | 台 | 256.72 | 256.72 | 1 | 1 | [10 empty] | 分部分项工程量 | 安装工程2016 | 供电/动力照明/地下车站/江星路 | 03安装工程投资
4253 | 80806002276 | 配电箱、控制箱、插座箱 | 1、名称：导向、正常照明(设备区)直流照明控制单元ALD-A11（甲供设备，只计安装费） 2、安装形式：明装 3、其他：详见设计图纸及招标文件 | 台 | 256.72 | 256.72 | 1 | 1 | [10 empty] | 分部分项工程量 | 安装工程2016 | 供电/动力照明/地下车站/江星路 | 03安装工程投资
4254 | 80806002277 | 配电箱、控制箱、插座箱 | 1、名称：导向、正常照明(设备区)直流照明控制单元ALD-B11（甲供设备，只计安装费） 2、安装形式：明装 3、其他：详见设计图纸及招标文件 | 台 | 256.72 | 256.72 | 1 | 1 | [10 empty] | 分部分项工程量 | 安装工程2016 | 供电/动力照明/地下车站/江星路 | 03安装工程投资
4255 | 80806002278 | 配电箱、控制箱、插座箱 | 1、名称：导向、正常照明(设备区)直流照明控制单元ALM-A11（甲供设备，只计安装费） 2、安装形式：明装 3、其他：详见设计图纸及招标文件 | 台 | 256.72 | 256.72 | 1 | 1 | [10 empty] | 分部分项工程量 | 安装工程2016 | 供电/动力照明/地下车站/江星路 | 03安装工程投资
4256 | 80806002279 | 配电箱、控制箱、插座箱 | 1、名称：导向、正常照明(设备区)直流照明控制单元ALM-B11（甲供设备，只计安装费） 2、安装形式：明装 3、其他：详见设计图纸及招标文件 | 台 | 256.72 | 256.72 | 1 | 1 | [10 empty] | 分部分项工程量 | 安装工程2016 | 供电/动力照明/地下车站/江星路 | 03安装工程投资
4257 | 80806002280 | 配电箱、控制箱、插座箱 | 1、名称：站台板下照明直流照明控制单元ALT-A11（甲供设备，只计安装费） 2、安装形式：明装 3、其他：详见设计图纸及招标文件 | 台 | 256.72 | 256.72 | 1 | 1 | [10 empty] | 分部分项工程量 | 安装工程2016 | 供电/动力照明/地下车站/江星路 | 03安装工程投资
4258 | 80806002281 | 配电箱、控制箱、插座箱 | 1、名称：站台板下照明直流照明控制单元ALT-B11（甲供设备，只计安装费） 2、安装形式：明装 3、其他：详见设计图纸及招标文件 | 台 | 256.72 | 256.72 | 1 | 1 | [10 empty] | 分部分项工程量 | 安装工程2016 | 供电/动力照明/地下车站/江星路 | 03安装工程投资
4259 | 80806002282 | 配电箱、控制箱、插座箱 | 1、名称：站台正常照明(公共区、区间)直流照明控制单元ALB-A31（甲供设备，只计安装费） 2、安装形式：明装 3、其他：详见设计图纸及招标文件 | 台 | 256.72 | 256.72 | 1 | 1 | [10 empty] | 分部分项工程量 | 安装工程2016 | 供电/动力照明/地下车站/江星路 | 03安装工程投资
4260 | 80806002283 | 配电箱、控制箱、插座箱 | 1、名称：站台正常照明(公共区、区间)直流照明控制单元ALB-A32（甲供设备，只计安装费） 2、安装形式：明装 3、其他：详见设计图纸及招标文件 | 台 | 256.72 | 256.72 | 1 | 1 | [10 empty] | 分部分项工程量 | 安装工程2016 | 供电/动力照明/地下车站/江星路 | 03安装工程投资
4261 | 80806002284 | 配电箱、控制箱、插座箱 | 1、名称：站台正常照明(公共区、区间)直流照明控制单元ALB-B31（甲供设备，只计安装费） 2、安装形式：明装 3、其他：详见设计图纸及招标文件 | 台 | 256.72 | 256.72 | 1 | 1 | [10 empty] | 分部分项工程量 | 安装工程2016 | 供电/动力照明/地下车站/江星路 | 03安装工程投资
4262 | 80806002285 | 配电箱、控制箱、插座箱 | 1、名称：站台正常照明(公共区、区间)直流照明控制单元ALB-B32（甲供设备，只计安装费） 2、安装形式：明装 3、其他：详见设计图纸及招标文件 | 台 | 256.72 | 256.72 | 1 | 1 | [10 empty] | 分部分项工程量 | 安装工程2016 | 供电/动力照明/地下车站/江星路 | 03安装工程投资
4263 | 80806002286 | 配电箱、控制箱、插座箱 | 1、名称：广告照明直流照明控制单元ALG-A11（甲供设备，只计安装费） 2、安装形式：明装 3、其他：详见设计图纸及招标文件 | 台 | 256.72 | 256.72 | 1 | 1 | [10 empty] | 分部分项工程量 | 安装工程2016 | 供电/动力照明/地下车站/江星路 | 03安装工程投资
4264 | 80806002287 | 配电箱、控制箱、插座箱 | 1、名称：广告照明直流照明控制单元ALG-B11（甲供设备，只计安装费） 2、安装形式：明装 3、其他：详见设计图纸及招标文件 | 台 | 256.72 | 256.72 | 1 | 1 | [10 empty] | 分部分项工程量 | 安装工程2016 | 供电/动力照明/地下车站/江星路 | 03安装工程投资
4265 | 80806002288 | 配电箱、控制箱、插座箱 | 1、名称：A型应急照明集中电源（只计安装费，设备费详见乙供设备报价表） 2、型号、规格：1.0kVA 3、安装形式：明装 4、其他：详见设计图纸及招标文件 | 台 | 256.72 | 2053.76 | 8 | 8 | [10 empty] | 分部分项工程量 | 安装工程2016 | 供电/动力照明/地下车站/江星路 | 03安装工程投资
4266 | 80806002289 | 配电箱、控制箱、插座箱 | 1、名称：A型应急照明集中电源（只计安装费，设备费详见乙供设备报价表） 2、型号、规格：0.6kVA 3、安装形式：明装 4、其他：详见设计图纸及招标文件 | 台 | 256.72 | 1026.88 | 4 | 4 | [10 empty] | 分部分项工程量 | 安装工程2016 | 供电/动力照明/地下车站/江星路 | 03安装工程投资
4267 | 80801011007 | 母线槽 | 1、名称：耐火母线（只计安装费，设备费详见乙供设备报价表） 2、规格：800A,防护等级不低于IP65 3、其他：详见设计图纸及招标文件 | m | 115.2 | 36221.18 | 314.42 | 314.42 | [10 empty] | 分部分项工程量 | 安装工程2016 | 供电/动力照明/地下车站/江星路 | 03安装工程投资
4268 | 80801011008 | 母线槽 | 1、名称：联络母线（甲供设备，只计安装费 2、规格：630A,防护等级不低于IP65 3、其他：详见设计图纸及招标文件 | m | 115.2 | 3575.81 | 31.04 | 31.04 | [10 empty] | 分部分项工程量 | 安装工程2016 | 供电/动力照明/地下车站/江星路 | 03安装工程投资
4269 | 80806002290 | 配电箱、控制箱、插座箱 | 1、名称:母线槽始端箱 （只计安装费，设备费详见乙供设备报价表） 2、型号、规格：800A 3、安装形式：明装 4、其它：详见设计图纸及招标文件 | 台 | 345.45 | 2763.6 | 8 | 8 | [10 empty] | 分部分项工程量 | 安装工程2016 | 供电/动力照明/地下车站/江星路 | 03安装工程投资
4270 | 80806002291 | 配电箱、控制箱、插座箱 | 1、名称: 母线槽始端箱 （甲供设备，只计安装费） 2、型号、规格：630A 3、安装形式：明装 4、其它：详见设计图纸及招标文件 | 台 | 282.12 | 1128.48 | 4 | 4 | [10 empty] | 分部分项工程量 | 安装工程2016 | 供电/动力照明/地下车站/江星路 | 03安装工程投资
4271 | 80807008021 | 桥架 | 1、名称:电缆桥架（梯架） 2、规格:800*200 3、含三通、弯头、异径头、防火隔板、接地线、安装螺栓等附件 4、其它：详见设计图纸及招标文件 | m | 318.32 | 14754.13 | 46.35 | 46.35 | [10 empty] | 分部分项工程量 | 安装工程2016 | 供电/动力照明/地下车站/江星路 | 03安装工程投资
4272 | 80807008022 | 桥架 | 1、名称:电缆桥架（梯架） 2、规格:400*150 3、含三通、弯头、异径头、防火隔板、接地线、安装螺栓等附件 4、其它：详见设计图纸及招标文件 | m | 158.39 | 82559.2 | 521.24 | 521.24 | [10 empty] | 分部分项工程量 | 安装工程2016 | 供电/动力照明/地下车站/江星路 | 03安装工程投资
4273 | 80807008023 | 桥架 | 1、名称:电缆桥架（梯架） 2、规格:300*150 3、含三通、弯头、异径头、防火隔板、接地线、安装螺栓等附件 4、其它：详见设计图纸及招标文件 | m | 154.07 | 11133.1 | 72.26 | 72.26 | [10 empty] | 分部分项工程量 | 安装工程2016 | 供电/动力照明/地下车站/江星路 | 03安装工程投资
4274 | 80807008024 | 桥架 | 1、名称:电缆桥架（梯架） 2、规格:200*100 3、含三通、弯头、异径头、防火隔板、接地线、安装螺栓等附件 4、其它：详见设计图纸及招标文件 | m | 132.49 | 2823.36 | 21.31 | 21.31 | [10 empty] | 分部分项工程量 | 安装工程2016 | 供电/动力照明/地下车站/江星路 | 03安装工程投资
4275 | 80807008025 | 桥架 | 1、名称:电缆桥架（槽式，刷防火漆） 2、规格:400*150 3、含三通、弯头、异径头、防火隔板、接地线、安装螺栓等附件 4、其它：详见设计图纸及招标文件 | m | 261.46 | 162876.51 | 622.95 | 622.95 | [10 empty] | 分部分项工程量 | 安装工程2016 | 供电/动力照明/地下车站/江星路 | 03安装工程投资
4276 | 80807008026 | 桥架 | 1、名称:电缆桥架（槽式，刷防火漆） 2、规格:300*150 3、含三通、弯头、异径头、防火隔板、接地线、安装螺栓等附件 4、其它：详见设计图纸及招标文件 | m | 237.73 | 62710.8 | 263.79 | 263.79 | [10 empty] | 分部分项工程量 | 安装工程2016 | 供电/动力照明/地下车站/江星路 | 03安装工程投资
4277 | 80807008027 | 桥架 | 1、名称:电缆桥架（槽式，刷防火漆） 2、规格:200*100 3、含三通、弯头、异径头、防火隔板、接地线、安装螺栓等附件 4、其它：详见设计图纸及招标文件 | m | 160 | 30662.4 | 191.64 | 191.64 | [10 empty] | 分部分项工程量 | 安装工程2016 | 供电/动力照明/地下车站/江星路 | 03安装工程投资
4278 | 80807007034 | 线槽 | 1、名称:金属镀锌线槽 2、规格:200*100 3、含三通、弯头、异径头、防火隔板、接地线、安装螺栓等附件 4、其它：详见设计图纸及招标文件 | m | 160 | 81356.8 | 508.48 | 508.48 | [10 empty] | 分部分项工程量 | 安装工程2016 | 供电/动力照明/地下车站/江星路 | 03安装工程投资
4279 | 80807007035 | 线槽 | 1、名称:防火金属镀锌线槽 2、规格:200*100 3、含三通、弯头、异径头、防火隔板、接地线、安装螺栓等附件 4、其它：详见设计图纸及招标文件 | m | 160 | 45380.8 | 283.63 | 283.63 | [10 empty] | 分部分项工程量 | 安装工程2016 | 供电/动力照明/地下车站/江星路 | 03安装工程投资
4280 | 80807007036 | 线槽 | 1、名称:防火金属镀锌线槽 2、规格:100*100 3、含三通、弯头、异径头、防火隔板、接地线、安装螺栓等附件 4、其它：详见设计图纸及招标文件 | m | 136.26 | 13918.96 | 102.15 | 102.15 | [10 empty] | 分部分项工程量 | 安装工程2016 | 供电/动力照明/地下车站/江星路 | 03安装工程投资
4281 | 80807007037 | 线槽 | 1、名称:铝合金线槽敷设（环控柜柜间通信用，甲供设备，只计安装费） 2、规格:100*100 3、含三通、弯头、异径头、防火隔板、接地线、安装螺栓等附件 4、其它：详见设计图纸及招标文件 | m | 30.93 | 525.81 | 17 | 17 | [10 empty] | 分部分项工程量 | 安装工程2016 | 供电/动力照明/地下车站/江星路 | 03安装工程投资
4282 | 80807007038 | 线槽 | 1、名称:铝合金线槽敷设（环控柜柜间通信用，甲供设备，只计安装费） 2、规格:100*50 3、含三通、弯头、异径头、防火隔板、接地线、安装螺栓等附件 4、其它：详见设计图纸及招标文件 | m | 30.93 | 525.81 | 17 | 17 | [10 empty] | 分部分项工程量 | 安装工程2016 | 供电/动力照明/地下车站/江星路 | 03安装工程投资
4283 | 80807011084 | 配管 | 1、材质:镀锌钢管 2、规格:SC125 3、敷设方式：沿墙内、地板、顶板及吊顶内敷设 4、其它：详见设计图纸及招标文件 | m | 155.91 | 1677.59 | 10.76 | 10.76 | [10 empty] | 分部分项工程量 | 安装工程2016 | 供电/动力照明/地下车站/江星路 | 03安装工程投资
4284 | 80807011085 | 配管 | 1、材质:镀锌钢管 2、规格:SC100 3、敷设方式：沿墙内、地板、顶板及吊顶内敷设 4、其它：详见设计图纸及招标文件 | m | 137.29 | 7969.68 | 58.05 | 58.05 | [10 empty] | 分部分项工程量 | 安装工程2016 | 供电/动力照明/地下车站/江星路 | 03安装工程投资
4285 | 80807011086 | 配管 | 1、材质:镀锌钢管 2、规格:SC80 3、敷设方式：沿墙内、地板、顶板及吊顶内敷设 4、其它：详见设计图纸及招标文件 | m | 118.58 | 3686.65 | 31.09 | 31.09 | [10 empty] | 分部分项工程量 | 安装工程2016 | 供电/动力照明/地下车站/江星路 | 03安装工程投资
4286 | 80807011087 | 配管 | 1、材质:镀锌钢管 2、规格:SC65 3、敷设方式：沿墙内、地板、顶板及吊顶内敷设 4、其它：详见设计图纸及招标文件 | m | 90.48 | 7298.12 | 80.66 | 80.66 | [10 empty] | 分部分项工程量 | 安装工程2016 | 供电/动力照明/地下车站/江星路 | 03安装工程投资
4287 | 80807011088 | 配管 | 1、材质:镀锌钢管 2、规格:SC50 3、敷设方式：沿墙内、地板、顶板及吊顶内敷设 4、其它：详见设计图纸及招标文件 | m | 64.88 | 34006.85 | 524.15 | 524.15 | [10 empty] | 分部分项工程量 | 安装工程2016 | 供电/动力照明/地下车站/江星路 | 03安装工程投资
4288 | 80807011089 | 配管 | 1、材质:镀锌钢管 2、规格:SC40 3、敷设方式：沿墙内、地板、顶板及吊顶内敷设 4、其它：详见设计图纸及招标文件 | m | 55.62 | 58157.38 | 1045.62 | 1045.62 | [10 empty] | 分部分项工程量 | 安装工程2016 | 供电/动力照明/地下车站/江星路 | 03安装工程投资
4289 | 80807011090 | 配管 | 1、材质:镀锌钢管 2、规格:SC32 3、敷设方式：沿墙内、地板、顶板及吊顶内敷设 4、其它：详见设计图纸及招标文件 | m | 38.47 | 16201.26 | 421.14 | 421.14 | [10 empty] | 分部分项工程量 | 安装工程2016 | 供电/动力照明/地下车站/江星路 | 03安装工程投资
4290 | 80807011091 | 配管 | 1、材质:镀锌钢管 2、规格:SC25 3、敷设方式：沿墙内、地板、顶板及吊顶内敷设 4、其它：详见设计图纸及招标文件 | m | 35.44 | 87082.81 | 2457.19 | 2457.19 | [10 empty] | 分部分项工程量 | 安装工程2016 | 供电/动力照明/地下车站/江星路 | 03安装工程投资
4291 | 80807011092 | 配管 | 1、材质:镀锌钢管 2、规格:SC20 3、敷设方式：沿墙内、地板、顶板及吊顶内敷设 4、其它：详见设计图纸及招标文件 | m | 26.46 | 112132.72 | 4237.82 | 4237.82 | [10 empty] | 分部分项工程量 | 安装工程2016 | 供电/动力照明/地下车站/江星路 | 03安装工程投资
4292 | 80807001182 | 电力电缆 | 1、型号：WDZBN-YJY-4*240+1*120 2、敷设方式：桥架或穿管敷设 3、其它：详见设计图纸及招标文件 4、性能均满足GB 31247 B1(d0，t0，a2) | m | 1038.78 | 190501.86 | 183.39 | 183.39 | [10 empty] | 分部分项工程量 | 安装工程2016 | 供电/动力照明/地下车站/江星路 | 03安装工程投资
4293 | 80807001183 | 电力电缆 | 1、型号：WDZBN-YJY-3*185+1*90 2、敷设方式：桥架或穿管敷设 3、其它：详见设计图纸及招标文件 4、性能均满足GB 31247 B1(d0，t0，a2) | m | 638.57 | 280057.64 | 438.57 | 438.57 | [10 empty] | 分部分项工程量 | 安装工程2016 | 供电/动力照明/地下车站/江星路 | 03安装工程投资
4294 | 80807001184 | 电力电缆 | 1、型号：WDZBN-YJY-4*150+1*70 2、敷设方式：桥架或穿管敷设 3、其它：详见设计图纸及招标文件 4、性能均满足GB 31247 B1(d0，t0，a2) | m | 669.07 | 151524.28 | 226.47 | 226.47 | [10 empty] | 分部分项工程量 | 安装工程2016 | 供电/动力照明/地下车站/江星路 | 03安装工程投资
4295 | 80807001185 | 电力电缆 | 1、型号：WDZBN-YJY-3*95+2*50 2、敷设方式：桥架或穿管敷设 3、其它：详见设计图纸及招标文件 4、性能均满足GB 31247 B1(d0，t0，a2) | m | 391.73 | 148779.05 | 379.8 | 0 | [10 empty] | 分部分项工程量 | 安装工程2016 | 供电/动力照明/地下车站/江星路 | 03安装工程投资
4296 | 80807001186 | 电力电缆 | 1、型号：WDZBN-YJY-4*70+1*35 2、敷设方式：桥架或穿管敷设 3、其它：详见设计图纸及招标文件 4、性能均满足GB 31247 B1(d0，t0，a2) | m | 328.57 | 48565.93 | 147.81 | 147.81 | [10 empty] | 分部分项工程量 | 安装工程2016 | 供电/动力照明/地下车站/江星路 | 03安装工程投资
4297 | 80807001187 | 电力电缆 | 1、型号：WDZBN-YJY-3*70+2*35 2、敷设方式：桥架或穿管敷设 3、其它：详见设计图纸及招标文件 4、性能均满足GB 31247 B1(d0，t0，a2) | m | 296.86 | 88897.7 | 299.46 | 299.46 | [10 empty] | 分部分项工程量 | 安装工程2016 | 供电/动力照明/地下车站/江星路 | 03安装工程投资
4298 | 80807001188 | 电力电缆 | 1、型号：WDZBN-YJY-4*50+1*25 2、敷设方式：桥架或穿管敷设 3、其它：详见设计图纸及招标文件 4、性能均满足GB 31247 B1(d0，t0，a2) | m | 244.6 | 58033.8 | 237.26 | 237.26 | [10 empty] | 分部分项工程量 | 安装工程2016 | 供电/动力照明/地下车站/江星路 | 03安装工程投资
4299 | 80807001189 | 电力电缆 | 1、型号：WDZBN-YJY-3*50+2*25 2、敷设方式：桥架或穿管敷设 3、其它：详见设计图纸及招标文件 4、性能均满足GB 31247 B1(d0，t0，a2) | m | 223.5 | 246095.85 | 1101.1 | 465.92 | [10 empty] | 分部分项工程量 | 安装工程2016 | 供电/动力照明/地下车站/江星路 | 03安装工程投资
4300 | 80807001190 | 电力电缆 | 1、型号：WDZBN-YJY-4*25+1*16 2、敷设方式：桥架或穿管敷设 3、其它：详见设计图纸及招标文件 4、性能均满足GB 31247 B1(d0，t0，a2) | m | 136.73 | 49876.37 | 364.78 | 364.78 | [10 empty] | 分部分项工程量 | 安装工程2016 | 供电/动力照明/地下车站/江星路 | 03安装工程投资
4301 | 80807001191 | 电力电缆 | 1、型号：WDZBN-YJY-3*35+2*16 2、敷设方式：桥架或穿管敷设 3、其它：详见设计图纸及招标文件 4、性能均满足GB 31247 B1(d0，t0，a2) | m | 154.52 | 211519.34 | 1368.88 | 1195.07 | [10 empty] | 分部分项工程量 | 安装工程2016 | 供电/动力照明/地下车站/江星路 | 03安装工程投资
4302 | 80807001192 | 电力电缆 | 1、型号：WDZBN-YJY-3*25 2、敷设方式：桥架或穿管敷设 3、其它：详见设计图纸及招标文件 4、性能均满足GB 31247 B1(d0，t0，a2) | m | 92.06 | 27176.11 | 295.2 | 295.2 | [10 empty] | 分部分项工程量 | 安装工程2016 | 供电/动力照明/地下车站/江星路 | 03安装工程投资
4303 | 80807001193 | 电力电缆 | 1、型号：WDZBN-YJY-5*16 2、敷设方式：桥架或穿管敷设 3、其它：详见设计图纸及招标文件 4、性能均满足GB 31247 B1(d0，t0，a2) | m | 95.23 | 37040.66 | 388.96 | 388.96 | [10 empty] | 分部分项工程量 | 安装工程2016 | 供电/动力照明/地下车站/江星路 | 03安装工程投资
4304 | 80807001194 | 电力电缆 | 1、型号：WDZBN-YJY-5*10 2、敷设方式：桥架或穿管敷设 3、其它：详见设计图纸及招标文件 4、性能均满足GB 31247 B1(d0，t0，a2) | m | 68.73 | 27999.23 | 407.38 | 407.38 | [10 empty] | 分部分项工程量 | 安装工程2016 | 供电/动力照明/地下车站/江星路 | 03安装工程投资
4305 | 80807001195 | 电力电缆 | 1、型号：WDZBN-YJY-5x6 2、敷设方式：桥架或穿管敷设 3、其它：详见设计图纸及招标文件 4、性能均满足GB 31247 B1(d0，t0，a2) | m | 46.56 | 16127.45 | 346.38 | 346.38 | [10 empty] | 分部分项工程量 | 安装工程2016 | 供电/动力照明/地下车站/江星路 | 03安装工程投资
4306 | 80807002043 | 控制电缆 | 1、规格：WDZBN-YJY-4*6 2、敷设方式：桥架或穿管敷设 3、其它：详见设计图纸及招标文件 4、性能均满足GB 31247 B1(d0，t0，a2) | m | 37.88 | 9453.71 | 249.57 | 249.57 | [10 empty] | 分部分项工程量 | 安装工程2016 | 供电/动力照明/地下车站/江星路 | 03安装工程投资
4307 | 80807001196 | 电力电缆 | 1、型号：WDZBN-YJY-3*6 2、敷设方式：桥架或穿管敷设 3、其它：详见设计图纸及招标文件 4、性能均满足GB 31247 B1(d0，t0，a2) | m | 31.36 | 37875.67 | 1207.77 | 1207.77 | [10 empty] | 分部分项工程量 | 安装工程2016 | 供电/动力照明/地下车站/江星路 | 03安装工程投资
4308 | 80807001197 | 电力电缆 | 1、型号：WDZBN-YJY-3*4 2、敷设方式：桥架或穿管敷设 3、其它：详见设计图纸及招标文件 4、性能均满足GB 31247 B1(d0，t0，a2) | m | 23.91 | 12513.54 | 523.36 | 523.36 | [10 empty] | 分部分项工程量 | 安装工程2016 | 供电/动力照明/地下车站/江星路 | 03安装工程投资
4309 | 80807001198 | 电力电缆 | 1、型号：WDZBN-YJY-3*2.5 2、敷设方式：桥架或穿管敷设 3、其它：详见设计图纸及招标文件 4、性能均满足GB 31247 B1(d0，t0，a2) | m | 18.38 | 565.19 | 30.75 | 30.75 | [10 empty] | 分部分项工程量 | 安装工程2016 | 供电/动力照明/地下车站/江星路 | 03安装工程投资
4310 | 80807001199 | 电力电缆 | 1、型号：WDZB-YJY-3*150+2*70 2、敷设方式：桥架或穿管敷设 3、其它：详见设计图纸及招标文件 4、性能均满足GB 31247 B1(d0，t0，a2) | m | 587.1 | 367254.53 | 625.54 | 625.54 | [10 empty] | 分部分项工程量 | 安装工程2016 | 供电/动力照明/地下车站/江星路 | 03安装工程投资
4311 | 80807001200 | 电力电缆 | 1、型号：WDZB-YJY-4*95+1*50 2、敷设方式：桥架或穿管敷设 3、其它：详见设计图纸及招标文件 4、性能均满足GB 31247 B1(d0，t0，a2) | m | 428.14 | 69572.75 | 162.5 | 162.5 | [10 empty] | 分部分项工程量 | 安装工程2016 | 供电/动力照明/地下车站/江星路 | 03安装工程投资
4312 | 80807001201 | 电力电缆 | 1、型号：WDZB-YJY-4*70+1*35 2、敷设方式：桥架或穿管敷设 3、其它：详见设计图纸及招标文件 4、性能均满足GB 31247 B1(d0，t0，a2) | m | 322.26 | 45876.93 | 142.36 | 142.36 | [10 empty] | 分部分项工程量 | 安装工程2016 | 供电/动力照明/地下车站/江星路 | 03安装工程投资
4313 | 80807001202 | 电力电缆 | 1、型号：WDZB-YJY-4*50+1*25 2、敷设方式：桥架或穿管敷设 3、其它：详见设计图纸及招标文件 4、性能均满足GB 31247 B1(d0，t0，a2) | m | 238.93 | 65517 | 274.21 | 274.21 | [10 empty] | 分部分项工程量 | 安装工程2016 | 供电/动力照明/地下车站/江星路 | 03安装工程投资
4314 | 80807001203 | 电力电缆 | 1、型号：WDZB-YJY-4*35+1*16 2、敷设方式：桥架或穿管敷设 3、其它：详见设计图纸及招标文件 4、性能均满足GB 31247 B1(d0，t0，a2) | m | 167.07 | 3232.8 | 19.35 | 19.35 | [10 empty] | 分部分项工程量 | 安装工程2016 | 供电/动力照明/地下车站/江星路 | 03安装工程投资
4315 | 80807001204 | 电力电缆 | 1、型号：WDZB-YJY-5*35 2、敷设方式：桥架或穿管敷设 3、其它：详见设计图纸及招标文件 4、性能均满足GB 31247 B1(d0，t0，a2) | m | 183.83 | 47483.29 | 258.3 | 258.3 | [10 empty] | 分部分项工程量 | 安装工程2016 | 供电/动力照明/地下车站/江星路 | 03安装工程投资
4316 | 80807001205 | 电力电缆 | 1、型号：WDZB-YJY-4*25+1*16 2、敷设方式：桥架或穿管敷设 3、其它：详见设计图纸及招标文件 4、性能均满足GB 31247 B1(d0，t0，a2) | m | 132.25 | 174588.52 | 1320.14 | 1320.14 | [10 empty] | 分部分项工程量 | 安装工程2016 | 供电/动力照明/地下车站/江星路 | 03安装工程投资
4317 | 80807001206 | 电力电缆 | 1、型号：WDZB-YJY-5*16 2、敷设方式：桥架或穿管敷设 3、其它：详见设计图纸及招标文件 4、性能均满足GB 31247 B1(d0，t0，a2) | m | 91.7 | 153368.25 | 1672.5 | 1672.5 | [10 empty] | 分部分项工程量 | 安装工程2016 | 供电/动力照明/地下车站/江星路 | 03安装工程投资
4318 | 80807001207 | 电力电缆 | 1、型号：WDZB-YJY-4*16 2、敷设方式：桥架或穿管敷设 3、其它：详见设计图纸及招标文件 4、性能均满足GB 31247 B1(d0，t0，a2) | m | 73.96 | 12889.75 | 174.28 | 174.28 | [10 empty] | 分部分项工程量 | 安装工程2016 | 供电/动力照明/地下车站/江星路 | 03安装工程投资
4319 | 80807001208 | 电力电缆 | 1、型号：WDZB-YJY-5*10 2、敷设方式：桥架或穿管敷设 3、其它：详见设计图纸及招标文件 4、性能均满足GB 31247 B1(d0，t0，a2) | m | 65.43 | 45036.78 | 688.32 | 688.32 | [10 empty] | 分部分项工程量 | 安装工程2016 | 供电/动力照明/地下车站/江星路 | 03安装工程投资
4320 | 80807001209 | 电力电缆 | 1、型号：WDZB-YJY-5*6 2、敷设方式：桥架或穿管敷设 3、其它：详见设计图纸及招标文件 4、性能均满足GB 31247 B1(d0，t0，a2) | m | 43.82 | 42975.15 | 980.72 | 980.72 | [10 empty] | 分部分项工程量 | 安装工程2016 | 供电/动力照明/地下车站/江星路 | 03安装工程投资
4321 | 80807001210 | 电力电缆 | 1、型号：WDZB-YJY-5*4 2、敷设方式：桥架或穿管敷设 3、其它：详见设计图纸及招标文件 4、性能均满足GB 31247 B1(d0，t0，a2) | m | 32.29 | 511.47 | 15.84 | 15.84 | [10 empty] | 分部分项工程量 | 安装工程2016 | 供电/动力照明/地下车站/江星路 | 03安装工程投资
4322 | 80807002044 | 控制电缆 | 1、规格：WDZB-YJY-4*6 2、敷设方式：桥架或穿管敷设 3、其它：详见设计图纸及招标文件 4、性能均满足GB 31247 B1(d0，t0，a2) | m | 35.6 | 23027.86 | 646.85 | 646.85 | [10 empty] | 分部分项工程量 | 安装工程2016 | 供电/动力照明/地下车站/江星路 | 03安装工程投资
4323 | 80807001211 | 电力电缆 | 1、型号：WDZB-YJY-3*6 2、敷设方式：桥架或穿管敷设 3、其它：详见设计图纸及招标文件 4、性能均满足GB 31247 B1(d0，t0，a2) | m | 29.51 | 36021.38 | 1220.65 | 1220.65 | [10 empty] | 分部分项工程量 | 安装工程2016 | 供电/动力照明/地下车站/江星路 | 03安装工程投资
4324 | 80807001212 | 电力电缆 | 1、型号：WDZB-YJY-3*4 2、敷设方式：桥架或穿管敷设 3、其它：详见设计图纸及招标文件 4、性能均满足GB 31247 B1(d0，t0，a2) | m | 22.23 | 1062.82 | 47.81 | 47.81 | [10 empty] | 分部分项工程量 | 安装工程2016 | 供电/动力照明/地下车站/江星路 | 03安装工程投资
4325 | 80807001213 | 电力电缆 | 1、型号：WDZB-YJY-3*2.5 2、敷设方式：桥架或穿管敷设 3、其它：详见设计图纸及招标文件 4、性能均满足GB 31247 B1(d0，t0，a2) | m | 16.82 | 7423.51 | 441.35 | 441.35 | [10 empty] | 分部分项工程量 | 安装工程2016 | 供电/动力照明/地下车站/江星路 | 03安装工程投资
4326 | 80807001214 | 电力电缆 | 1、型号：RTTYZ-4*70+1*35 2、敷设方式：桥架或穿管敷设 3、其它：详见设计图纸及招标文件 4、性能均满足GB 31247 B1(d0，t0，a2) | m | 465.44 | 278603.08 | 598.58 | 262.69 | [10 empty] | 分部分项工程量 | 安装工程2016 | 供电/动力照明/地下车站/江星路 | 03安装工程投资
4327 | 80807001215 | 电力电缆 | 1、型号：RTTYZ-4*50+1*25 2、敷设方式：桥架或穿管敷设 3、其它：详见设计图纸及招标文件 4、性能均满足GB 31247 B1(d0，t0，a2) | m | 347.66 | 112043.86 | 322.28 | 539 | [10 empty] | 分部分项工程量 | 安装工程2016 | 供电/动力照明/地下车站/江星路 | 03安装工程投资
4328 | 80807001216 | 电力电缆 | 1、型号：RTTYZ-3*50+1*25 2、敷设方式：桥架或穿管敷设 3、其它：详见设计图纸及招标文件 4、性能均满足GB 31247 B1(d0，t0，a2) | m | 279.26 | 5219.37 | 18.69 | 18.69 | [10 empty] | 分部分项工程量 | 安装工程2016 | 供电/动力照明/地下车站/江星路 | 03安装工程投资
4329 | 80807001217 | 电力电缆 | 1、型号：RTTYZ-4*35+1*16 2、敷设方式：桥架或穿管敷设 3、其它：详见设计图纸及招标文件 4、性能均满足GB 31247 B1(d0，t0，a2) | m | 279.78 | 77818.01 | 278.14 | 278.14 | [10 empty] | 分部分项工程量 | 安装工程2016 | 供电/动力照明/地下车站/江星路 | 03安装工程投资
4330 | 80807001218 | 电力电缆 | 1、型号：RTTYZ-3*35+2*16 2、敷设方式：桥架或穿管敷设 3、其它：详见设计图纸及招标文件 4、性能均满足GB 31247 B1(d0，t0，a2) | m | 246.15 | 65210.06 | 264.92 | 264.92 | [10 empty] | 分部分项工程量 | 安装工程2016 | 供电/动力照明/地下车站/江星路 | 03安装工程投资
4331 | 80807001219 | 电力电缆 | 1、型号：RTTYZ-5*16 2、敷设方式：桥架或穿管敷设 3、其它：详见设计图纸及招标文件 4、性能均满足GB 31247 B1(d0，t0，a2) | m | 166.25 | 523082.35 | 3146.36 | 3146.36 | [10 empty] | 分部分项工程量 | 安装工程2016 | 供电/动力照明/地下车站/江星路 | 03安装工程投资
4332 | 80807001220 | 电力电缆 | 1、型号：RTTYZ-4*16 2、敷设方式：桥架或穿管敷设 3、其它：详见设计图纸及招标文件 4、性能均满足GB 31247 B1(d0，t0，a2) | m | 151.17 | 7487.45 | 49.53 | 49.53 | [10 empty] | 分部分项工程量 | 安装工程2016 | 供电/动力照明/地下车站/江星路 | 03安装工程投资
4333 | 80807001221 | 电力电缆 | 1、型号：RTTYZ-5*10 2、敷设方式：桥架或穿管敷设 3、其它：详见设计图纸及招标文件 4、性能均满足GB 31247 B1(d0，t0，a2) | m | 116.87 | 63556.24 | 543.82 | 543.82 | [10 empty] | 分部分项工程量 | 安装工程2016 | 供电/动力照明/地下车站/江星路 | 03安装工程投资
4334 | 80807001222 | 电力电缆 | 1、型号：RTTYZ-4*10 2、敷设方式：桥架或穿管敷设 3、其它：详见设计图纸及招标文件 4、性能均满足GB 31247 B1(d0，t0，a2) | m | 103.6 | 2221.18 | 21.44 | 21.44 | [10 empty] | 分部分项工程量 | 安装工程2016 | 供电/动力照明/地下车站/江星路 | 03安装工程投资
4335 | 80807001223 | 电力电缆 | 1、型号：RTTYZ-4*6 2、敷设方式：桥架或穿管敷设 3、其它：详见设计图纸及招标文件 4、性能均满足GB 31247 B1(d0，t0，a2) | m | 76.4 | 6095.96 | 79.79 | 79.79 | [10 empty] | 分部分项工程量 | 安装工程2016 | 供电/动力照明/地下车站/江星路 | 03安装工程投资
4336 | 80807001224 | 电力电缆 | 1、型号：RTTYZ-5*4 2、敷设方式：桥架或穿管敷设 3、其它：详见设计图纸及招标文件 4、性能均满足GB 31247 B1(d0，t0，a2) | m | 69.97 | 1002.67 | 14.33 | 14.33 | [10 empty] | 分部分项工程量 | 安装工程2016 | 供电/动力照明/地下车站/江星路 | 03安装工程投资
4337 | 80807002045 | 控制电缆 | 1、规格：WDZBN-KYJYP-14*1.5 2、敷设方式：桥架或穿管敷设 3、其它：详见设计图纸及招标文件 4、性能均满足GB 31247 B1(d0，t0，a2) | m | 59.3 | 46972.72 | 792.12 | 792.12 | [10 empty] | 分部分项工程量 | 安装工程2016 | 供电/动力照明/地下车站/江星路 | 03安装工程投资
4338 | 80807002046 | 控制电缆 | 1、规格：WDZBN-KYJYP-10*1.5 2、敷设方式：桥架或穿管敷设 3、其它：详见设计图纸及招标文件 4、性能均满足GB 31247 B1(d0，t0，a2) | m | 47.39 | 145563.12 | 3071.6 | 3071.6 | [10 empty] | 分部分项工程量 | 安装工程2016 | 供电/动力照明/地下车站/江星路 | 03安装工程投资
4339 | 80807002047 | 控制电缆 | 1、规格：WDZBN-KYJYP-3*1.5 2、敷设方式：桥架或穿管敷设 3、其它：详见设计图纸及招标文件 4、性能均满足GB 31247 B1(d0，t0，a2) | m | 27.41 | 5673.05 | 206.97 | 206.97 | [10 empty] | 分部分项工程量 | 安装工程2016 | 供电/动力照明/地下车站/江星路 | 03安装工程投资
4340 | 80807002048 | 控制电缆 | 1、规格：WDZB-RYJSP-2*1.5 2、敷设方式：桥架或穿管敷设 3、其它：详见设计图纸及招标文件 4、性能均满足GB 31247 B1(d0，t0，a2) | m | 16.77 | 12126.39 | 723.1 | 723.1 | [10 empty] | 分部分项工程量 | 安装工程2016 | 供电/动力照明/地下车站/江星路 | 03安装工程投资
4341 | 80807002049 | 控制电缆 | 1、规格：WDZBN-RYJYSP-4*1.0 2、敷设方式：桥架或穿管敷设 3、其它：详见设计图纸及招标文件 4、性能均满足GB 31247 B1(d0，t0，a2) | m | 20.45 | 28466.4 | 1392 | 1392 | [10 empty] | 分部分项工程量 | 安装工程2016 | 供电/动力照明/地下车站/江星路 | 03安装工程投资
4342 | 80807002050 | 控制电缆 | 1、规格：WDZBN-RYJSP-2*1.5 2、敷设方式：桥架或穿管敷设 3、其它：详见设计图纸及招标文件 4、性能均满足GB 31247 B1(d0，t0，a2) | m | 17.73 | 19326.23 | 1090.03 | 1090.03 | [10 empty] | 分部分项工程量 | 安装工程2016 | 供电/动力照明/地下车站/江星路 | 03安装工程投资
4343 | 80807002051 | 控制电缆 | 1、规格：WDZB-RYJYSP-2*0.75 2、敷设方式：桥架或穿管敷设 3、其它：详见设计图纸及招标文件 4、性能均满足GB 31247 B1(d0，t0，a2) | m | 11.53 | 3002.76 | 260.43 | 260.43 | [10 empty] | 分部分项工程量 | 安装工程2016 | 供电/动力照明/地下车站/江星路 | 03安装工程投资
4344 | 80807002052 | 控制电缆 | 1、规格：水泵配套控制电缆（设备自带，只计安装费） 2、敷设方式：穿管敷设 3、其它：详见设计图纸及招标文件 | m | 9.55 | 3529.68 | 369.6 | 369.6 | [10 empty] | 分部分项工程量 | 安装工程2016 | 供电/动力照明/地下车站/江星路 | 03安装工程投资
4345 | 80807002053 | 控制电缆 | 1、规格：环控柜能量管理通信线ASI线缆（甲供材料，只计安装费） 2、敷设方式：桥架或穿管敷设 3、其它：详见设计图纸及招标文件 | m | 9.55 | 14325 | 1500 | 1500 | [10 empty] | 分部分项工程量 | 安装工程2016 | 供电/动力照明/地下车站/江星路 | 03安装工程投资
4346 | 80807003070 | 电缆终端头 | 1、名称：电缆终端头 2、规格：截面240mm2以下 3、电压等级（kV）：1KV以下 4、其它：详见设计图纸及招标文件 | 套 | 561.41 | 2245.64 | 4 | 4 | [10 empty] | 分部分项工程量 | 安装工程2016 | 供电/动力照明/地下车站/江星路 | 03安装工程投资
4347 | 80807003071 | 电缆终端头 | 1、名称：电缆终端头 2、规格：截面120mm2以下 3、电压等级（kV）：1KV以下 4、其它：详见设计图纸及招标文件 | 套 | 421.69 | 26988.16 | 64 | 64 | [10 empty] | 分部分项工程量 | 安装工程2016 | 供电/动力照明/地下车站/江星路 | 03安装工程投资
4348 | 80807003072 | 电缆终端头 | 1、名称：电缆终端头 2、规格：截面35mm2以下 3、电压等级（kV）：1KV以下 4、其它：详见设计图纸及招标文件 | 套 | 270.54 | 14068.08 | 52 | 52 | [10 empty] | 分部分项工程量 | 安装工程2016 | 供电/动力照明/地下车站/江星路 | 03安装工程投资
4349 | 80807003073 | 电缆终端头 | 1、名称：电缆终端头 2、规格：截面16mm2以下 3、电压等级（kV）：1KV以下 4、其它：详见设计图纸及招标文件 | 套 | 259.32 | 20745.6 | 80 | 80 | [10 empty] | 分部分项工程量 | 安装工程2016 | 供电/动力照明/地下车站/江星路 | 03安装工程投资
4350 | 80807003074 | 电缆终端头 | 1、名称：电缆终端头 2、规格：截面6mm2以下 3、电压等级（kV）：1KV以下 4、其它：详见设计图纸及招标文件 | 套 | 135.36 | 21928.32 | 162 | 162 | [10 empty] | 分部分项工程量 | 安装工程2016 | 供电/动力照明/地下车站/江星路 | 03安装工程投资
4351 | 80807003075 | 电缆终端头 | 1、名称：电缆终端头 2、规格：截面4mm2以下 3、电压等级（kV）：1KV以下 4、其它：详见设计图纸及招标文件 | 套 | 108.29 | 1732.64 | 16 | 16 | [10 empty] | 分部分项工程量 | 安装工程2016 | 供电/动力照明/地下车站/江星路 | 03安装工程投资
4352 | 80807003076 | 电缆终端头 | 1、名称：电缆终端头 2、规格：截面2.5mm2以下 3、电压等级（kV）：1KV以下 4、其它：详见设计图纸及招标文件 | 套 | 67.68 | 676.8 | 10 | 10 | [10 empty] | 分部分项工程量 | 安装工程2016 | 供电/动力照明/地下车站/江星路 | 03安装工程投资
4353 | 80807003077 | 电缆终端头 | 1、名称：矿物绝缘电缆头 2、规格：截面120mm2以下 3、电压等级（kV）：1KV以下 4、其它：详见设计图纸及招标文件 | 套 | 211.4 | 3382.4 | 16 | 16 | [10 empty] | 分部分项工程量 | 安装工程2016 | 供电/动力照明/地下车站/江星路 | 03安装工程投资
4354 | 80807003078 | 电缆终端头 | 1、名称：矿物绝缘电缆头 2、规格：截面35mm2以下 3、电压等级（kV）：1KV以下 4、其它：详见设计图纸及招标文件 | 套 | 153.2 | 1225.6 | 8 | 8 | [10 empty] | 分部分项工程量 | 安装工程2016 | 供电/动力照明/地下车站/江星路 | 03安装工程投资
4355 | 80807003079 | 电缆终端头 | 1、名称：矿物绝缘电缆头 2、规格：截面16mm2以下 3、电压等级（kV）：1KV以下 4、其它：详见设计图纸及招标文件 | 套 | 133.1 | 7187.4 | 54 | 54 | [10 empty] | 分部分项工程量 | 安装工程2016 | 供电/动力照明/地下车站/江星路 | 03安装工程投资
4356 | 80807003080 | 电缆终端头 | 1、名称：矿物绝缘电缆头 2、规格：截面10mm2以下 3、电压等级（kV）：1KV以下 4、其它：详见设计图纸及招标文件 | 套 | 121.99 | 1463.88 | 12 | 12 | [10 empty] | 分部分项工程量 | 安装工程2016 | 供电/动力照明/地下车站/江星路 | 03安装工程投资
4357 | 80807003081 | 电缆终端头 | 1、名称：矿物绝缘电缆头 2、规格：截面6mm2以下 3、电压等级（kV）：1KV以下 4、其它：详见设计图纸及招标文件 | 套 | 110.88 | 1330.56 | 12 | 12 | [10 empty] | 分部分项工程量 | 安装工程2016 | 供电/动力照明/地下车站/江星路 | 03安装工程投资
4358 | 80807003082 | 电缆终端头 | 1、名称：控制电缆终端头 2、规格：14芯以下 3、其它：详见设计图纸及招标文件 | 套 | 206.93 | 17795.98 | 86 | 86 | [10 empty] | 分部分项工程量 | 安装工程2016 | 供电/动力照明/地下车站/江星路 | 03安装工程投资
4359 | 80807003083 | 电缆终端头 | 1、名称：控制电缆终端头 2、规格：6芯以下 3、其它：详见设计图纸及招标文件 | 套 | 135.36 | 7038.72 | 52 | 52 | [10 empty] | 分部分项工程量 | 安装工程2016 | 供电/动力照明/地下车站/江星路 | 03安装工程投资
4360 | 80807012084 | 配线 | 1、名称:阻燃绝缘导线 2、规格:WDZB-BYJ-4 3、敷设方式：桥架或穿管敷设 4、其它：详见设计图纸及招标文件 | m | 5.94 | 76686.59 | 12910.2 | 12910.2 | [10 empty] | 分部分项工程量 | 安装工程2016 | 供电/动力照明/地下车站/江星路 | 03安装工程投资
4361 | 80807012085 | 配线 | 1、名称:阻燃绝缘导线 2、规格:WDZBN-BYJ-2.5 3、敷设方式：桥架或穿管敷设 4、其它：详见设计图纸及招标文件 | m | 4.71 | 10268.08 | 2180.06 | 2180.06 | [10 empty] | 分部分项工程量 | 安装工程2016 | 供电/动力照明/地下车站/江星路 | 03安装工程投资
4362 | 80807012086 | 配线 | 1、型号：无卤低烟阻燃五类屏蔽网线 2、敷设方式：桥架或穿管敷设 3、其它：详见设计图纸及招标文件 | m | 7.86 | 628.8 | 80 | 80 | [10 empty] | 分部分项工程量 | 安装工程2016 | 供电/动力照明/地下车站/江星路 | 03安装工程投资
4363 | 30502007007 | 光缆 | 1、名称：单模光纤(4芯) 2、敷设方式：桥架或穿管敷设 3、其它：详见设计图纸及招标文件 | m | 7.63 | 2397.5 | 314.22 | 314.22 | [10 empty] | 分部分项工程量 | 安装工程2016 | 供电/动力照明/地下车站/江星路 | 03安装工程投资
4364 | 80806006026 | 小电器 | 1、名称：安全型单相二、三极插座 2、规格：220V 10A 3、其它：详见设计图纸及招标文件 | 个 | 44.19 | 14140.8 | 320 | 320 | [10 empty] | 分部分项工程量 | 安装工程2016 | 供电/动力照明/地下车站/江星路 | 03安装工程投资
4365 | 80806006027 | 小电器 | 1、名称：安全型单相二、三极防溅插座(有盖) 2、规格：220V 10A 3、其它：详见设计图纸及招标文件 | 个 | 46.43 | 4550.14 | 98 | 98 | [10 empty] | 分部分项工程量 | 安装工程2016 | 供电/动力照明/地下车站/江星路 | 03安装工程投资
4366 | 80807010019 | 接线盒 | 1、名称：接线盒 开关盒 2、材质：金属 3、其它：详见设计图纸及招标文件 | 个 | 11.49 | 4802.82 | 418 | 418 | [10 empty] | 分部分项工程量 | 安装工程2016 | 供电/动力照明/地下车站/江星路 | 03安装工程投资
4367 | 10101003001 | 挖沟槽土方 | 1、土壤类别：综合土 2、工作内容：土方开挖、排地表水、挡土板支拆、多余土方外运 3、其他：详见设计图纸、招标文件 | m3 | 87.54 | 4902.24 | 56 | 56 | [10 empty] | 分部分项工程量 | 安装工程2016 | 供电/动力照明/地下车站/江星路 | 03安装工程投资
4368 | 10103001001 | 回填方 | 1、密实度要求：土方回填、压实 2、其他：详见设计图纸、招标文件 | m3 | 96.6 | 5409.6 | 56 | 56 | [10 empty] | 分部分项工程量 | 安装工程2016 | 供电/动力照明/地下车站/江星路 | 03安装工程投资
4369 | 80806002292 | 配电箱、控制箱、插座箱 | 1、名称:区间检修插座配电箱 2、规格：5路插座（不含钢轨涂油器） 3、安装形式：明装 4、其它：详见设计图纸及招标文件 | 台 | 3750.99 | 75019.8 | 20 | 20 | [10 empty] | 分部分项工程量 | 安装工程2016 | 供电/动力照明/地下车站/江星路 | 03安装工程投资
4370 | 80807001225 | 电力电缆 | 1、型号：WDZB-YJY-3*35+2*16 2、敷设方式：沿支架敷设 3、其它：详见设计图纸及招标文件 4、性能均满足GB 31247 B1(d0，t0，a2) | m | 149.88 | 256955.77 | 1714.41 | 1714.41 | [10 empty] | 分部分项工程量 | 安装工程2016 | 供电/动力照明/地下车站/江星路 | 03安装工程投资
4371 | 80807003084 | 电缆终端头 | 1、名称：电缆终端头 2、规格：截面35mm2以下 3、电压等级（kV）：1KV以下 4、其它：详见设计图纸及招标文件 | 套 | 270.54 | 10821.6 | 40 | 40 | [10 empty] | 分部分项工程量 | 安装工程2016 | 供电/动力照明/地下车站/江星路 | 03安装工程投资
4372 | 80807001226 | 电力电缆 | 1、型号：WDZB-YJY-1*240 2、敷设方式：桥架或穿管敷设 3、其它：详见设计图纸及招标文件 4、性能均满足GB 31247 B1(d0，t0，a2) | m | 251.33 | 37108.87 | 147.65 | 147.65 | [10 empty] | 分部分项工程量 | 安装工程2016 | 供电/动力照明/地下车站/江星路 | 03安装工程投资
4373 | 80807001227 | 电力电缆 | 1、型号：WDZB-YJY-1*120 2、敷设方式：桥架或穿管敷设 3、其它：详见设计图纸及招标文件 4、性能均满足GB 31247 B1(d0，t0，a2) | m | 131.77 | 22566.93 | 171.26 | 171.26 | [10 empty] | 分部分项工程量 | 安装工程2016 | 供电/动力照明/地下车站/江星路 | 03安装工程投资
4374 | 80807001228 | 电力电缆 | 1、型号：WDZB-YJY-1*95 2、敷设方式：桥架或穿管敷设 3、其它：详见设计图纸及招标文件 4、性能均满足GB 31247 B1(d0，t0，a2) | m | 109.92 | 132619.58 | 1206.51 | 1206.51 | [10 empty] | 分部分项工程量 | 安装工程2016 | 供电/动力照明/地下车站/江星路 | 03安装工程投资
4375 | 80807001229 | 电力电缆 | 1、型号：WDZB-YJY-1*25 2、敷设方式：桥架或穿管敷设 3、其它：详见设计图纸及招标文件 4、性能均满足GB 31247 B1(d0，t0，a2) | m | 36.84 | 71070.62 | 1929.17 | 1929.17 | [10 empty] | 分部分项工程量 | 安装工程2016 | 供电/动力照明/地下车站/江星路 | 03安装工程投资
4376 | 80807001230 | 电力电缆 | 1、型号：WDZB-YJY-1*16 2、敷设方式：桥架或穿管敷设 3、其它：详见设计图纸及招标文件 4、性能均满足GB 31247 B1(d0，t0，a2) | m | 24.03 | 29125.8 | 1212.06 | 1212.06 | [10 empty] | 分部分项工程量 | 安装工程2016 | 供电/动力照明/地下车站/江星路 | 03安装工程投资
4377 | 80807003085 | 电缆终端头 | 1、名称：接地电缆终端头 2、规格：截面240mm2以下 3、电压等级（kV）：1KV以下 4、其它：详见设计图纸及招标文件 | 套 | 280.7 | 1122.8 | 4 | 4 | [10 empty] | 分部分项工程量 | 安装工程2016 | 供电/动力照明/地下车站/江星路 | 03安装工程投资
4378 | 80807003086 | 电缆终端头 | 1、名称：接地电缆终端头 2、规格：截面120mm2以下 3、电压等级（kV）：1KV以下 4、其它：详见设计图纸及招标文件 | 套 | 210.84 | 3795.12 | 18 | 18 | [10 empty] | 分部分项工程量 | 安装工程2016 | 供电/动力照明/地下车站/江星路 | 03安装工程投资
4379 | 80807003087 | 电缆终端头 | 1、名称：接地电缆终端头 2、规格：截面35mm2以下 3、电压等级（kV）：1KV以下 4、其它：详见设计图纸及招标文件 | 套 | 135.27 | 10821.6 | 80 | 80 | [10 empty] | 分部分项工程量 | 安装工程2016 | 供电/动力照明/地下车站/江星路 | 03安装工程投资
4380 | 80807011093 | 配管 | 1、材质:非磁性钢管 2、规格:DN70 3、敷设方式 ：沿墙内、地板、顶板及吊顶内敷设 4、其它：详见设计图纸及招标文件 | m | 106.72 | 4375.52 | 41 | 41 | [10 empty] | 分部分项工程量 | 安装工程2016 | 供电/动力照明/地下车站/江星路 | 03安装工程投资
4381 | 80807011094 | 配管 | 1、材质:非磁性钢管 2、规格:DN50 3、敷设方式 ：沿墙内、地板、顶板及吊顶内敷设 4、其它：详见设计图纸及招标文件 | m | 78.47 | 3138.8 | 40 | 40 | [10 empty] | 分部分项工程量 | 安装工程2016 | 供电/动力照明/地下车站/江星路 | 03安装工程投资
4382 | 80807011095 | 配管 | 1、材质:非磁性钢管 2、规格:DN40 3、敷设方式 ：沿墙内、地板、顶板及吊顶内敷设 4、其它：详见设计图纸及招标文件 | m | 70.35 | 52621.8 | 748 | 748 | [10 empty] | 分部分项工程量 | 安装工程2016 | 供电/动力照明/地下车站/江星路 | 03安装工程投资
4383 | 80807011096 | 配管 | 1、材质:非磁性钢管 2、规格:DN25 3、敷设方式 ：沿墙内、地板、顶板及吊顶内敷设 4、其它：详见设计图纸及招标文件 | m | 44.27 | 139007.8 | 3140 | 3140 | [10 empty] | 分部分项工程量 | 安装工程2016 | 供电/动力照明/地下车站/江星路 | 03安装工程投资
4384 | 80808004013 | 接地端子箱（板） | 1、名称：等电位端子箱LEB 2、其它：详见设计图纸及招标文件 | 台 | 736.99 | 33164.55 | 45 | 45 | [10 empty] | 分部分项工程量 | 安装工程2016 | 供电/动力照明/地下车站/江星路 | 03安装工程投资
4385 | 80808004014 | 接地端子箱（板） | 1、名称：弱电接地端子箱 2、其它：详见设计图纸及招标文件 | 台 | 791.99 | 14255.82 | 18 | 18 | [10 empty] | 分部分项工程量 | 安装工程2016 | 供电/动力照明/地下车站/江星路 | 03安装工程投资
4386 | 80808004015 | 接地端子箱（板） | 1、名称：弱电设备接地母排WCE 2、其它：详见设计图纸及招标文件 | 块 | 956.99 | 956.99 | 1 | 1 | [10 empty] | 分部分项工程量 | 安装工程2016 | 供电/动力照明/地下车站/江星路 | 03安装工程投资
4387 | 80808004016 | 接地端子箱（板） | 1、名称：车站设备接地母排PSCE 2、其它：详见设计图纸及招标文件 | 块 | 956.99 | 956.99 | 1 | 1 | [10 empty] | 分部分项工程量 | 安装工程2016 | 供电/动力照明/地下车站/江星路 | 03安装工程投资
4388 | 80808002010 | 接地母线 | 1、名称:接地母线 2、规格:L40*4 3、材质:镀锌扁钢 4、其它：详见设计图纸及招标文件 | m | 40.9 | 180451.21 | 4412.01 | 4412.01 | [10 empty] | 分部分项工程量 | 安装工程2016 | 供电/动力照明/地下车站/江星路 | 03安装工程投资
4389 | 80808002011 | 接地母线 | 1、名称:接地母线 2、规格:L50*5 3、材质:镀锌扁钢 4、其它：详见设计图纸及招标文件 | m | 45.52 | 7647.36 | 168 | 168 | [10 empty] | 分部分项工程量 | 安装工程2016 | 供电/动力照明/地下车站/江星路 | 03安装工程投资
4390 | 80808002012 | 接地母线 | 1、名称:室外接地母线 2、规格:L40*4 3、材质:镀锌扁钢 4、其它：详见设计图纸及招标文件 | m | 40.9 | 3419.24 | 83.6 | 83.6 | [10 empty] | 分部分项工程量 | 安装工程2016 | 供电/动力照明/地下车站/江星路 | 03安装工程投资
4391 | 80808001004 | 接地体 | 1、名称:接地极 2、规格:40*4*2.5m 3、材质:镀锌角钢 4、其它：详见设计图纸及招标文件 | 根(块) | 217.41 | 3478.56 | 16 | 16 | [10 empty] | 分部分项工程量 | 安装工程2016 | 供电/动力照明/地下车站/江星路 | 03安装工程投资
4392 | 80808001005 | 接地体 | 1、名称:避雷针 2、规格:3m 3、其它：详见设计图纸及招标文件 | 根(块) | 504.77 | 504.77 | 1 | 1 | [10 empty] | 分部分项工程量 | 安装工程2016 | 供电/动力照明/地下车站/江星路 | 03安装工程投资
4393 | 80808006007 | 接地跨接 | 1、类别：接地跨接线安装（16mm铜编织带栓接连接） 2、其它：详见设计图纸及招标文件 | 处 | 33.34 | 266.72 | 8 | 8 | [10 empty] | 分部分项工程量 | 安装工程2016 | 供电/动力照明/地下车站/江星路 | 03安装工程投资
4394 | 80808006008 | 接地跨接 | 1、类别：接地跨接线安装 2、其它：详见设计图纸及招标文件 | 处 | 33.34 | 10002 | 300 | 300 | [10 empty] | 分部分项工程量 | 安装工程2016 | 供电/动力照明/地下车站/江星路 | 03安装工程投资
4395 | 80808008004 | 接地装置调试 | 1、名称：车站及环控室、照明配电间、冷水机泵房、冷却塔及多联室外机等车站内所有接地（合价包干） 2、内容：包括环控室、配电间设备接地及弱电接地调试、车站设备接地及弱电接地调试、各类金属支架、桥架及支架接地调试 | 项 | 16365.6 | 16365.6 | 1 | 1 | [10 empty] | 分部分项工程量 | 安装工程2016 | 供电/动力照明/地下车站/江星路 | 03安装工程投资
4396 | 80801009004 | 系统调试 | 1、名称：车站送配电装置调试（合价包干） 2、内容：包括各类变配电设备、各类电机及执行机构等设备单体调试，环控柜送配电调试，自动投入装置调试、中共信号装置、事故照明切换装置、不间断电源调试，消防电源监控系统调试，车站系统调试及联调等工作 | 项 | 259664.55 | 259664.55 | 1 | 1 | [10 empty] | 分部分项工程量 | 安装工程2016 | 供电/动力照明/地下车站/江星路 | 03安装工程投资
4397 | 80901003004 | 工作站、操作员站 | 1、名称：集中管理平台（甲供设备，只计安装费） 2、其他：详见设计图纸及招标文件 | 台 | 2317.74 | 2317.74 | 1 | 1 | [10 empty] | 分部分项工程量 | 安装工程2016 | 供电/动力照明/地下车站/江星路 | 03安装工程投资
4398 | 80806001046 | 配电屏、柜 | 1、名称：集中控制柜（甲供设备，只计安装费） 2、型号、规格：2200x800x800 3、安装形式：落地 4、基础材质、规格:10#镀锌槽钢制作安装 5、其它：详见设计图纸及招标文件 | 台 | 2396.84 | 2396.84 | 1 | 1 | [10 empty] | 分部分项工程量 | 安装工程2016 | 供电/动力照明/地下车站/江星路 | 03安装工程投资
4399 | 80806001047 | 配电屏、柜 | 1、名称：空调水系统配电柜（甲供设备，只计安装费） 2、型号、规格：2200x800x800 3、安装形式：落地 4、基础材质、规格：10#镀锌槽钢制作安装 5、其他：详见设计图纸及招标文件 | 台 | 2396.84 | 4793.68 | 2 | 2 | [10 empty] | 分部分项工程量 | 安装工程2016 | 供电/动力照明/地下车站/江星路 | 03安装工程投资
4400 | 80806001048 | 配电屏、柜 | 1、名称：水系统集中控制柜（甲供设备，只计安装费） 2、型号、规格：2200x800x800 3、安装形式：落地 4、基础材质、规格:10#镀锌槽钢制作安装 5、其它：详见设计图纸及招标文件 | 台 | 2396.84 | 2396.84 | 1 | 1 | [10 empty] | 分部分项工程量 | 安装工程2016 | 供电/动力照明/地下车站/江星路 | 03安装工程投资
4401 | 80806001049 | 配电屏、柜 | 1、名称：冷冻泵控制柜（甲供设备，只计安装费） 2、型号、规格： 2200x1000x800 3、安装形式：落地 4、基础材质、规格:10#镀锌槽钢制作安装 5、其它：详见设计图纸及招标文件 | 台 | 2396.84 | 4793.68 | 2 | 2 | [10 empty] | 分部分项工程量 | 安装工程2016 | 供电/动力照明/地下车站/江星路 | 03安装工程投资
4402 | 80806001050 | 配电屏、柜 | 1、名称：冷却泵控制柜（甲供设备，只计安装费） 2、型号、规格： 2200x1000x800 3、安装形式：落地 4、基础材质、规格:10#镀锌槽钢制作安装 5、其它：详见设计图纸及招标文件 | 台 | 2396.84 | 4793.68 | 2 | 2 | [10 empty] | 分部分项工程量 | 安装工程2016 | 供电/动力照明/地下车站/江星路 | 03安装工程投资
4403 | 80806001051 | 配电屏、柜 | 1、名称：冷却塔控制柜（甲供设备，只计安装费） 2、型号、规格：2200x800x800 3、安装形式：落地 4、基础材质、规格:10#镀锌槽钢制作安装 5、其它：详见设计图纸及招标文件 | 台 | 2396.84 | 4793.68 | 2 | 2 | [10 empty] | 分部分项工程量 | 安装工程2016 | 供电/动力照明/地下车站/江星路 | 03安装工程投资
4404 | 80806001052 | 配电屏、柜 | 1、名称：现场信号采集箱（甲供设备，只计安装费） 2、型号、规格：800x600x300 3、安装形式：明装 4、其它：详见设计图纸及招标文件 | 台 | 2396.84 | 7190.52 | 3 | 3 | [10 empty] | 分部分项工程量 | 安装工程2016 | 供电/动力照明/地下车站/江星路 | 03安装工程投资
4405 | 80806001053 | 配电屏、柜 | 1、名称：A端风系统配电柜（甲供设备，只计安装费） 2、型号、规格：2200x800x800 3、安装形式：落地 4、基础材质、规格：10#镀锌槽钢制作安装 5、其他：详见设计图纸及招标文件 | 台 | 2396.84 | 2396.84 | 1 | 1 | [10 empty] | 分部分项工程量 | 安装工程2016 | 供电/动力照明/地下车站/江星路 | 03安装工程投资
4406 | 80806001054 | 配电屏、柜 | 1、名称：B端风系统配电柜（甲供设备，只计安装费） 2、型号、规格：2200x800x1000 3、安装形式：落地 4、基础材质、规格：10#镀锌槽钢制作安装 5、其他：详见设计图纸及招标文件 | 台 | 2396.84 | 2396.84 | 1 | 1 | [10 empty] | 分部分项工程量 | 安装工程2016 | 供电/动力照明/地下车站/江星路 | 03安装工程投资
4407 | 80806001055 | 配电屏、柜 | 1、名称：B端组合式空调机组控制柜（甲供设备，只计安装费） 2、型号、规格：2200x800x1000 3、安装形式：落地 4、基础材质、规格：10#镀锌槽钢制作安装 5、其他：详见设计图纸及招标文件 | 台 | 2396.84 | 2396.84 | 1 | 1 | [10 empty] | 分部分项工程量 | 安装工程2016 | 供电/动力照明/地下车站/江星路 | 03安装工程投资
4408 | 80806001056 | 配电屏、柜 | 1、名称：B端回排风机控制柜（甲供设备，只计安装费） 2、型号、规格：2200x800x1000 3、安装形式：落地 4、基础材质、规格：10#镀锌槽钢制作安装 5、其他：详见设计图纸及招标文件 | 台 | 2396.84 | 2396.84 | 1 | 1 | [10 empty] | 分部分项工程量 | 安装工程2016 | 供电/动力照明/地下车站/江星路 | 03安装工程投资
4409 | 80806001057 | 配电屏、柜 | 1、名称：B1、2小系统空调器控制柜（甲供设备，只计安装费） 2、型号、规格：2200x800x1000 3、安装形式：落地 4、基础材质、规格：10#镀锌槽钢制作安装 5、其他：详见设计图纸及招标文件 | 台 | 2396.84 | 4793.68 | 2 | 2 | [10 empty] | 分部分项工程量 | 安装工程2016 | 供电/动力照明/地下车站/江星路 | 03安装工程投资
4410 | 80806001058 | 配电屏、柜 | 1、名称：A端组合式空调机组控制柜（甲供设备，只计安装费） 2、型号、规格：2200x1500x800 3、安装形式：落地 4、基础材质、规格：10#镀锌槽钢制作安装 5、其他：详见设计图纸及招标文件 | 台 | 2396.84 | 2396.84 | 1 | 1 | [10 empty] | 分部分项工程量 | 安装工程2016 | 供电/动力照明/地下车站/江星路 | 03安装工程投资
4411 | 80806001059 | 配电屏、柜 | 1、名称：A端回排风机控制柜（甲供设备，只计安装费） 2、型号、规格：2200x1000x800 3、安装形式：落地 4、基础材质、规格：10#镀锌槽钢制作安装 5、其他：详见设计图纸及招标文件 | 台 | 2396.84 | 2396.84 | 1 | 1 | [10 empty] | 分部分项工程量 | 安装工程2016 | 供电/动力照明/地下车站/江星路 | 03安装工程投资
4412 | 80806001060 | 配电屏、柜 | 1、名称：A1、A2小系统空调器控制（柜甲供设备，只计安装费） 2、型号、规格：2200x800x800 3、安装形式：落地 4、基础材质、规格：10#镀锌槽钢制作安装 5、其他：详见设计图纸及招标文件 | 台 | 2396.84 | 4793.68 | 2 | 2 | [10 empty] | 分部分项工程量 | 安装工程2016 | 供电/动力照明/地下车站/江星路 | 03安装工程投资
4413 | 80806001061 | 配电屏、柜 | 1、名称：就地手操箱（甲供设备，只计安装费） 2、安装形式：落地 3、基础材质、规格：10#镀锌槽钢制作安装 4、其他：详见设计图纸及招标文件 | 台 | 1755.59 | 94801.86 | 54 | 54 | [10 empty] | 分部分项工程量 | 安装工程2016 | 供电/动力照明/地下车站/江星路 | 03安装工程投资
4414 | 80902004028 | 传感器 | 1、名称：水温传感器（甲供设备，只计安装费） 2、其它：详见设计图纸及招标文件 | 套 | 102.48 | 1434.72 | 14 | 14 | [10 empty] | 分部分项工程量 | 安装工程2016 | 供电/动力照明/地下车站/江星路 | 03安装工程投资
4415 | 80902004029 | 传感器 | 1、名称：流量传感器（甲供设备，只计安装费） 2、其它：详见设计图纸及招标文件 | 套 | 63.75 | 446.25 | 7 | 7 | [10 empty] | 分部分项工程量 | 安装工程2016 | 供电/动力照明/地下车站/江星路 | 03安装工程投资
4416 | 80902004030 | 传感器 | 1、名称：水流压力传感器（甲供设备，只计安装费） 2、其它：详见设计图纸及招标文件 | 套 | 76.63 | 459.78 | 6 | 6 | [10 empty] | 分部分项工程量 | 安装工程2016 | 供电/动力照明/地下车站/江星路 | 03安装工程投资
4417 | 80902004031 | 传感器 | 1、名称：水流压差传感器（甲供设备，只计安装费） 2、其它：详见设计图纸及招标文件 | 套 | 134.87 | 539.48 | 4 | 4 | [10 empty] | 分部分项工程量 | 安装工程2016 | 供电/动力照明/地下车站/江星路 | 03安装工程投资
4418 | 80902004032 | 传感器 | 1、名称：干湿球温度监测仪（甲供设备，只计安装费） 2、其它：详见设计图纸及招标文件 | 套 | 50.68 | 50.68 | 1 | 1 | [10 empty] | 分部分项工程量 | 安装工程2016 | 供电/动力照明/地下车站/江星路 | 03安装工程投资
4419 | 80902004033 | 传感器 | 1、名称：温湿度传感器（管道式及室内式）（甲供设备，只计安装费） 2、其它：详见设计图纸及招标文件 | 套 | 69.28 | 3048.32 | 44 | 44 | [10 empty] | 分部分项工程量 | 安装工程2016 | 供电/动力照明/地下车站/江星路 | 03安装工程投资
4420 | 80902004034 | 传感器 | 1、名称：CO2传感器（甲供设备，只计安装费） 2、其它：详见设计图纸及招标文件 | 套 | 99.11 | 792.88 | 8 | 8 | [10 empty] | 分部分项工程量 | 安装工程2016 | 供电/动力照明/地下车站/江星路 | 03安装工程投资
4421 | 80902004035 | 传感器 | 1、名称：粉尘测试仪PM10（带变送器）（甲供设备，只计安装费） 2、其它：详见设计图纸及招标文件 | 套 | 99.11 | 792.88 | 8 | 8 | [10 empty] | 分部分项工程量 | 安装工程2016 | 供电/动力照明/地下车站/江星路 | 03安装工程投资
4422 | 80902004036 | 传感器 | 1、名称：温度传感器（室内式）（甲供设备，只计安装费） 2、其它：详见设计图纸及招标文件 | 套 | 41.54 | 83.08 | 2 | 2 | [10 empty] | 分部分项工程量 | 安装工程2016 | 供电/动力照明/地下车站/江星路 | 03安装工程投资
4423 | 80807002054 | 控制电缆 | 1、规格：ASI线缆（甲供材料，只计安装费） 2、敷设方式：桥架或穿管敷设 3、其它：详见设计图纸及招标文件 4、性能均满足GB 31247 B1(d0，t0，a2) | m | 9.99 | 2337.66 | 234 | 234 | [10 empty] | 分部分项工程量 | 安装工程2016 | 供电/动力照明/地下车站/江星路 | 03安装工程投资
4424 | 80807001231 | 电力电缆 | 1、型号：WDZB-YJY-3*120+2*70 2、敷设方式：桥架或穿管敷设 3、其它：详见设计图纸及招标文件 4、性能均满足GB 31247 B1(d0，t0，a2) | m | 488.83 | 48883 | 100 | 100 | [10 empty] | 分部分项工程量 | 安装工程2016 | 供电/动力照明/地下车站/江星路 | 03安装工程投资
4425 | 80807001232 | 电力电缆 | 1、型号：WDZB-YJY-3*35+2*16 2、敷设方式：桥架或穿管敷设 3、其它：详见设计图纸及招标文件 4、性能均满足GB 31247 B1(d0，t0，a2) | m | 149.88 | 5395.68 | 36 | 36 | [10 empty] | 分部分项工程量 | 安装工程2016 | 供电/动力照明/地下车站/江星路 | 03安装工程投资
4426 | 80807001233 | 电力电缆 | 1、型号：WDZB-YJY-5*10 2、敷设方式：桥架或穿管敷设 3、其它：详见设计图纸及招标文件 4、性能均满足GB 31247 B1(d0，t0，a2) | m | 65.43 | 7328.16 | 112 | 112 | [10 empty] | 分部分项工程量 | 安装工程2016 | 供电/动力照明/地下车站/江星路 | 03安装工程投资
4427 | 80807001234 | 电力电缆 | 1、型号：WDZB-YJY-5*6 2、敷设方式：桥架或穿管敷设 3、其它：详见设计图纸及招标文件 4、性能均满足GB 31247 B1(d0，t0，a2) | m | 43.82 | 1183.14 | 27 | 27 | [10 empty] | 分部分项工程量 | 安装工程2016 | 供电/动力照明/地下车站/江星路 | 03安装工程投资
4428 | 80807001235 | 电力电缆 | 1、型号：WDZB-YJY-5*4 2、敷设方式：桥架或穿管敷设 3、其它：详见设计图纸及招标文件 4、性能均满足GB 31247 B1(d0，t0，a2) | m | 32.29 | 1323.89 | 41 | 41 | [10 empty] | 分部分项工程量 | 安装工程2016 | 供电/动力照明/地下车站/江星路 | 03安装工程投资
4429 | 80807001236 | 电力电缆 | 1、型号：WDZB-YJY-4*10 2、敷设方式：桥架或穿管敷设 3、其它：详见设计图纸及招标文件 4、性能均满足GB 31247 B1(d0，t0，a2) | m | 53.03 | 371.21 | 7 | 7 | [10 empty] | 分部分项工程量 | 安装工程2016 | 供电/动力照明/地下车站/江星路 | 03安装工程投资
4430 | 80807001237 | 电力电缆 | 1、型号：WDZB-YJY-4*6 2、敷设方式：桥架或穿管敷设 3、其它：详见设计图纸及招标文件 4、性能均满足GB 31247 B1(d0，t0，a2) | m | 35.6 | 5126.4 | 144 | 144 | [10 empty] | 分部分项工程量 | 安装工程2016 | 供电/动力照明/地下车站/江星路 | 03安装工程投资
4431 | 80807001238 | 电力电缆 | 1、型号：WDZB-YJY-4*4 2、敷设方式：桥架或穿管敷设 3、其它：详见设计图纸及招标文件 4、性能均满足GB 31247 B1(d0，t0，a2) | m | 26.39 | 1108.38 | 42 | 42 | [10 empty] | 分部分项工程量 | 安装工程2016 | 供电/动力照明/地下车站/江星路 | 03安装工程投资
4432 | 80807001239 | 电力电缆 | 1、型号：WDZB-YJY-4*2.5 2、敷设方式：桥架或穿管敷设 3、其它：详见设计图纸及招标文件 4、性能均满足GB 31247 B1(d0，t0，a2) | m | 20.22 | 11080.56 | 548 | 548 | [10 empty] | 分部分项工程量 | 安装工程2016 | 供电/动力照明/地下车站/江星路 | 03安装工程投资
4433 | 80807001240 | 电力电缆 | 1、型号：WDZB-YJY-3*2.5 2、敷设方式：桥架或穿管敷设 3、其它：详见设计图纸及招标文件 4、性能均满足GB 31247 B1(d0，t0，a2) | m | 16.82 | 10293.84 | 612 | 612 | [10 empty] | 分部分项工程量 | 安装工程2016 | 供电/动力照明/地下车站/江星路 | 03安装工程投资
4434 | 80807002055 | 控制电缆 | 1、规格：WDZB-KYJYP-10*1.0 2、敷设方式：桥架或穿管敷设 3、其它：详见设计图纸及招标文件 4、性能均满足GB 31247 B1(d0，t0，a2) | m | 34 | 76704 | 2256 | 2256 | [10 empty] | 分部分项工程量 | 安装工程2016 | 供电/动力照明/地下车站/江星路 | 03安装工程投资
4435 | 80807002056 | 控制电缆 | 1、规格：WDZB-KYJYP-8*1.0 2、敷设方式：桥架或穿管敷设 3、其它：详见设计图纸及招标文件 4、性能均满足GB 31247 B1(d0，t0，a2) | m | 32.06 | 8656.2 | 270 | 270 | [10 empty] | 分部分项工程量 | 安装工程2016 | 供电/动力照明/地下车站/江星路 | 03安装工程投资
4436 | 80807002057 | 控制电缆 | 1、规格：WDZB-KYJYP-7*1.0 2、敷设方式：桥架或穿管敷设 3、其它：详见设计图纸及招标文件 4、性能均满足GB 31247 B1(d0，t0，a2) | m | 28.32 | 11781.12 | 416 | 416 | [10 empty] | 分部分项工程量 | 安装工程2016 | 供电/动力照明/地下车站/江星路 | 03安装工程投资
4437 | 80807002058 | 控制电缆 | 1、规格：WDZB-KYJYP-4*1.0 2、敷设方式：桥架或穿管敷设 3、其它：详见设计图纸及招标文件 4、性能均满足GB 31247 B1(d0，t0，a2) | m | 21.22 | 122418.18 | 5769 | 5769 | [10 empty] | 分部分项工程量 | 安装工程2016 | 供电/动力照明/地下车站/江星路 | 03安装工程投资
4438 | 80807002059 | 控制电缆 | 1、规格：WDZB-KYJYP-3*1.0 2、敷设方式：桥架或穿管敷设 3、其它：详见设计图纸及招标文件 4、性能均满足GB 31247 B1(d0，t0，a2) | m | 20.24 | 3946.8 | 195 | 195 | [10 empty] | 分部分项工程量 | 安装工程2016 | 供电/动力照明/地下车站/江星路 | 03安装工程投资
4439 | 80807002060 | 控制电缆 | 1、规格：WDZB-RYYSP-2*1.0 2、敷设方式：桥架或穿管敷设 3、其它：详见设计图纸及招标文件 4、性能均满足GB 31247 B1(d0，t0，a2) | m | 14.31 | 4607.82 | 322 | 322 | [10 empty] | 分部分项工程量 | 安装工程2016 | 供电/动力照明/地下车站/江星路 | 03安装工程投资
4440 | 80807001241 | 电力电缆 | 1、型号：WDZB-BPYJYP-3*25+3*4 2、敷设方式：桥架或穿管敷设 3、其它：详见设计图纸及招标文件 4、性能均满足GB 31247 B1(d0，t0，a2) | m | 218.17 | 18980.79 | 87 | 87 | [10 empty] | 分部分项工程量 | 安装工程2016 | 供电/动力照明/地下车站/江星路 | 03安装工程投资
4441 | 80807001242 | 电力电缆 | 1、型号：WDZB-BPYJYP-3*10+3*1.5 2、敷设方式：桥架或穿管敷设 3、其它：详见设计图纸及招标文件 4、性能均满足GB 31247 B1(d0，t0，a2) | m | 89.69 | 23767.85 | 265 | 265 | [10 empty] | 分部分项工程量 | 安装工程2016 | 供电/动力照明/地下车站/江星路 | 03安装工程投资
4442 | 80807001243 | 电力电缆 | 1、型号：WDZB-BPYJYP-3*2.5+3*0.5 2、敷设方式：桥架或穿管敷设 3、其它：详见设计图纸及招标文件 4、性能均满足GB 31247 B1(d0，t0，a2) | m | 26.38 | 8204.18 | 311 | 311 | [10 empty] | 分部分项工程量 | 安装工程2016 | 供电/动力照明/地下车站/江星路 | 03安装工程投资
4443 | 80807012087 | 配线 | 1、型号：超五类屏蔽网线 2、敷设方式：桥架或穿管敷设 3、其它：详见设计图纸及招标文件 | m | 7.86 | 275.1 | 35 | 35 | [10 empty] | 分部分项工程量 | 安装工程2016 | 供电/动力照明/地下车站/江星路 | 03安装工程投资
4444 | 30502007008 | 光缆 | 1、名称：单模光纤(4芯) 2、敷设方式：桥架或穿管敷设 3、其它：详见设计图纸及招标文件 | m | 7.63 | 1564.15 | 205 | 205 | [10 empty] | 分部分项工程量 | 安装工程2016 | 供电/动力照明/地下车站/江星路 | 03安装工程投资
4445 | 80807003088 | 电缆终端头 | 1、名称：电缆终端头 2、规格：截面120mm2以下 3、电压等级（kV）：1KV以下 4、其它：详见设计图纸及招标文件 | 套 | 421.69 | 1686.76 | 4 | 4 | [10 empty] | 分部分项工程量 | 安装工程2016 | 供电/动力照明/地下车站/江星路 | 03安装工程投资
4446 | 80807003089 | 电缆终端头 | 1、名称：电缆终端头 2、规格：截面35mm2以下 3、电压等级（kV）：1KV以下 4、其它：详见设计图纸及招标文件 | 套 | 270.54 | 541.08 | 2 | 2 | [10 empty] | 分部分项工程量 | 安装工程2016 | 供电/动力照明/地下车站/江星路 | 03安装工程投资
4447 | 80807003090 | 电缆终端头 | 1、名称：电缆终端头 2、规格：截面16mm2以下 3、电压等级（kV）：1KV以下 4、其它：详见设计图纸及招标文件 | 套 | 259.32 | 1555.92 | 6 | 6 | [10 empty] | 分部分项工程量 | 安装工程2016 | 供电/动力照明/地下车站/江星路 | 03安装工程投资
4448 | 80807003091 | 电缆终端头 | 1、名称：电缆终端头 2、规格：截面6mm2以下 3、电压等级（kV）：1KV以下 4、其它：详见设计图纸及招标文件 | 套 | 135.36 | 1353.6 | 10 | 10 | [10 empty] | 分部分项工程量 | 安装工程2016 | 供电/动力照明/地下车站/江星路 | 03安装工程投资
4449 | 80807003092 | 电缆终端头 | 1、名称：电缆终端头 2、规格：截面2.5mm2以下 3、电压等级（kV）：1KV以下 4、其它：详见设计图纸及招标文件 | 套 | 67.68 | 4466.88 | 66 | 66 | [10 empty] | 分部分项工程量 | 安装工程2016 | 供电/动力照明/地下车站/江星路 | 03安装工程投资
4450 | 80807003093 | 电缆终端头 | 1、名称：控制电缆终端头 2、规格：14芯以下 3、其它：详见设计图纸及招标文件 | 套 | 206.93 | 33522.66 | 162 | 162 | [10 empty] | 分部分项工程量 | 安装工程2016 | 供电/动力照明/地下车站/江星路 | 03安装工程投资
4451 | 80807003094 | 电缆终端头 | 1、名称：控制电缆终端头 2、规格：6芯以下 3、其它：详见设计图纸及招标文件 | 套 | 135.36 | 34652.16 | 256 | 256 | [10 empty] | 分部分项工程量 | 安装工程2016 | 供电/动力照明/地下车站/江星路 | 03安装工程投资
4452 | 80807007039 | 线槽 | 1、名称:金属镀锌线槽 2、规格:400*100*1.5mm 3、含三通、弯头、异径头、防火隔板、接地线、安装螺栓等附件 4、其它：详见设计图纸及招标文件 | m | 243.12 | 31605.6 | 130 | 130 | [10 empty] | 分部分项工程量 | 安装工程2016 | 供电/动力照明/地下车站/江星路 | 03安装工程投资
4453 | 80807007040 | 线槽 | 1、名称:金属镀锌线槽 2、规格:200*100*1.5mm 3、含三通、弯头、异径头、防火隔板、接地线、安装螺栓等附件 4、其它：详见设计图纸及招标文件 | m | 160 | 29600 | 185 | 185 | [10 empty] | 分部分项工程量 | 安装工程2016 | 供电/动力照明/地下车站/江星路 | 03安装工程投资
4454 | 80807007041 | 线槽 | 1、名称:金属镀锌线槽 2、规格:150*75*1.5mm 3、含三通、弯头、异径头、防火隔板、接地线、安装螺栓等附件 4、其它：详见设计图纸及招标文件 | m | 114.49 | 4007.15 | 35 | 35 | [10 empty] | 分部分项工程量 | 安装工程2016 | 供电/动力照明/地下车站/江星路 | 03安装工程投资
4455 | 80807007042 | 线槽 | 1、名称:金属镀锌线槽 2、规格:100*50*1.5mm 3、含三通、弯头、异径头、防火隔板、接地线、安装螺栓等附件 4、其它：详见设计图纸及招标文件 | m | 93.99 | 20677.8 | 220 | 220 | [10 empty] | 分部分项工程量 | 安装工程2016 | 供电/动力照明/地下车站/江星路 | 03安装工程投资
4456 | 80807007043 | 线槽 | 1、名称:金属镀锌线槽 2、规格:50*25*1.5mm 3、含三通、弯头、异径头、防火隔板、接地线、安装螺栓等附件 4、其它：详见设计图纸及招标文件 | m | 70.25 | 843 | 12 | 12 | [10 empty] | 分部分项工程量 | 安装工程2016 | 供电/动力照明/地下车站/江星路 | 03安装工程投资
4457 | 80807011097 | 配管 | 1、材质:镀锌钢管 2、规格:SC80 3、敷设方式：沿墙内、地板、顶板及吊顶内敷设 4、其它：详见设计图纸及招标文件 | m | 118.58 | 1067.22 | 9 | 9 | [10 empty] | 分部分项工程量 | 安装工程2016 | 供电/动力照明/地下车站/江星路 | 03安装工程投资
4458 | 80807011098 | 配管 | 1、材质:镀锌钢管 2、规格:SC50 3、敷设方式：沿墙内、地板、顶板及吊顶内敷设 4、其它：详见设计图纸及招标文件 | m | 64.88 | 324.4 | 5 | 5 | [10 empty] | 分部分项工程量 | 安装工程2016 | 供电/动力照明/地下车站/江星路 | 03安装工程投资
4459 | 80807011099 | 配管 | 1、材质:镀锌钢管 2、规格:SC32 3、敷设方式：沿墙内、地板、顶板及吊顶内敷设 4、其它：详见设计图纸及招标文件 | m | 38.47 | 692.46 | 18 | 18 | [10 empty] | 分部分项工程量 | 安装工程2016 | 供电/动力照明/地下车站/江星路 | 03安装工程投资
4460 | 80807011100 | 配管 | 1、材质:镀锌钢管 2、规格:SC25 3、敷设方式：沿墙内、地板、顶板及吊顶内敷设 4、其它：详见设计图纸及招标文件 | m | 35.44 | 14494.96 | 409 | 409 | [10 empty] | 分部分项工程量 | 安装工程2016 | 供电/动力照明/地下车站/江星路 | 03安装工程投资
4461 | 80807011101 | 配管 | 1、材质:镀锌钢管 2、规格:SC20 3、敷设方式：沿墙内、地板、顶板及吊顶内敷设 4、其它：详见设计图纸及招标文件 | m | 26.46 | 33921.72 | 1282 | 1282 | [10 empty] | 分部分项工程量 | 安装工程2016 | 供电/动力照明/地下车站/江星路 | 03安装工程投资
4462 | 80902010004 | 系统调试 | 1、类别：智能高效空调系统调试 2、其它：详见设计图纸及招标文件 | 系统 | 34178.5 | 34178.5 | 1 | 1 | [10 empty] | 分部分项工程量 | 安装工程2016 | 供电/动力照明/地下车站/江星路 | 03安装工程投资
4463 | 80807011102 | 配管 | 1、材质:镀锌钢管 2、规格:SC32 3、敷设方式：沿墙内、地板、顶板及吊顶内敷设 4、其它：详见设计图纸及招标文件 | m | 38.47 | 793.64 | 20.63 | 20.63 | [10 empty] | 分部分项工程量 | 安装工程2016 | 供电/动力照明/地下车站/江星路 | 03安装工程投资
4464 | 80807011103 | 配管 | 1、材质:镀锌钢管 2、规格:SC25 3、敷设方式：沿墙内、地板、顶板及吊顶内敷设 4、其它：详见设计图纸及招标文件 | m | 35.44 | 188576.95 | 5321.02 | 5321.02 | [10 empty] | 分部分项工程量 | 安装工程2016 | 供电/动力照明/地下车站/江星路 | 03安装工程投资
4465 | 80807011104 | 配管 | 1、材质:镀锌钢管 2、规格:SC20 3、敷设方式：沿墙内、地板、顶板及吊顶内敷设 4、其它：详见设计图纸及招标文件 | m | 26.46 | 140649.72 | 5315.56 | 5315.56 | [10 empty] | 分部分项工程量 | 安装工程2016 | 供电/动力照明/地下车站/江星路 | 03安装工程投资
4466 | 80807011105 | 配管 | 1、材质:硬质聚氯乙烯阻燃电线管 2、规格:PC25 3、敷设方式：沿墙内、地板、顶板及吊顶内敷设 4、其它：详见设计图纸及招标文件 | m | 24.27 | 9969.63 | 410.78 | 410.78 | [10 empty] | 分部分项工程量 | 安装工程2016 | 供电/动力照明/地下车站/江星路 | 03安装工程投资
4467 | 80807011106 | 配管 | 1、材质:非磁性钢管 2、规格:DN25 3、敷设方式 ：沿墙内、地板、顶板及吊顶内敷设 4、其它：详见设计图纸及招标文件 | m | 44.27 | 1795.59 | 40.56 | 40.56 | [10 empty] | 分部分项工程量 | 安装工程2016 | 供电/动力照明/地下车站/江星路 | 03安装工程投资
4468 | 80807001244 | 电力电缆 | 1、型号：WDZB-YJY-3*4 2、敷设方式：桥架或穿管敷设 3、其它：详见设计图纸及招标文件 4、性能均满足GB 31247 B1(d0，t0，a2) | m | 22.23 | 40823.17 | 1836.4 | 1836.4 | [10 empty] | 分部分项工程量 | 安装工程2016 | 供电/动力照明/地下车站/江星路 | 03安装工程投资
4469 | 80807012088 | 配线 | 1、名称:阻燃绝缘导线 2、规格:WDZB-BYJ-6 3、敷设方式：桥架或穿管敷设 4、其它：详见设计图纸及招标文件 5、性能均满足GB 31247 B1(d0，t0，a2) | m | 7.94 | 7475.99 | 941.56 | 941.56 | [10 empty] | 分部分项工程量 | 安装工程2016 | 供电/动力照明/地下车站/江星路 | 03安装工程投资
4470 | 80807012089 | 配线 | 1、名称:阻燃绝缘导线 2、规格:WDZB-BYJ-2.5 3、敷设方式：桥架或穿管敷设 4、其它：详见设计图纸及招标文件 5、性能均满足GB 31247 B1(d0，t0，a2) | m | 4.29 | 31099.71 | 7249.35 | 7249.35 | [10 empty] | 分部分项工程量 | 安装工程2016 | 供电/动力照明/地下车站/江星路 | 03安装工程投资
4471 | 80807012090 | 配线 | 1、名称:耐火绝缘导线 2、规格:WDZBN-BYJ-4 3、敷设方式：桥架或穿管敷设 4、其它：详见设计图纸及招标文件 5、性能均满足GB 31247 B1(d0，t0，a2) | m | 6.47 | 45991.61 | 7108.44 | 7108.44 | [10 empty] | 分部分项工程量 | 安装工程2016 | 供电/动力照明/地下车站/江星路 | 03安装工程投资
4472 | 80807012091 | 配线 | 1、名称:耐火绝缘导线 2、规格:WDZBN-BYJ-2.5 3、敷设方式：桥架或穿管敷设 4、其它：详见设计图纸及招标文件 5、性能均满足GB 31247 B1(d0，t0，a2) | m | 4.71 | 44361.94 | 9418.67 | 9418.67 | [10 empty] | 分部分项工程量 | 安装工程2016 | 供电/动力照明/地下车站/江星路 | 03安装工程投资
4473 | 80807012092 | 配线 | 1、名称：耐火绝缘导线 2、规格：WDZBN-RYJS-2*1.5 3、敷设方式：桥架或穿管敷设 4、其它：详见设计图纸及招标文件 5、性能均满足GB 31247 B1(d0，t0，a2) | m | 11.92 | 44842.92 | 3761.99 | 3761.99 | [10 empty] | 分部分项工程量 | 安装工程2016 | 供电/动力照明/地下车站/江星路 | 03安装工程投资
4474 | 80807012093 | 配线 | 1、名称：耐火绝缘导线 2、规格：WDZB-RYJYSP-2*1.5 3、敷设方式：桥架或穿管敷设 4、其它：详见设计图纸及招标文件 5、性能均满足GB 31247 B1(d0，t0，a2) | m | 16.77 | 17129.05 | 1021.41 | 1021.41 | [10 empty] | 分部分项工程量 | 安装工程2016 | 供电/动力照明/地下车站/江星路 | 03安装工程投资
4475 | 80807003095 | 电缆终端头 | 1、名称：电缆终端头 2、规格：截面4mm2以下 3、电压等级（kV）：1KV以下 4、其它：详见设计图纸及招标文件 | 套 | 108.29 | 3032.12 | 28 | 28 | [10 empty] | 分部分项工程量 | 安装工程2016 | 供电/动力照明/地下车站/江星路 | 03安装工程投资
4476 | 80806003102 | 车站灯具 | 1、名称：LED灯盘（甲供主材，只计安装费） 2、型号：DC250V，40W 3、吸顶式 4、其它：详见设计图纸及招标文件 | 套 | 52.32 | 261.6 | 5 | 5 | [10 empty] | 分部分项工程量 | 安装工程2016 | 供电/动力照明/地下车站/江星路 | 03安装工程投资
4477 | 80806003103 | 车站灯具 | 1、名称：LED灯盘（甲供主材，只计安装费） 2、型号：DC250V，14W 3、吸顶式 4、其它：详见设计图纸及招标文件 | 套 | 41.87 | 544.31 | 13 | 13 | [10 empty] | 分部分项工程量 | 安装工程2016 | 供电/动力照明/地下车站/江星路 | 03安装工程投资
4478 | 80806003104 | 车站灯具 | 1、名称：应急LED灯盘（甲供主材，只计安装费） 2、型号：AC220V，40W 3、吸顶式 4、其它：详见设计图纸及招标文件 | 套 | 52.32 | 732.48 | 14 | 14 | [10 empty] | 分部分项工程量 | 安装工程2016 | 供电/动力照明/地下车站/江星路 | 03安装工程投资
4479 | 80806003105 | 车站灯具 | 1、名称：应急LED面板灯（甲供主材，只计安装费） 2、型号：AC220V，45W 3、吸顶式 4、其它：详见设计图纸及招标文件 | 套 | 58.16 | 1570.32 | 27 | 27 | [10 empty] | 分部分项工程量 | 安装工程2016 | 供电/动力照明/地下车站/江星路 | 03安装工程投资
4480 | 80806003106 | 车站灯具 | 1、名称：单管LED灯（甲供主材，只计安装费） 2、型号：DC250V，25W 3、吸顶式或吊杆式 4、其它：详见设计图纸及招标文件 | 套 | 44.06 | 2158.94 | 49 | 49 | [10 empty] | 分部分项工程量 | 安装工程2016 | 供电/动力照明/地下车站/江星路 | 03安装工程投资
4481 | 80806003107 | 车站灯具 | 1、名称：单管LED壁灯（甲供主材，只计安装费） 2、型号：DC250V，25W 3、壁装式 4、其它：详见设计图纸及招标文件 | 套 | 41.87 | 3517.08 | 84 | 84 | [10 empty] | 分部分项工程量 | 安装工程2016 | 供电/动力照明/地下车站/江星路 | 03安装工程投资
4482 | 80806003108 | 车站灯具 | 1、名称：应急LED灯（甲供主材，只计安装费） 2、型号：AC220V，25W 3、壁装式 4、其它：详见设计图纸及招标文件 | 套 | 41.87 | 6447.98 | 154 | 154 | [10 empty] | 分部分项工程量 | 安装工程2016 | 供电/动力照明/地下车站/江星路 | 03安装工程投资
4483 | 80806003109 | 车站灯具 | 1、名称：三防壁装LED灯（甲供主材，只计安装费） 2、型号：DC250V，25W，三防灯，IP65 3、壁装式 4、其它：详见设计图纸及招标文件 | 套 | 56.31 | 5067.9 | 90 | 90 | [10 empty] | 分部分项工程量 | 安装工程2016 | 供电/动力照明/地下车站/江星路 | 03安装工程投资
4484 | 80806003110 | 车站灯具 | 1、名称：三防应急壁装LED灯（甲供主材，只计安装费） 2、型号：AC220V，25W，三防灯，IP65 3、壁装式 4、其它：详见设计图纸及招标文件 | 套 | 56.31 | 2139.78 | 38 | 38 | [10 empty] | 分部分项工程量 | 安装工程2016 | 供电/动力照明/地下车站/江星路 | 03安装工程投资
4485 | 80806003111 | 车站灯具 | 1、名称：安全特低电压LED灯（甲供主材，只计安装费） 2、型号：DC24V，20W，三防灯 3、吸顶式 4、其它：详见设计图纸及招标文件 | 套 | 56.31 | 2083.47 | 37 | 37 | [10 empty] | 分部分项工程量 | 安装工程2016 | 供电/动力照明/地下车站/江星路 | 03安装工程投资
4486 | 80806003112 | 车站灯具 | 1、名称：A型疏散照明灯具 2、型号：DC36V，5W 3、吊杆式 4、其它：详见设计图纸及招标文件 | 套 | 170.03 | 8841.56 | 52 | 52 | [10 empty] | 分部分项工程量 | 安装工程2016 | 供电/动力照明/地下车站/江星路 | 03安装工程投资
4487 | 80806003113 | 车站灯具 | 1、名称：A型疏散照明灯具 2、型号：DC36V，5W 3、吸顶式 4、其它：详见设计图纸及招标文件 | 套 | 170.03 | 5440.96 | 32 | 32 | [10 empty] | 分部分项工程量 | 安装工程2016 | 供电/动力照明/地下车站/江星路 | 03安装工程投资
4488 | 80806003114 | 车站灯具 | 1、名称：A型壁装三防疏散照明灯具（车站） 2、型号：DC36V，5W，三防，IP65 3、壁装式 4、其它：详见设计图纸及招标文件 | 套 | 189.73 | 11194.07 | 59 | 59 | [10 empty] | 分部分项工程量 | 安装工程2016 | 供电/动力照明/地下车站/江星路 | 03安装工程投资
4489 | 80806003115 | 车站灯具 | 1、名称：A型壁装疏散照明灯具 2、型号：DC36V，5W 3、壁装式 4、其它：详见设计图纸及招标文件 | 套 | 170.03 | 11902.1 | 70 | 70 | [10 empty] | 分部分项工程量 | 安装工程2016 | 供电/动力照明/地下车站/江星路 | 03安装工程投资
4490 | 80806003116 | 车站灯具 | 1、名称：方向标志灯（双向） 2、型号：DC36V，1W 3、壁装式 4、其它：详见设计图纸及招标文件 | 套 | 146.99 | 7496.49 | 51 | 51 | [10 empty] | 分部分项工程量 | 安装工程2016 | 供电/动力照明/地下车站/江星路 | 03安装工程投资
4491 | 80806003117 | 车站灯具 | 1、名称：双面方向标志灯（单向） 2、型号：DC36V，1W 3、壁装式 4、其它：详见设计图纸及招标文件 | 套 | 166.7 | 666.8 | 4 | 4 | [10 empty] | 分部分项工程量 | 安装工程2016 | 供电/动力照明/地下车站/江星路 | 03安装工程投资
4492 | 80806003118 | 车站灯具 | 1、名称：疏散出口标志灯 2、型号：DC36V，1W 3、壁装式 4、其它：详见设计图纸及招标文件 | 套 | 146.99 | 14111.04 | 96 | 96 | [10 empty] | 分部分项工程量 | 安装工程2016 | 供电/动力照明/地下车站/江星路 | 03安装工程投资
4493 | 80806003119 | 车站灯具 | 1、名称：楼层标志灯 2、型号：DC36V，1W 3、壁装式 4、其它：详见设计图纸及招标文件 | 套 | 156.84 | 784.2 | 5 | 5 | [10 empty] | 分部分项工程量 | 安装工程2016 | 供电/动力照明/地下车站/江星路 | 03安装工程投资
4494 | 80806003120 | 车站灯具 | 1、名称：三防嵌入式LED筒灯（甲供主材，只计安装费） 2、型号：DC250V，14W，三防灯，IP65 3、壁装式 4、其它：详见设计图纸及招标文件 | 套 | 56.31 | 450.48 | 8 | 8 | [10 empty] | 分部分项工程量 | 安装工程2016 | 供电/动力照明/地下车站/江星路 | 03安装工程投资
4495 | 80806006028 | 小电器 | 1、名称：熔断器 2、其它：详见设计图纸及招标文件 | 个 | 46.37 | 1437.47 | 31 | 31 | [10 empty] | 分部分项工程量 | 安装工程2016 | 供电/动力照明/地下车站/江星路 | 03安装工程投资
4496 | 80806006029 | 小电器 | 1、名称：暗装单极开关 2、规格：250V 10A 3、其它：详见设计图纸及招标文件 | 个 | 30.8 | 2433.2 | 79 | 79 | [10 empty] | 分部分项工程量 | 安装工程2016 | 供电/动力照明/地下车站/江星路 | 03安装工程投资
4497 | 80806006030 | 小电器 | 1、名称：暗装双极开关 2、规格：250V 10A 3、其它：详见设计图纸及招标文件 | 个 | 33.94 | 644.86 | 19 | 19 | [10 empty] | 分部分项工程量 | 安装工程2016 | 供电/动力照明/地下车站/江星路 | 03安装工程投资
4498 | 80806006031 | 小电器 | 1、名称：暗装三极开关 2、规格：250V 10A 3、其它：详见设计图纸及招标文件 | 个 | 37.05 | 259.35 | 7 | 7 | [10 empty] | 分部分项工程量 | 安装工程2016 | 供电/动力照明/地下车站/江星路 | 03安装工程投资
4499 | 80806006032 | 小电器 | 1、名称：暗装单极双控开关 2、规格：250V 10A 3、其它：详见设计图纸及招标文件 | 个 | 35.38 | 1521.34 | 43 | 43 | [10 empty] | 分部分项工程量 | 安装工程2016 | 供电/动力照明/地下车站/江星路 | 03安装工程投资
4500 | 80807010020 | 接线盒 | 1、名称：接线盒 2、材质：金属 3、其它：详见设计图纸及招标文件 | 个 | 11.04 | 9803.52 | 888 | 888 | [10 empty] | 分部分项工程量 | 安装工程2016 | 供电/动力照明/地下车站/江星路 | 03安装工程投资
4501 | 80807010021 | 接线盒 | 1、名称：开关盒 2、材质：金属 3、其它：详见设计图纸及招标文件 | 个 | 11.49 | 1700.52 | 148 | 148 | [10 empty] | 分部分项工程量 | 安装工程2016 | 供电/动力照明/地下车站/江星路 | 03安装工程投资
4502 | 80807011107 | 配管 | 1、材质:镀锌钢管 2、规格:SC32 3、敷设方式：沿墙内、地板、顶板及吊顶内敷设 4、其它：详见设计图纸及招标文件 | m | 38.47 | 157996.29 | 4107 | 4107 | [10 empty] | 分部分项工程量 | 安装工程2016 | 供电/动力照明/地下车站/江星路 | 03安装工程投资
4503 | 80807011108 | 配管 | 1、材质:镀锌钢管 2、规格:SC25 3、敷设方式：沿墙内、地板、顶板及吊顶内敷设 4、其它：详见设计图纸及招标文件 | m | 35.44 | 152134.35 | 4292.73 | 4292.73 | [10 empty] | 分部分项工程量 | 安装工程2016 | 供电/动力照明/地下车站/江星路 | 03安装工程投资
4504 | 80807011109 | 配管 | 1、材质:镀锌钢管 2、规格:SC20 3、敷设方式：沿墙内、地板、顶板及吊顶内敷设 4、其它：详见设计图纸及招标文件 | m | 26.46 | 64961.42 | 2455.08 | 2455.08 | [10 empty] | 分部分项工程量 | 安装工程2016 | 供电/动力照明/地下车站/江星路 | 03安装工程投资
4505 | 80807012094 | 配线 | 1、名称:耐火绝缘导线 2、规格:WDZBN-BYJ-16 3、敷设方式：桥架或穿管敷设 4、其它：详见设计图纸及招标文件 5、性能均满足GB 31247 B1(d0，t0，a2) | m | 19.4 | 127988.01 | 6597.32 | 6597.32 | [10 empty] | 分部分项工程量 | 安装工程2016 | 供电/动力照明/地下车站/江星路 | 03安装工程投资
4506 | 80807012095 | 配线 | 1、名称:耐火绝缘导线 2、规格:WDZBN-BYJ-10 3、敷设方式：桥架或穿管敷设 4、其它：详见设计图纸及招标文件 5、性能均满足GB 31247 B1(d0，t0，a2) | m | 13.27 | 71771.06 | 5408.52 | 5408.52 | [10 empty] | 分部分项工程量 | 安装工程2016 | 供电/动力照明/地下车站/江星路 | 03安装工程投资
4507 | 80807012096 | 配线 | 1、名称:耐火绝缘导线 2、规格:WDZBN-BYJ-6 3、敷设方式：桥架或穿管敷设 4、其它：详见设计图纸及招标文件 5、性能均满足GB 31247 B1(d0，t0，a2) | m | 8.5 | 7663.94 | 901.64 | 901.64 | [10 empty] | 分部分项工程量 | 安装工程2016 | 供电/动力照明/地下车站/江星路 | 03安装工程投资
4508 | 80807012097 | 配线 | 1、名称:阻燃绝缘导线 2、规格:WDZBN-BYJ-4 3、敷设方式：桥架或穿管敷设 4、其它：详见设计图纸及招标文件 5、性能均满足GB 31247 B1(d0，t0，a2) | m | 6.47 | 33867.34 | 5234.52 | 5234.52 | [10 empty] | 分部分项工程量 | 安装工程2016 | 供电/动力照明/地下车站/江星路 | 03安装工程投资
4509 | 80807012098 | 配线 | 1、名称:阻燃绝缘导线 2、规格:WDZB-BYJ-4 3、敷设方式：桥架或穿管敷设 4、其它：详见设计图纸及招标文件 5、性能均满足GB 31247 B1(d0，t0，a2) | m | 5.94 | 49161.82 | 8276.4 | 8276.4 | [10 empty] | 分部分项工程量 | 安装工程2016 | 供电/动力照明/地下车站/江星路 | 03安装工程投资
4510 | 80807012099 | 配线 | 1、名称：耐火绝缘导线 2、规格：WDZBN-RYJS-2*1.5 3、敷设方式：桥架或穿管敷设 4、其它：详见设计图纸及招标文件 5、性能均满足GB 31247 B1(d0，t0，a2) | m | 11.92 | 108126.32 | 9071 | 9071 | [10 empty] | 分部分项工程量 | 安装工程2016 | 供电/动力照明/地下车站/江星路 | 03安装工程投资
4511 | 80806004004 | 隧道灯 | 1、名称：三防壁装LED灯(区间) （甲供主材，只计安装费） 2、型号：DC250V,20W,三防灯,IP65 3、壁装式 4、其它：详见设计图纸及招标文件 | 套 | 58.03 | 5861.03 | 101 | 101 | [10 empty] | 分部分项工程量 | 安装工程2016 | 供电/动力照明/地下车站/江星路 | 03安装工程投资
4512 | 80806003121 | 车站灯具 | 1、名称： 方向标志灯(双向,带米标) 2、型号：DC36V,1W,三防,IP65 3、壁装式 4、其它：详见设计图纸及招标文件 | 套 | 215.99 | 41902.06 | 194 | 194 | [10 empty] | 分部分项工程量 | 安装工程2016 | 供电/动力照明/地下车站/江星路 | 03安装工程投资
4513 | 80806003122 | 车站灯具 | 1、名称： A型壁装三防疏散照明灯具(区间) 2、型号：DC36V,5W,三防,IP65 3、壁装式 4、其它：详见设计图纸及招标文件 | 套 | 235.72 | 46436.84 | 197 | 197 | [10 empty] | 分部分项工程量 | 安装工程2016 | 供电/动力照明/地下车站/江星路 | 03安装工程投资
4514 | 80806003123 | 车站灯具 | 1、名称：疏散出口标志灯 2、型号：DC36V，1W 3、壁装式 4、其它：详见设计图纸及招标文件 | 套 | 146.99 | 293.98 | 2 | 2 | [10 empty] | 分部分项工程量 | 安装工程2016 | 供电/动力照明/地下车站/江星路 | 03安装工程投资
4515 | 80806003124 | 车站灯具 | 1、名称：疏散出口标志灯（三角型） 2、型号：DC36V，1W 3、壁装式 4、其它：详见设计图纸及招标文件 | 套 | 304.72 | 609.44 | 2 | 2 | [10 empty] | 分部分项工程量 | 安装工程2016 | 供电/动力照明/地下车站/江星路 | 03安装工程投资
4516 | 80807010022 | 接线盒 | 1、名称：防爆三通接线盒（IP65） 2、材质：金属 3、其它：详见设计图纸及招标文件 | 个 | 45.69 | 13615.62 | 298 | 298 | [10 empty] | 分部分项工程量 | 安装工程2016 | 供电/动力照明/地下车站/江星路 | 03安装工程投资
4517 | 80807010023 | 接线盒 | 1、名称：接线盒 2、材质：金属 3、其它：详见设计图纸及招标文件 | 个 | 11.04 | 2185.92 | 198 | 198 | [10 empty] | 分部分项工程量 | 安装工程2016 | 供电/动力照明/地下车站/江星路 | 03安装工程投资
4518 | 80807011110 | 配管 | 1、材质:镀锌钢管 2、规格:SC25 3、敷设方式：沿墙内、地板、顶板及吊顶内敷设 4、其它：详见设计图纸及招标文件 | m | 35.44 | 119911.59 | 3383.51 | 3383.51 | [10 empty] | 分部分项工程量 | 安装工程2016 | 供电/动力照明/地下车站/江星路 | 03安装工程投资
4519 | 80807012100 | 配线 | 1、名称:耐火绝缘导线 2、规格:WDZBN-BYJ-6 3、敷设方式：桥架或穿管敷设 4、其它：详见设计图纸及招标文件 5、性能均满足GB 31247 B1(d0，t0，a2) | m | 8.5 | 29227.08 | 3438.48 | 3438.48 | [10 empty] | 分部分项工程量 | 安装工程2016 | 供电/动力照明/地下车站/江星路 | 03安装工程投资
4520 | 80807012101 | 配线 | 1、名称:耐火绝缘导线 2、规格:WDZBN-BYJ-4 3、敷设方式：桥架或穿管敷设 4、其它：详见设计图纸及招标文件 5、性能均满足GB 31247 B1(d0，t0，a2) | m | 6.47 | 15704.5 | 2427.28 | 2427.28 | [10 empty] | 分部分项工程量 | 安装工程2016 | 供电/动力照明/地下车站/江星路 | 03安装工程投资
4521 | 80807012102 | 配线 | 1、名称:耐火绝缘导线 2、规格:WDZBN-BYJ-2.5 3、敷设方式：桥架或穿管敷设 4、其它：详见设计图纸及招标文件 5、性能均满足GB 31247 B1(d0，t0，a2) | m | 4.71 | 4626.44 | 982.26 | 982.26 | [10 empty] | 分部分项工程量 | 安装工程2016 | 供电/动力照明/地下车站/江星路 | 03安装工程投资
4522 | 80807012103 | 配线 | 1、名称：耐火绝缘导线 2、规格：WDZBN-RYJS-2*1.5 3、敷设方式：桥架或穿管敷设 4、其它：详见设计图纸及招标文件 5、性能均满足GB 31247 B1(d0，t0，a2) | m | 11.92 | 40814.2 | 3424.01 | 3424.01 | [10 empty] | 分部分项工程量 | 安装工程2016 | 供电/动力照明/地下车站/江星路 | 03安装工程投资
4523 | 80806003125 | 车站灯具 | 1、名称：方向标志灯（双向） 2、型号：DC36V，1W 3、壁装式 4、其它：详见设计图纸及招标文件 | 套 | 146.99 | 14699 | 100 | 100 | [10 empty] | 分部分项工程量 | 安装工程2016 | 供电/动力照明/地下车站/江星路 | 03安装工程投资
4524 | 80806003126 | 车站灯具 | 1、名称：双面方向标志灯（单向） 2、型号：DC36V，1W 3、壁装式 4、其它：详见设计图纸及招标文件 | 套 | 166.7 | 1333.6 | 8 | 8 | [10 empty] | 分部分项工程量 | 安装工程2016 | 供电/动力照明/地下车站/江星路 | 03安装工程投资
4525 | 80806003127 | 车站灯具 | 1、名称：疏散出口标志灯 2、型号：DC36V，1W 3、壁装式 4、其它：详见设计图纸及招标文件 | 套 | 146.99 | 1175.92 | 8 | 8 | [10 empty] | 分部分项工程量 | 安装工程2016 | 供电/动力照明/地下车站/江星路 | 03安装工程投资
4526 | 80806003128 | 车站灯具 | 1、名称：安全出口标志灯 2、型号：DC36V，1W 3、壁装式 4、其它：详见设计图纸及招标文件 | 套 | 146.99 | 146.99 | 1 | 1 | [10 empty] | 分部分项工程量 | 安装工程2016 | 供电/动力照明/地下车站/江星路 | 03安装工程投资
4527 | 80806003129 | 车站灯具 | 1、名称：“出口指示/禁止入内”标志灯 2、型号：DC36V，1W 3、壁装式 4、其它：详见设计图纸及招标文件 | 套 | 156.84 | 627.36 | 4 | 4 | [10 empty] | 分部分项工程量 | 安装工程2016 | 供电/动力照明/地下车站/江星路 | 03安装工程投资
4528 | 80806003130 | 车站灯具 | 1、名称：应急LED筒灯（甲供主材，只计安装费） 2、型号：DC250V，14W， 3、吸顶式 4、其它：详见设计图纸及招标文件 | 套 | 41.87 | 8918.31 | 213 | 213 | [10 empty] | 分部分项工程量 | 安装工程2016 | 供电/动力照明/地下车站/江星路 | 03安装工程投资
4529 | 80807010024 | 接线盒 | 1、名称：接线盒 2、材质：金属 3、其它：详见设计图纸及招标文件 | 个 | 11.04 | 3687.36 | 334 | 334 | [10 empty] | 分部分项工程量 | 安装工程2016 | 供电/动力照明/地下车站/江星路 | 03安装工程投资
4530 | 80801007021 | 低压开关柜 | 1、名称:环控柜进线柜（甲供设备，只计安装费） 2、基础材质、规格:10#镀锌槽钢制作安装 3、其它：详见设计图纸及招标文件 | 台 | 2396.84 | 9587.36 | 4 | 4 | [10 empty] | 分部分项工程量 | 安装工程2016 | 供电/动力照明/地下车站/苏锦 | 03安装工程投资
4531 | 80801007022 | 低压开关柜 | 1、名称:环控柜母联柜（甲供设备，只计安装费） 2、基础材质、规格:10#镀锌槽钢制作安装 3、其它：详见设计图纸及招标文件 | 台 | 2396.84 | 4793.68 | 2 | 2 | [10 empty] | 分部分项工程量 | 安装工程2016 | 供电/动力照明/地下车站/苏锦 | 03安装工程投资
4532 | 80801007023 | 低压开关柜 | 1、名称:环控柜馈线柜（甲供设备，只计安装费） 2、基础材质、规格:10#镀锌槽钢制作安装 3、其它：详见设计图纸及招标文件 | 台 | 2396.84 | 11984.2 | 5 | 5 | [10 empty] | 分部分项工程量 | 安装工程2016 | 供电/动力照明/地下车站/苏锦 | 03安装工程投资
4533 | 80801007024 | 低压开关柜 | 1、名称:环控柜软启动柜（甲供设备，只计安装费） 2、基础材质、规格:10#镀锌槽钢制作安装 3、其它：详见设计图纸及招标文件 | 台 | 2396.84 | 14381.04 | 6 | 6 | [10 empty] | 分部分项工程量 | 安装工程2016 | 供电/动力照明/地下车站/苏锦 | 03安装工程投资
4534 | 80801007025 | 低压开关柜 | 1、名称:环控柜控制柜（甲供设备，只计安装费） 2、基础材质、规格:10#镀锌槽钢制作安装 3、其它：详见设计图纸及招标文件 | 台 | 2396.84 | 4793.68 | 2 | 2 | [10 empty] | 分部分项工程量 | 安装工程2016 | 供电/动力照明/地下车站/苏锦 | 03安装工程投资
4535 | 80801014005 | 绝缘垫 | 1、名称：绝缘橡胶垫 2、规格：宽1米，厚度1cm，环控柜柜前、柜后用 3、其他：详见设计图纸及招标文件 | m2 | 152.56 | 7322.88 | 48 | 48 | [10 empty] | 分部分项工程量 | 安装工程2016 | 供电/动力照明/地下车站/苏锦 | 03安装工程投资
4536 | 80806002293 | 配电箱、控制箱、插座箱 | 1、名称：消防泵房AT-XB电源切换箱（只计安装费，设备费详见乙供设备清单报价表） 2、安装形式：明装 3、其他：详见设计图纸及招标文件 | 台 | 256.72 | 256.72 | 1 | 1 | [10 empty] | 分部分项工程量 | 安装工程2016 | 供电/动力照明/地下车站/苏锦 | 03安装工程投资
4537 | 80806002294 | 配电箱、控制箱、插座箱 | 1、名称：车控室AT-FAS电源切换箱（只计安装费，设备费详见乙供设备清单报价表） 2、安装形式：明装 3、其他：详见设计图纸及招标文件 | 台 | 256.72 | 256.72 | 1 | 1 | [10 empty] | 分部分项工程量 | 安装工程2016 | 供电/动力照明/地下车站/苏锦 | 03安装工程投资
4538 | 80806002295 | 配电箱、控制箱、插座箱 | 1、名称：警用通信电源室AT-GTX电源切换箱（只计安装费，设备费详见乙供设备清单报价表） 2、安装形式：明装 3、其他：详见设计图纸及招标文件 | 台 | 256.72 | 256.72 | 1 | 1 | [10 empty] | 分部分项工程量 | 安装工程2016 | 供电/动力照明/地下车站/苏锦 | 03安装工程投资
4539 | 80806002296 | 配电箱、控制箱、插座箱 | 1、名称：A端站厅照明配电及控制室AP-VRV1配电箱（只计安装费，设备费详见乙供设备清单报价表） 2、安装形式：明装 3、其他：详见设计图纸及招标文件 | 台 | 256.72 | 256.72 | 1 | 1 | [10 empty] | 分部分项工程量 | 安装工程2016 | 供电/动力照明/地下车站/苏锦 | 03安装工程投资
4540 | 80806002297 | 配电箱、控制箱、插座箱 | 1、名称：B端站厅照明配电室AP-VRV2配电箱（只计安装费，设备费详见乙供设备清单报价表） 2、安装形式：明装 3、其他：详见设计图纸及招标文件 | 台 | 256.72 | 256.72 | 1 | 1 | [10 empty] | 分部分项工程量 | 安装工程2016 | 供电/动力照明/地下车站/苏锦 | 03安装工程投资
4541 | 80806002298 | 配电箱、控制箱、插座箱 | 1、名称:A端VRV室外机开关箱 K1开关箱 （只计安装费，设备费详见乙供设备报价表） 2、型号、规格：PZ30 3、安装形式：暗装 4、其它：详见设计图纸及招标文件 | 台 | 256.72 | 256.72 | 1 | 1 | [10 empty] | 分部分项工程量 | 安装工程2016 | 供电/动力照明/地下车站/苏锦 | 03安装工程投资
4542 | 80806002299 | 配电箱、控制箱、插座箱 | 1、名称:A端VRV室外机开关箱 K2开关箱 （只计安装费，设备费详见乙供设备报价表） 2、型号、规格：PZ30 3、安装形式：暗装 4、其它：详见设计图纸及招标文件 | 台 | 256.72 | 256.72 | 1 | 1 | [10 empty] | 分部分项工程量 | 安装工程2016 | 供电/动力照明/地下车站/苏锦 | 03安装工程投资
4543 | 80806002300 | 配电箱、控制箱、插座箱 | 1、名称:B端VRV室外机开关箱 K3开关箱 （只计安装费，设备费详见乙供设备报价表） 2、型号、规格：PZ30 3、安装形式：暗装 4、其它：详见设计图纸及招标文件 | 台 | 256.72 | 256.72 | 1 | 1 | [10 empty] | 分部分项工程量 | 安装工程2016 | 供电/动力照明/地下车站/苏锦 | 03安装工程投资
4544 | 80806002301 | 配电箱、控制箱、插座箱 | 1、名称：A端站厅照明配电及控制室AP-SY1配电箱（只计安装费，设备费详见乙供设备清单报价表） 2、安装形式：明装 3、其他：详见设计图纸及招标文件 | 台 | 256.72 | 256.72 | 1 | 1 | [10 empty] | 分部分项工程量 | 安装工程2016 | 供电/动力照明/地下车站/苏锦 | 03安装工程投资
4545 | 80806002302 | 配电箱、控制箱、插座箱 | 1、名称：A端乘客服务用房配电箱AP-SP（只计安装费，设备费详见乙供设备清单报价表） 2、安装形式：明装 3、其他：详见设计图纸及招标文件 | 台 | 256.72 | 256.72 | 1 | 1 | [10 empty] | 分部分项工程量 | 安装工程2016 | 供电/动力照明/地下车站/苏锦 | 03安装工程投资
4546 | 80806002303 | 配电箱、控制箱、插座箱 | 1、名称：A端站厅照明配电及控制室二级负荷小动力AP-ADL1配电箱（只计安装费，设备费详见乙供设备清单报价表） 2、安装形式：明装 3、其他：详见设计图纸及招标文件 | 台 | 256.72 | 256.72 | 1 | 1 | [10 empty] | 分部分项工程量 | 安装工程2016 | 供电/动力照明/地下车站/苏锦 | 03安装工程投资
4547 | 80806002304 | 配电箱、控制箱、插座箱 | 1、名称：A端站厅照明配电及控制室三级负荷小动力AP-ADL2配电箱（只计安装费，设备费详见乙供设备清单报价表） 2、安装形式：明装 3、其他：详见设计图纸及招标文件 | 台 | 256.72 | 256.72 | 1 | 1 | [10 empty] | 分部分项工程量 | 安装工程2016 | 供电/动力照明/地下车站/苏锦 | 03安装工程投资
4548 | 80806002305 | 配电箱、控制箱、插座箱 | 1、名称：A端设备层照明配电及控制室二级负荷小动力AP-ADL3配电箱（只计安装费，设备费详见乙供设备清单报价表） 2、安装形式：明装 3、其他：详见设计图纸及招标文件 | 台 | 256.72 | 256.72 | 1 | 1 | [10 empty] | 分部分项工程量 | 安装工程2016 | 供电/动力照明/地下车站/苏锦 | 03安装工程投资
4549 | 80806002306 | 配电箱、控制箱、插座箱 | 1、名称：A端站台层照明配电及控制室二级负荷小动力AP-ADL4配电箱（只计安装费，设备费详见乙供设备清单报价表） 2、安装形式：明装 3、其他：详见设计图纸及招标文件 | 台 | 256.72 | 256.72 | 1 | 1 | [10 empty] | 分部分项工程量 | 安装工程2016 | 供电/动力照明/地下车站/苏锦 | 03安装工程投资
4550 | 80806002307 | 配电箱、控制箱、插座箱 | 1、名称：站内电梯AT-DT1配电箱（只计安装费，设备费详见乙供设备清单报价表） 2、安装形式：明装 3、其他：详见设计图纸及招标文件 | 台 | 256.72 | 256.72 | 1 | 1 | [10 empty] | 分部分项工程量 | 安装工程2016 | 供电/动力照明/地下车站/苏锦 | 03安装工程投资
4551 | 80806002308 | 配电箱、控制箱、插座箱 | 1、名称：出入口电梯AT-DT2配电箱（只计安装费，设备费详见乙供设备清单报价表） 2、安装形式：明装 3、其他：详见设计图纸及招标文件 | 台 | 256.72 | 256.72 | 1 | 1 | [10 empty] | 分部分项工程量 | 安装工程2016 | 供电/动力照明/地下车站/苏锦 | 03安装工程投资
4552 | 80806002309 | 配电箱、控制箱、插座箱 | 1、名称：5号出入口AT-CK5电源切换箱（只计安装费，设备费详见乙供设备清单报价表） 2、安装形式：明装 3、其他：详见设计图纸及招标文件 | 台 | 256.72 | 256.72 | 1 | 1 | [10 empty] | 分部分项工程量 | 安装工程2016 | 供电/动力照明/地下车站/苏锦 | 03安装工程投资
4553 | 80806002310 | 配电箱、控制箱、插座箱 | 1、名称：风亭雨水泵AT-FYB1电源切换箱（只计安装费，设备费详见乙供设备清单报价表） 2、安装形式：明装 3、其他：详见设计图纸及招标文件 | 台 | 256.72 | 256.72 | 1 | 1 | [10 empty] | 分部分项工程量 | 安装工程2016 | 供电/动力照明/地下车站/苏锦 | 03安装工程投资
4554 | 80806002311 | 配电箱、控制箱、插座箱 | 1、名称：风亭雨水泵AT-FYB2电源切换箱（只计安装费，设备费详见乙供设备清单报价表） 2、安装形式：明装 3、其他：详见设计图纸及招标文件 | 台 | 256.72 | 256.72 | 1 | 1 | [10 empty] | 分部分项工程量 | 安装工程2016 | 供电/动力照明/地下车站/苏锦 | 03安装工程投资
4555 | 80806002312 | 配电箱、控制箱、插座箱 | 1、名称：风亭雨水泵AT-FYB3电源切换箱（只计安装费，设备费详见乙供设备清单报价表） 2、安装形式：明装 3、其他：详见设计图纸及招标文件 | 台 | 256.72 | 256.72 | 1 | 1 | [10 empty] | 分部分项工程量 | 安装工程2016 | 供电/动力照明/地下车站/苏锦 | 03安装工程投资
4556 | 80806002313 | 配电箱、控制箱、插座箱 | 1、名称：B端站厅照明配电室二级负荷小动力AP-BDL1配电箱（只计安装费，设备费详见乙供设备清单报价表） 2、安装形式：明装 3、其他：详见设计图纸及招标文件 | 台 | 256.72 | 256.72 | 1 | 1 | [10 empty] | 分部分项工程量 | 安装工程2016 | 供电/动力照明/地下车站/苏锦 | 03安装工程投资
4557 | 80806002314 | 配电箱、控制箱、插座箱 | 1、名称：B端站厅照明配电室二级负荷小动力AP-BDL2配电箱（只计安装费，设备费详见乙供设备清单报价表） 2、安装形式：明装 3、其他：详见设计图纸及招标文件 | 台 | 256.72 | 256.72 | 1 | 1 | [10 empty] | 分部分项工程量 | 安装工程2016 | 供电/动力照明/地下车站/苏锦 | 03安装工程投资
4558 | 80806002315 | 配电箱、控制箱、插座箱 | 1、名称：B端站台照明配电室二级负荷小动力AP-BDL3配电箱（只计安装费，设备费详见乙供设备清单报价表） 2、安装形式：明装 3、其他：详见设计图纸及招标文件 | 台 | 256.72 | 256.72 | 1 | 1 | [10 empty] | 分部分项工程量 | 安装工程2016 | 供电/动力照明/地下车站/苏锦 | 03安装工程投资
4559 | 80806002316 | 配电箱、控制箱、插座箱 | 1、名称：民用通信设备室AT-MTX电源切换箱（只计安装费，设备费详见乙供设备清单报价表） 2、安装形式：明装 3、其他：详见设计图纸及招标文件 | 台 | 256.72 | 256.72 | 1 | 1 | [10 empty] | 分部分项工程量 | 安装工程2016 | 供电/动力照明/地下车站/苏锦 | 03安装工程投资
4560 | 80806002317 | 配电箱、控制箱、插座箱 | 1、名称：通信电源室AT-TX电源切换箱（只计安装费，设备费详见乙供设备清单报价表） 2、安装形式：明装 3、其他：详见设计图纸及招标文件 | 台 | 256.72 | 256.72 | 1 | 1 | [10 empty] | 分部分项工程量 | 安装工程2016 | 供电/动力照明/地下车站/苏锦 | 03安装工程投资
4561 | 80806002318 | 配电箱、控制箱、插座箱 | 1、名称：A端站厅照明配电室AT-AXF1消防电源切换箱（只计安装费，设备费详见乙供设备清单报价表） 2、安装形式：明装 3、其他：详见设计图纸及招标文件 | 台 | 256.72 | 256.72 | 1 | 1 | [10 empty] | 分部分项工程量 | 安装工程2016 | 供电/动力照明/地下车站/苏锦 | 03安装工程投资
4562 | 80806002319 | 配电箱、控制箱、插座箱 | 1、名称：信号设备室AT-XH电源切换箱（甲供设备，只计安装费） 2、安装形式：明装 3、其他：详见设计图纸及招标文件 | 台 | 256.72 | 256.72 | 1 | 1 | [10 empty] | 分部分项工程量 | 安装工程2016 | 供电/动力照明/地下车站/苏锦 | 03安装工程投资
4563 | 80806002320 | 配电箱、控制箱、插座箱 | 1、名称：B端设备层照明配电室AT-BXF1消防电源切换箱（只计安装费，设备费详见乙供设备清单报价表） 2、安装形式：明装 3、其他：详见设计图纸及招标文件 | 台 | 256.72 | 256.72 | 1 | 1 | [10 empty] | 分部分项工程量 | 安装工程2016 | 供电/动力照明/地下车站/苏锦 | 03安装工程投资
4564 | 80806002321 | 配电箱、控制箱、插座箱 | 1、名称：废水泵房AT-FSB1电源切换箱（只计安装费，设备费详见乙供设备清单报价表） 2、安装形式：明装 3、其他：详见设计图纸及招标文件 | 台 | 256.72 | 256.72 | 1 | 1 | [10 empty] | 分部分项工程量 | 安装工程2016 | 供电/动力照明/地下车站/苏锦 | 03安装工程投资
4565 | 80806002322 | 配电箱、控制箱、插座箱 | 1、名称：废水泵房AT-FSB2电源切换箱（只计安装费，设备费详见乙供设备清单报价表） 2、安装形式：明装 3、其他：详见设计图纸及招标文件 | 台 | 256.72 | 256.72 | 1 | 1 | [10 empty] | 分部分项工程量 | 安装工程2016 | 供电/动力照明/地下车站/苏锦 | 03安装工程投资
4566 | 80806002323 | 配电箱、控制箱、插座箱 | 1、名称：污水泵房AP-WB配电箱（只计安装费，设备费详见乙供设备清单报价表） 2、安装形式：明装 3、其他：详见设计图纸及招标文件 | 台 | 256.72 | 256.72 | 1 | 1 | [10 empty] | 分部分项工程量 | 安装工程2016 | 供电/动力照明/地下车站/苏锦 | 03安装工程投资
4567 | 80806002324 | 配电箱、控制箱、插座箱 | 1、名称：站台门控制室AT-ZTM电源切换箱（只计安装费，设备费详见乙供设备清单报价表） 2、安装形式：明装 3、其他：详见设计图纸及招标文件 | 台 | 256.72 | 256.72 | 1 | 1 | [10 empty] | 分部分项工程量 | 安装工程2016 | 供电/动力照明/地下车站/苏锦 | 03安装工程投资
4568 | 80806002325 | 配电箱、控制箱、插座箱 | 1、名称：站内扶梯AT-FT1电源切换箱（只计安装费，设备费详见乙供设备清单报价表） 2、安装形式：明装 3、其他：详见设计图纸及招标文件 | 台 | 256.72 | 256.72 | 1 | 1 | [10 empty] | 分部分项工程量 | 安装工程2016 | 供电/动力照明/地下车站/苏锦 | 03安装工程投资
4569 | 80806002326 | 配电箱、控制箱、插座箱 | 1、名称：站内扶梯AT-FT2电源切换箱（只计安装费，设备费详见乙供设备清单报价表） 2、安装形式：明装 3、其他：详见设计图纸及招标文件 | 台 | 256.72 | 256.72 | 1 | 1 | [10 empty] | 分部分项工程量 | 安装工程2016 | 供电/动力照明/地下车站/苏锦 | 03安装工程投资
4570 | 80806002327 | 配电箱、控制箱、插座箱 | 1、名称：水房插座箱AP-KSQ1、2 2、安装形式：明装 3、其他：详见设计图纸及招标文件 | 台 | 1915.95 | 3831.9 | 2 | 2 | [10 empty] | 分部分项工程量 | 安装工程2016 | 供电/动力照明/地下车站/苏锦 | 03安装工程投资
4571 | 80806002328 | 配电箱、控制箱、插座箱 | 1、名称：车站维修插座箱 2、安装形式：明装 3、其他：详见设计图纸及招标文件 | 台 | 3672.78 | 106510.62 | 29 | 29 | [10 empty] | 分部分项工程量 | 安装工程2016 | 供电/动力照明/地下车站/苏锦 | 03安装工程投资
4572 | 80806002329 | 配电箱、控制箱、插座箱 | 1、名称：射流风机配电柜 AP-SL1（只计安装费，设备费详见乙供设备报价表） 2、安装形式：明装 3、其他：详见设计图纸及招标文件 | 台 | 922.39 | 922.39 | 1 | 1 | [10 empty] | 分部分项工程量 | 安装工程2016 | 供电/动力照明/地下车站/苏锦 | 03安装工程投资
4573 | 80806002330 | 配电箱、控制箱、插座箱 | 1、名称：射流风机配电柜 AP-SL2（只计安装费，设备费详见乙供设备报价表） 2、安装形式：明装 3、其他：详见设计图纸及招标文件 | 台 | 922.39 | 922.39 | 1 | 1 | [10 empty] | 分部分项工程量 | 安装工程2016 | 供电/动力照明/地下车站/苏锦 | 03安装工程投资
4574 | 80806002331 | 配电箱、控制箱、插座箱 | 1、名称：射流风机配电柜 AP-SL3（只计安装费，设备费详见乙供设备报价表） 2、安装形式：明装 3、其他：详见设计图纸及招标文件 | 台 | 922.39 | 922.39 | 1 | 1 | [10 empty] | 分部分项工程量 | 安装工程2016 | 供电/动力照明/地下车站/苏锦 | 03安装工程投资
4575 | 80806002332 | 配电箱、控制箱、插座箱 | 1、名称：射流风机配电柜 AP-SL4（只计安装费，设备费详见乙供设备报价表） 2、安装形式：明装 3、其他：详见设计图纸及招标文件 | 台 | 922.39 | 922.39 | 1 | 1 | [10 empty] | 分部分项工程量 | 安装工程2016 | 供电/动力照明/地下车站/苏锦 | 03安装工程投资
4576 | 80806002333 | 配电箱、控制箱、插座箱 | 1、名称：射流风机电源控制箱AT-SL01~8（甲供设备，只计安装费） 2、安装形式：明装 3、其他：详见设计图纸及招标文件 | 台 | 256.72 | 2053.76 | 8 | 8 | [10 empty] | 分部分项工程量 | 安装工程2016 | 供电/动力照明/地下车站/苏锦 | 03安装工程投资
4577 | 80806002334 | 配电箱、控制箱、插座箱 | 1、名称：10型消防专用风机电源切换箱（甲供设备，只计安装费） 2、安装形式：明装 3、其他：详见设计图纸及招标文件 | 台 | 256.72 | 1026.88 | 4 | 4 | [10 empty] | 分部分项工程量 | 安装工程2016 | 供电/动力照明/地下车站/苏锦 | 03安装工程投资
4578 | 80806002335 | 配电箱、控制箱、插座箱 | 1、名称：15型消防专用风机电源切换箱（甲供设备，只计安装费） 2、安装形式：明装 3、其他：详见设计图纸及招标文件 | 台 | 256.72 | 256.72 | 1 | 1 | [10 empty] | 分部分项工程量 | 安装工程2016 | 供电/动力照明/地下车站/苏锦 | 03安装工程投资
4579 | 80806002336 | 配电箱、控制箱、插座箱 | 1、名称：20型消防专用风机电源切换箱（甲供设备，只计安装费） 2、安装形式：明装 3、其他：详见设计图纸及招标文件 | 台 | 256.72 | 256.72 | 1 | 1 | [10 empty] | 分部分项工程量 | 安装工程2016 | 供电/动力照明/地下车站/苏锦 | 03安装工程投资
4580 | 80806002337 | 配电箱、控制箱、插座箱 | 1、名称：30型消防专用风机电源切换箱（甲供设备，只计安装费） 2、安装形式：明装 3、其他：详见设计图纸及招标文件 | 台 | 256.72 | 513.44 | 2 | 2 | [10 empty] | 分部分项工程量 | 安装工程2016 | 供电/动力照明/地下车站/苏锦 | 03安装工程投资
4581 | 80806002338 | 配电箱、控制箱、插座箱 | 1、名称：75型消防专用风机电源切换箱（甲供设备，只计安装费） 2、安装形式：明装 3、其他：详见设计图纸及招标文件 | 台 | 256.72 | 256.72 | 1 | 1 | [10 empty] | 分部分项工程量 | 安装工程2016 | 供电/动力照明/地下车站/苏锦 | 03安装工程投资
4582 | 80906001008 | 不间断电源柜 | 1、名称:站厅层EPS电源柜EPS1 （集中采购设备，只计安装费） 2、型号:10kW 3、基础材质、规格:10#镀锌槽钢制作安装 4、其它：详见设计图纸及招标文件 | 套 | 2396.84 | 2396.84 | 1 | 1 | [10 empty] | 分部分项工程量 | 安装工程2016 | 供电/动力照明/地下车站/苏锦 | 03安装工程投资
4583 | 80906001009 | 不间断电源柜 | 1、名称:站厅层EPS电源柜EPS2 （集中采购设备，只计安装费） 2、型号:5kW 3、基础材质、规格:10#镀锌槽钢制作安装 4、其它：详见设计图纸及招标文件 | 套 | 2396.84 | 2396.84 | 1 | 1 | [10 empty] | 分部分项工程量 | 安装工程2016 | 供电/动力照明/地下车站/苏锦 | 03安装工程投资
4584 | 80903007010 | 应急照明控制器 | 1、名称：智能照明系统（甲供设备，只计安装费） 2、安装形式：明装 3、其它：详见设计图纸及招标文件 | 套 | 2474.49 | 2474.49 | 1 | 1 | [10 empty] | 分部分项工程量 | 安装工程2016 | 供电/动力照明/地下车站/苏锦 | 03安装工程投资
4585 | 30904008009 | 模块 | 1、名称：照度传感器（甲供设备，只计安装费） 2、其他：详见设计图纸及招标文件 | 个 | 743.16 | 7431.6 | 10 | 10 | [10 empty] | 分部分项工程量 | 安装工程2016 | 供电/动力照明/地下车站/苏锦 | 03安装工程投资
4586 | 30904001009 | 点型探测器 | 1、名称：微波入侵探测器（甲供设备，只计安装费） 2、其他：详见设计图纸及招标文件 | 个 | 377.04 | 1508.16 | 4 | 4 | [10 empty] | 分部分项工程量 | 安装工程2016 | 供电/动力照明/地下车站/苏锦 | 03安装工程投资
4587 | 30904001010 | 点型探测器 | 1、名称：被动红外探测器（甲供设备，只计安装费） 2、其他：详见设计图纸及招标文件 | 个 | 255.47 | 19671.19 | 77 | 77 | [10 empty] | 分部分项工程量 | 安装工程2016 | 供电/动力照明/地下车站/苏锦 | 03安装工程投资
4588 | 80903007011 | 应急照明控制器 | 1、名称：应急照明控制器，含蓄电池管理系统（只计安装费，设备费详见乙供设备报价表） 2、安装形式：明装 3、其它：详见设计图纸及招标文件 | 套 | 256.72 | 256.72 | 1 | 1 | [10 empty] | 分部分项工程量 | 安装工程2016 | 供电/动力照明/地下车站/苏锦 | 03安装工程投资
4589 | 80903007012 | 报警联动一体机 | 1、名称：消防电源监控系统设备（只计安装费，设备费详见乙供设备报价表） 2、安装形式：明装 3、其它：详见设计图纸及招标文件 | 套 | 11984.93 | 11984.93 | 1 | 1 | [10 empty] | 分部分项工程量 | 安装工程2016 | 供电/动力照明/地下车站/苏锦 | 03安装工程投资
4590 | 30904008010 | 模块 | 1、名称：消防电源监控模块 2、其他：详见设计图纸及招标文件 | 个 | 843.27 | 32044.26 | 38 | 38 | [10 empty] | 分部分项工程量 | 安装工程2016 | 供电/动力照明/地下车站/苏锦 | 03安装工程投资
4591 | 80806002339 | 配电箱、控制箱、插座箱 | 1、名称：BAS电源配电箱 AT-BAS（只计安装费，设备费详见乙供设备报价表） 2、安装形式：明装 3、其他：详见设计图纸及招标文件 | 台 | 256.72 | 256.72 | 1 | 1 | [10 empty] | 分部分项工程量 | 安装工程2016 | 供电/动力照明/地下车站/苏锦 | 03安装工程投资
4592 | 80806002340 | 配电箱、控制箱、插座箱 | 1、名称：A端照明总箱 AL-A31（只计安装费，设备费详见乙供设备报价表） 2、安装形式：明装 3、其他：详见设计图纸及招标文件 | 台 | 256.72 | 256.72 | 1 | 0 | [10 empty] | 分部分项工程量 | 安装工程2016 | 供电/动力照明/地下车站/苏锦 | 03安装工程投资
4593 | 80806002341 | 配电箱、控制箱、插座箱 | 1、名称：B端照明总箱 AL-B31（只计安装费，设备费详见乙供设备报价表） 2、安装形式：明装 3、其他：详见设计图纸及招标文件 | 台 | 256.72 | 256.72 | 1 | 0 | [10 empty] | 分部分项工程量 | 安装工程2016 | 供电/动力照明/地下车站/苏锦 | 03安装工程投资
4594 | 80806002342 | 配电箱、控制箱、插座箱 | 1、名称：正常照明(公共区)直流照明控制单元ALB-B11（甲供设备，只计安装费） 2、安装形式：明装 3、其他：详见设计图纸及招标文件 | 台 | 256.72 | 256.72 | 1 | 1 | [10 empty] | 分部分项工程量 | 安装工程2016 | 供电/动力照明/地下车站/苏锦 | 03安装工程投资
4595 | 80806002343 | 配电箱、控制箱、插座箱 | 1、名称：正常照明(公共区)直流照明控制单元ALB-B12（甲供设备，只计安装费） 2、安装形式：明装 3、其他：详见设计图纸及招标文件 | 台 | 256.72 | 256.72 | 1 | 1 | [10 empty] | 分部分项工程量 | 安装工程2016 | 供电/动力照明/地下车站/苏锦 | 03安装工程投资
4596 | 80806002344 | 配电箱、控制箱、插座箱 | 1、名称：导向、正常照明(设备区)直流照明控制单元ALD-A11（甲供设备，只计安装费） 2、安装形式：明装 3、其他：详见设计图纸及招标文件 | 台 | 256.72 | 256.72 | 1 | 1 | [10 empty] | 分部分项工程量 | 安装工程2016 | 供电/动力照明/地下车站/苏锦 | 03安装工程投资
4597 | 80806002345 | 配电箱、控制箱、插座箱 | 1、名称：导向、正常照明(设备区)直流照明控制单元ALD-B31（甲供设备，只计安装费） 2、安装形式：明装 3、其他：详见设计图纸及招标文件 | 台 | 256.72 | 256.72 | 1 | 1 | [10 empty] | 分部分项工程量 | 安装工程2016 | 供电/动力照明/地下车站/苏锦 | 03安装工程投资
4598 | 80806002346 | 配电箱、控制箱、插座箱 | 1、名称：电缆夹层照明直流照明控制单元ALT-A21（甲供设备，只计安装费） 2、安装形式：明装 3、其他：详见设计图纸及招标文件 | 台 | 256.72 | 256.72 | 1 | 1 | [10 empty] | 分部分项工程量 | 安装工程2016 | 供电/动力照明/地下车站/苏锦 | 03安装工程投资
4599 | 80806002347 | 配电箱、控制箱、插座箱 | 1、名称：正常照明(设备区)直流照明控制单元ALM-A21（甲供设备，只计安装费） 2、安装形式：明装 3、其他：详见设计图纸及招标文件 | 台 | 256.72 | 256.72 | 1 | 1 | [10 empty] | 分部分项工程量 | 安装工程2016 | 供电/动力照明/地下车站/苏锦 | 03安装工程投资
4600 | 80806002348 | 配电箱、控制箱、插座箱 | 1、名称：正常照明(设备区)直流照明控制单元ALM-B31（甲供设备，只计安装费） 2、安装形式：明装 3、其他：详见设计图纸及招标文件 | 台 | 256.72 | 256.72 | 1 | 1 | [10 empty] | 分部分项工程量 | 安装工程2016 | 供电/动力照明/地下车站/苏锦 | 03安装工程投资
4601 | 80806002349 | 配电箱、控制箱、插座箱 | 1、名称：站台板下照明直流照明控制单元ALT-A31（甲供设备，只计安装费） 2、安装形式：明装 3、其他：详见设计图纸及招标文件 | 台 | 256.72 | 256.72 | 1 | 1 | [10 empty] | 分部分项工程量 | 安装工程2016 | 供电/动力照明/地下车站/苏锦 | 03安装工程投资
4602 | 80806002350 | 配电箱、控制箱、插座箱 | 1、名称：站台板下照明直流照明控制单元ALT-B31（甲供设备，只计安装费） 2、安装形式：明装 3、其他：详见设计图纸及招标文件 | 台 | 256.72 | 256.72 | 1 | 1 | [10 empty] | 分部分项工程量 | 安装工程2016 | 供电/动力照明/地下车站/苏锦 | 03安装工程投资
4603 | 80806002351 | 配电箱、控制箱、插座箱 | 1、名称：站台正常照明(公共区、区间)直流照明控制单元ALB-A31（甲供设备，只计安装费） 2、安装形式：明装 3、其他：详见设计图纸及招标文件 | 台 | 256.72 | 256.72 | 1 | 1 | [10 empty] | 分部分项工程量 | 安装工程2016 | 供电/动力照明/地下车站/苏锦 | 03安装工程投资
4604 | 80806002352 | 配电箱、控制箱、插座箱 | 1、名称：站台正常照明(公共区、区间)直流照明控制单元ALB-A32（甲供设备，只计安装费） 2、安装形式：明装 3、其他：详见设计图纸及招标文件 | 台 | 256.72 | 256.72 | 1 | 1 | [10 empty] | 分部分项工程量 | 安装工程2016 | 供电/动力照明/地下车站/苏锦 | 03安装工程投资
4605 | 80806002353 | 配电箱、控制箱、插座箱 | 1、名称：站台正常照明(公共区、区间)直流照明控制单元ALB-B31（甲供设备，只计安装费） 2、安装形式：明装 3、其他：详见设计图纸及招标文件 | 台 | 256.72 | 256.72 | 1 | 1 | [10 empty] | 分部分项工程量 | 安装工程2016 | 供电/动力照明/地下车站/苏锦 | 03安装工程投资
4606 | 80806002354 | 配电箱、控制箱、插座箱 | 1、名称：站台正常照明(公共区、区间)直流照明控制单元ALB-B32（甲供设备，只计安装费） 2、安装形式：明装 3、其他：详见设计图纸及招标文件 | 台 | 256.72 | 256.72 | 1 | 1 | [10 empty] | 分部分项工程量 | 安装工程2016 | 供电/动力照明/地下车站/苏锦 | 03安装工程投资
4607 | 80806002355 | 配电箱、控制箱、插座箱 | 1、名称：广告照明直流照明控制单元ALG-A31（甲供设备，只计安装费） 2、安装形式：明装 3、其他：详见设计图纸及招标文件 | 台 | 256.72 | 256.72 | 1 | 1 | [10 empty] | 分部分项工程量 | 安装工程2016 | 供电/动力照明/地下车站/苏锦 | 03安装工程投资
4608 | 80806002356 | 配电箱、控制箱、插座箱 | 1、名称：广告照明直流照明控制单元ALG-B11（甲供设备，只计安装费） 2、安装形式：明装 3、其他：详见设计图纸及招标文件 | 台 | 256.72 | 256.72 | 1 | 1 | [10 empty] | 分部分项工程量 | 安装工程2016 | 供电/动力照明/地下车站/苏锦 | 03安装工程投资
4609 | 80806002357 | 配电箱、控制箱、插座箱 | 1、名称：广告照明直流照明控制单元ALG-B31（甲供设备，只计安装费） 2、安装形式：明装 3、其他：详见设计图纸及招标文件 | 台 | 256.72 | 256.72 | 1 | 1 | [10 empty] | 分部分项工程量 | 安装工程2016 | 供电/动力照明/地下车站/苏锦 | 03安装工程投资
4610 | 80806002358 | 配电箱、控制箱、插座箱 | 1、名称：A型应急照明集中电源（只计安装费，设备费详见乙供设备清单报价表） 2、型号、规格：1.0kVA 3、安装形式：明装 4、其他：详见设计图纸及招标文件 | 台 | 256.72 | 1283.6 | 5 | 5 | [10 empty] | 分部分项工程量 | 安装工程2016 | 供电/动力照明/地下车站/苏锦 | 03安装工程投资
4611 | 80806002359 | 配电箱、控制箱、插座箱 | 1、名称：A型应急照明集中电源（只计安装费，设备费详见乙供设备清单报价表） 2、型号、规格：0.6kVA 3、安装形式：明装 4、其他：详见设计图纸及招标文件 | 台 | 256.72 | 2567.2 | 10 | 10 | [10 empty] | 分部分项工程量 | 安装工程2016 | 供电/动力照明/地下车站/苏锦 | 03安装工程投资
4612 | 80806002360 | 配电箱、控制箱、插座箱 | 1、名称：商业开发消防电源箱AT-SXF（只计安装费，设备费详见乙供设备清单报价表） 2、安装形式：明装 3、其他：详见设计图纸及招标文件 | 台 | 256.72 | 256.72 | 1 | 1 | [10 empty] | 分部分项工程量 | 安装工程2016 | 供电/动力照明/地下车站/苏锦 | 03安装工程投资
4613 | 80806002361 | 配电箱、控制箱、插座箱 | 1、名称：商业开用发电箱AP-S1（甲供设备，只计安装费） 2、安装形式：明装 3、其他：详见设计图纸及招标文件 | 台 | 256.72 | 256.72 | 1 | 1 | [10 empty] | 分部分项工程量 | 安装工程2016 | 供电/动力照明/地下车站/苏锦 | 03安装工程投资
4614 | 80806002362 | 配电箱、控制箱、插座箱 | 1、名称：商业开用发电箱AP-S2、3（甲供设备，只计安装费） 2、安装形式：明装 3、其他：详见设计图纸及招标文件 | 台 | 256.72 | 513.44 | 2 | 2 | [10 empty] | 分部分项工程量 | 安装工程2016 | 供电/动力照明/地下车站/苏锦 | 03安装工程投资
4615 | 80801011009 | 母线槽 | 1、名称：联络母线（甲供设备，只计安装费） 2、规格：630A,防护等级不低于IP65 3、其他：详见设计图纸及招标文件 | m | 115.2 | 2304 | 20 | 20 | [10 empty] | 分部分项工程量 | 安装工程2016 | 供电/动力照明/地下车站/苏锦 | 03安装工程投资
4616 | 80801011010 | 母线槽 | 1、名称：耐火母线（只计安装费，设备费详见乙供设备报价表） 2、规格：800A,防护等级不低于IP65 3、其他：详见设计图纸及招标文件 | m | 115.2 | 62832.38 | 545.42 | 545.42 | [10 empty] | 分部分项工程量 | 安装工程2016 | 供电/动力照明/地下车站/苏锦 | 03安装工程投资
4617 | 80806002363 | 配电箱、控制箱、插座箱 | 1、名称: 母线槽始端箱 （甲供设备，只计安装费） 2、型号、规格：630A 3、安装形式：明装 4、其它：详见设计图纸及招标文件 | 台 | 282.12 | 564.24 | 2 | 2 | [10 empty] | 分部分项工程量 | 安装工程2016 | 供电/动力照明/地下车站/苏锦 | 03安装工程投资
4618 | 80806002364 | 配电箱、控制箱、插座箱 | 1、名称:母线槽始端箱 （只计安装费，设备费详见乙供设备报价表） 2、型号、规格：800A 3、安装形式：明装 4、其它：详见设计图纸及招标文件 | 台 | 345.45 | 2763.6 | 8 | 8 | [10 empty] | 分部分项工程量 | 安装工程2016 | 供电/动力照明/地下车站/苏锦 | 03安装工程投资
4619 | 80807008028 | 桥架 | 1、名称:电缆桥架（梯架） 2、规格:800*150 3、含三通、弯头、异径头、防火隔板、接地线、安装螺栓等附件 4、其它：详见设计图纸及招标文件 | m | 294.58 | 18219.77 | 61.85 | 61.85 | [10 empty] | 分部分项工程量 | 安装工程2016 | 供电/动力照明/地下车站/苏锦 | 03安装工程投资
4620 | 80807008029 | 桥架 | 1、名称:电缆桥架（梯架） 2、规格:600*150 3、含三通、弯头、异径头、防火隔板、接地线、安装螺栓等附件 4、其它：详见设计图纸及招标文件 | m | 234.07 | 51947.16 | 221.93 | 221.93 | [10 empty] | 分部分项工程量 | 安装工程2016 | 供电/动力照明/地下车站/苏锦 | 03安装工程投资
4621 | 80807008030 | 桥架 | 1、名称:电缆桥架（梯架） 2、规格:400*150 3、含三通、弯头、异径头、防火隔板、接地线、安装螺栓等附件 4、其它：详见设计图纸及招标文件 | m | 158.39 | 27863.97 | 175.92 | 175.92 | [10 empty] | 分部分项工程量 | 安装工程2016 | 供电/动力照明/地下车站/苏锦 | 03安装工程投资
4622 | 80807008031 | 桥架 | 1、名称:电缆桥架（梯架） 2、规格:300*150 3、含三通、弯头、异径头、防火隔板、接地线、安装螺栓等附件 4、其它：详见设计图纸及招标文件 | m | 154.07 | 42512.54 | 275.93 | 275.93 | [10 empty] | 分部分项工程量 | 安装工程2016 | 供电/动力照明/地下车站/苏锦 | 03安装工程投资
4623 | 80807008032 | 桥架 | 1、名称:电缆桥架（梯架） 2、规格:200*100 3、含三通、弯头、异径头、防火隔板、接地线、安装螺栓等附件 4、其它：详见设计图纸及招标文件 | m | 132.49 | 9148.43 | 69.05 | 69.05 | [10 empty] | 分部分项工程量 | 安装工程2016 | 供电/动力照明/地下车站/苏锦 | 03安装工程投资
4624 | 80807008033 | 桥架 | 1、名称:电缆桥架（槽式，刷防火漆） 2、规格:400*150 3、含三通、弯头、异径头、防火隔板、接地线、安装螺栓等附件 4、其它：详见设计图纸及招标文件 | m | 261.46 | 62434.03 | 238.79 | 238.79 | [10 empty] | 分部分项工程量 | 安装工程2016 | 供电/动力照明/地下车站/苏锦 | 03安装工程投资
4625 | 80807008034 | 桥架 | 1、名称:电缆桥架（槽式，刷防火漆） 2、规格:300*150 3、含三通、弯头、异径头、防火隔板、接地线、安装螺栓等附件 4、其它：详见设计图纸及招标文件 | m | 237.73 | 86876.05 | 365.44 | 365.44 | [10 empty] | 分部分项工程量 | 安装工程2016 | 供电/动力照明/地下车站/苏锦 | 03安装工程投资
4626 | 80807008035 | 桥架 | 1、名称:电缆桥架（槽式，刷防火漆） 2、规格:200*100 3、含三通、弯头、异径头、防火隔板、接地线、安装螺栓等附件 4、其它：详见设计图纸及招标文件 | m | 160 | 27180.8 | 169.88 | 169.88 | [10 empty] | 分部分项工程量 | 安装工程2016 | 供电/动力照明/地下车站/苏锦 | 03安装工程投资
4627 | 80807007044 | 线槽 | 1、名称:金属镀锌线槽 2、规格:200*100 3、含三通、弯头、异径头、防火隔板、接地线、安装螺栓等附件 4、其它：详见设计图纸及招标文件 | m | 160 | 81174.4 | 507.34 | 507.34 | [10 empty] | 分部分项工程量 | 安装工程2016 | 供电/动力照明/地下车站/苏锦 | 03安装工程投资
4628 | 80807007045 | 线槽 | 1、名称:铝合金线槽敷设（环控柜柜间通信用，甲供设备，只计安装费） 2、规格:100*100 3、含三通、弯头、异径头、防火隔板、接地线、安装螺栓等附件 4、其它：详见设计图纸及招标文件 | m | 30.93 | 525.81 | 17 | 17 | [10 empty] | 分部分项工程量 | 安装工程2016 | 供电/动力照明/地下车站/苏锦 | 03安装工程投资
4629 | 80807007046 | 线槽 | 1、名称:铝合金线槽敷设（环控柜柜间通信用，甲供设备，只计安装费） 2、规格:100*50 3、含三通、弯头、异径头、防火隔板、接地线、安装螺栓等附件 4、其它：详见设计图纸及招标文件 | m | 30.93 | 525.81 | 17 | 17 | [10 empty] | 分部分项工程量 | 安装工程2016 | 供电/动力照明/地下车站/苏锦 | 03安装工程投资
4630 | 80807011111 | 配管 | 1、材质:镀锌钢管 2、规格:SC125 3、敷设方式：沿墙内、地板、顶板及吊顶内敷设 4、其它：详见设计图纸及招标文件 | m | 155.91 | 14365.55 | 92.14 | 92.14 | [10 empty] | 分部分项工程量 | 安装工程2016 | 供电/动力照明/地下车站/苏锦 | 03安装工程投资
4631 | 80807011112 | 配管 | 1、材质:镀锌钢管 2、规格:SC100 3、敷设方式：沿墙内、地板、顶板及吊顶内敷设 4、其它：详见设计图纸及招标文件 | m | 137.29 | 12663.63 | 92.24 | 92.24 | [10 empty] | 分部分项工程量 | 安装工程2016 | 供电/动力照明/地下车站/苏锦 | 03安装工程投资
4632 | 80807011113 | 配管 | 1、材质:镀锌钢管 2、规格:SC80 3、敷设方式：沿墙内、地板、顶板及吊顶内敷设 4、其它：详见设计图纸及招标文件 | m | 118.58 | 39950.79 | 336.91 | 336.91 | [10 empty] | 分部分项工程量 | 安装工程2016 | 供电/动力照明/地下车站/苏锦 | 03安装工程投资
4633 | 80807011114 | 配管 | 1、材质:镀锌钢管 2、规格:SC65 3、敷设方式：沿墙内、地板、顶板及吊顶内敷设 4、其它：详见设计图纸及招标文件 | m | 90.48 | 33996.05 | 375.73 | 375.73 | [10 empty] | 分部分项工程量 | 安装工程2016 | 供电/动力照明/地下车站/苏锦 | 03安装工程投资
4634 | 80807011115 | 配管 | 1、材质:镀锌钢管 2、规格:SC50 3、敷设方式：沿墙内、地板、顶板及吊顶内敷设 4、其它：详见设计图纸及招标文件 | m | 64.88 | 69026.48 | 1063.91 | 1063.91 | [10 empty] | 分部分项工程量 | 安装工程2016 | 供电/动力照明/地下车站/苏锦 | 03安装工程投资
4635 | 80807011116 | 配管 | 1、材质:镀锌钢管 2、规格:SC40 3、敷设方式：沿墙内、地板、顶板及吊顶内敷设 4、其它：详见设计图纸及招标文件 | m | 55.62 | 103673.46 | 1863.96 | 1863.96 | [10 empty] | 分部分项工程量 | 安装工程2016 | 供电/动力照明/地下车站/苏锦 | 03安装工程投资
4636 | 80807011117 | 配管 | 1、材质:镀锌钢管 2、规格:SC32 3、敷设方式：沿墙内、地板、顶板及吊顶内敷设 4、其它：详见设计图纸及招标文件 | m | 38.47 | 13149.43 | 341.81 | 341.81 | [10 empty] | 分部分项工程量 | 安装工程2016 | 供电/动力照明/地下车站/苏锦 | 03安装工程投资
4637 | 80807011118 | 配管 | 1、材质:镀锌钢管 2、规格:SC25 3、敷设方式：沿墙内、地板、顶板及吊顶内敷设 4、其它：详见设计图纸及招标文件 | m | 35.44 | 73047.51 | 2061.16 | 2061.16 | [10 empty] | 分部分项工程量 | 安装工程2016 | 供电/动力照明/地下车站/苏锦 | 03安装工程投资
4638 | 80807011119 | 配管 | 1、材质:镀锌钢管 2、规格:SC20 3、敷设方式：沿墙内、地板、顶板及吊顶内敷设 4、其它：详见设计图纸及招标文件 | m | 26.46 | 195177.96 | 7376.34 | 7376.34 | [10 empty] | 分部分项工程量 | 安装工程2016 | 供电/动力照明/地下车站/苏锦 | 03安装工程投资
4639 | 80807001245 | 电力电缆 | 1、型号：WDZBN-YJY-4*240+1*120 2、敷设方式：桥架或穿管敷设 3、其它：详见设计图纸及招标文件 4、性能均满足GB 31247 B1(d0，t0，a2) | m | 1038.78 | 270654.13 | 260.55 | 260.55 | [10 empty] | 分部分项工程量 | 安装工程2016 | 供电/动力照明/地下车站/苏锦 | 03安装工程投资
4640 | 80807001246 | 电力电缆 | 1、型号：WDZBN-YJY-4*185+1*95 2、敷设方式：桥架或穿管敷设 3、其它：详见设计图纸及招标文件 4、性能均满足GB 31247 B1(d0，t0，a2) | m | 819.66 | 204308.45 | 249.26 | 249.26 | [10 empty] | 分部分项工程量 | 安装工程2016 | 供电/动力照明/地下车站/苏锦 | 03安装工程投资
4641 | 80807001247 | 电力电缆 | 1、型号：WDZBN-YJY-3*185+2*95 2、敷设方式：桥架或穿管敷设 3、其它：详见设计图纸及招标文件 4、性能均满足GB 31247 B1(d0，t0，a2) | m | 738.69 | 637075.8 | 862.44 | 862.44 | [10 empty] | 分部分项工程量 | 安装工程2016 | 供电/动力照明/地下车站/苏锦 | 03安装工程投资
4642 | 80807001248 | 电力电缆 | 1、型号：WDZBN-YJY-3*185+1*95 2、敷设方式：桥架或穿管敷设 3、其它：详见设计图纸及招标文件 4、性能均满足GB 31247 B1(d0，t0，a2) | m | 638.57 | 180127.83 | 282.08 | 282.08 | [10 empty] | 分部分项工程量 | 安装工程2016 | 供电/动力照明/地下车站/苏锦 | 03安装工程投资
4643 | 80807001249 | 电力电缆 | 1、型号：WDZBN-YJY-3*95+2*50 2、敷设方式：桥架或穿管敷设 3、其它：详见设计图纸及招标文件 4、性能均满足GB 31247 B1(d0，t0，a2) | m | 391.73 | 102719.44 | 262.22 | 262.22 | [10 empty] | 分部分项工程量 | 安装工程2016 | 供电/动力照明/地下车站/苏锦 | 03安装工程投资
4644 | 80807001250 | 电力电缆 | 1、型号：WDZBN-YJY-4*70+1*35 2、敷设方式：桥架或穿管敷设 3、其它：详见设计图纸及招标文件 4、性能均满足GB 31247 B1(d0，t0，a2) | m | 328.57 | 452408.03 | 1376.9 | 1376.9 | [10 empty] | 分部分项工程量 | 安装工程2016 | 供电/动力照明/地下车站/苏锦 | 03安装工程投资
4645 | 80807001251 | 电力电缆 | 1、型号：WDZBN-YJY-3*70+2*35 2、敷设方式：桥架或穿管敷设 3、其它：详见设计图纸及招标文件 4、性能均满足GB 31247 B1(d0，t0，a2) | m | 296.86 | 968054.52 | 3260.98 | 3260.98 | [10 empty] | 分部分项工程量 | 安装工程2016 | 供电/动力照明/地下车站/苏锦 | 03安装工程投资
4646 | 80807001252 | 电力电缆 | 1、型号：WDZBN-YJY-4*50+1*25 2、敷设方式：桥架或穿管敷设 3、其它：详见设计图纸及招标文件 4、性能均满足GB 31247 B1(d0，t0，a2) | m | 244.6 | 40334.54 | 164.9 | 164.9 | [10 empty] | 分部分项工程量 | 安装工程2016 | 供电/动力照明/地下车站/苏锦 | 03安装工程投资
4647 | 80807001253 | 电力电缆 | 1、型号：WDZBN-YJY-3*50+2*25 2、敷设方式：桥架或穿管敷设 3、其它：详见设计图纸及招标文件 4、性能均满足GB 31247 B1(d0，t0，a2) | m | 223.5 | 124067.09 | 555.11 | 555.11 | [10 empty] | 分部分项工程量 | 安装工程2016 | 供电/动力照明/地下车站/苏锦 | 03安装工程投资
4648 | 80807001254 | 电力电缆 | 1、型号：WDZBN-YJY-3*35+2*16 2、敷设方式：桥架或穿管敷设 3、其它：详见设计图纸及招标文件 4、性能均满足GB 31247 B1(d0，t0，a2) | m | 154.52 | 12990.5 | 84.07 | 84.07 | [10 empty] | 分部分项工程量 | 安装工程2016 | 供电/动力照明/地下车站/苏锦 | 03安装工程投资
4649 | 80807001255 | 电力电缆 | 1、型号：WDZBN-YJY-3*25 2、敷设方式：桥架或穿管敷设 3、其它：详见设计图纸及招标文件 4、性能均满足GB 31247 B1(d0，t0，a2) | m | 92.06 | 33589.01 | 364.86 | 364.86 | [10 empty] | 分部分项工程量 | 安装工程2016 | 供电/动力照明/地下车站/苏锦 | 03安装工程投资
4650 | 80807001256 | 电力电缆 | 1、型号：WDZBN-YJY-5*16 2、敷设方式：桥架或穿管敷设 3、其它：详见设计图纸及招标文件 4、性能均满足GB 31247 B1(d0，t0，a2) | m | 95.23 | 18538.42 | 194.67 | 194.67 | [10 empty] | 分部分项工程量 | 安装工程2016 | 供电/动力照明/地下车站/苏锦 | 03安装工程投资
4651 | 80807001257 | 电力电缆 | 1、型号：WDZBN-YJY-4*16 2、敷设方式：桥架或穿管敷设 3、其它：详见设计图纸及招标文件 4、性能均满足GB 31247 B1(d0，t0，a2) | m | 76.86 | 18283.46 | 237.88 | 237.88 | [10 empty] | 分部分项工程量 | 安装工程2016 | 供电/动力照明/地下车站/苏锦 | 03安装工程投资
4652 | 80807001258 | 电力电缆 | 1、型号：WDZBN-YJY-5x6 2、敷设方式：桥架或穿管敷设 3、其它：详见设计图纸及招标文件 4、性能均满足GB 31247 B1(d0，t0，a2) | m | 46.56 | 5885.18 | 126.4 | 126.4 | [10 empty] | 分部分项工程量 | 安装工程2016 | 供电/动力照明/地下车站/苏锦 | 03安装工程投资
4653 | 80807001259 | 电力电缆 | 1、型号：WDZBN-YJY-4x6 2、敷设方式：桥架或穿管敷设 3、其它：详见设计图纸及招标文件 4、性能均满足GB 31247 B1(d0，t0，a2) | m | 37.88 | 2004.99 | 52.93 | 52.93 | [10 empty] | 分部分项工程量 | 安装工程2016 | 供电/动力照明/地下车站/苏锦 | 03安装工程投资
4654 | 80807001260 | 电力电缆 | 1、型号：WDZBN-YJY-3*6 2、敷设方式：桥架或穿管敷设 3、其它：详见设计图纸及招标文件 4、性能均满足GB 31247 B1(d0，t0，a2) | m | 31.36 | 2700.1 | 86.1 | 86.1 | [10 empty] | 分部分项工程量 | 安装工程2016 | 供电/动力照明/地下车站/苏锦 | 03安装工程投资
4655 | 80807001261 | 电力电缆 | 1、型号：WDZBN-YJY-3*4 2、敷设方式：桥架或穿管敷设 3、其它：详见设计图纸及招标文件 4、性能均满足GB 31247 B1(d0，t0，a2) | m | 23.91 | 22155.48 | 926.62 | 926.62 | [10 empty] | 分部分项工程量 | 安装工程2016 | 供电/动力照明/地下车站/苏锦 | 03安装工程投资
4656 | 80807001262 | 电力电缆 | 1、型号：WDZBN-YJY-3*2.5 2、敷设方式：桥架或穿管敷设 3、其它：详见设计图纸及招标文件 4、性能均满足GB 31247 B1(d0，t0，a2) | m | 18.38 | 5262.93 | 286.34 | 286.34 | [10 empty] | 分部分项工程量 | 安装工程2016 | 供电/动力照明/地下车站/苏锦 | 03安装工程投资
4657 | 80807001263 | 电力电缆 | 1、型号：WDZB-YJY-3*240+2*120 2、敷设方式：桥架或穿管敷设 3、其它：详见设计图纸及招标文件 4、性能均满足GB 31247 B1(d0，t0，a2) | m | 917.92 | 87202.4 | 95 | 95 | [10 empty] | 分部分项工程量 | 安装工程2016 | 供电/动力照明/地下车站/苏锦 | 03安装工程投资
4658 | 80807001264 | 电力电缆 | 1、型号：WDZB-YJY-3*185+2*95 2、敷设方式：桥架或穿管敷设 3、其它：详见设计图纸及招标文件 4、性能均满足GB 31247 B1(d0，t0，a2) | m | 727.81 | 69141.95 | 95 | 95 | [10 empty] | 分部分项工程量 | 安装工程2016 | 供电/动力照明/地下车站/苏锦 | 03安装工程投资
4659 | 80807001265 | 电力电缆 | 1、型号：WDZB-YJY-3*185+1*95 2、敷设方式：桥架或穿管敷设 3、其它：详见设计图纸及招标文件 4、性能均满足GB 31247 B1(d0，t0，a2) | m | 631.56 | 136278.02 | 215.78 | 215.78 | [10 empty] | 分部分项工程量 | 安装工程2016 | 供电/动力照明/地下车站/苏锦 | 03安装工程投资
4660 | 80807001266 | 电力电缆 | 1、型号：WDZB-YJY-3*150+2*70 2、敷设方式：桥架或穿管敷设 3、其它：详见设计图纸及招标文件 4、性能均满足GB 31247 B1(d0，t0，a2) | m | 587.1 | 311163 | 530 | 530 | [10 empty] | 分部分项工程量 | 安装工程2016 | 供电/动力照明/地下车站/苏锦 | 03安装工程投资
4661 | 80807001267 | 电力电缆 | 1、型号：WDZB-YJV-4*120+1*70 2、敷设方式：桥架或穿管敷设 3、其它：详见设计图纸及招标文件 4、性能均满足GB 31247 B1(d0，t0，a2) | m | 533.96 | 562676.37 | 1053.78 | 1053.78 | [10 empty] | 分部分项工程量 | 安装工程2016 | 供电/动力照明/地下车站/苏锦 | 03安装工程投资
4662 | 80807001268 | 电力电缆 | 1、型号：WDZB-YJY-4*70+1*35 2、敷设方式：桥架或穿管敷设 3、其它：详见设计图纸及招标文件 4、性能均满足GB 31247 B1(d0，t0，a2) | m | 322.26 | 124443.92 | 386.16 | 386.16 | [10 empty] | 分部分项工程量 | 安装工程2016 | 供电/动力照明/地下车站/苏锦 | 03安装工程投资
4663 | 80807001269 | 电力电缆 | 1、型号：WDZB-YJY-4*50+1*25 2、敷设方式：桥架或穿管敷设 3、其它：详见设计图纸及招标文件 4、性能均满足GB 31247 B1(d0，t0，a2) | m | 238.93 | 28153.12 | 117.83 | 117.83 | [10 empty] | 分部分项工程量 | 安装工程2016 | 供电/动力照明/地下车站/苏锦 | 03安装工程投资
4664 | 80807001270 | 电力电缆 | 1、型号：WDZB-YJY-4*35+1*16 2、敷设方式：桥架或穿管敷设 3、其它：详见设计图纸及招标文件 4、性能均满足GB 31247 B1(d0，t0，a2) | m | 167.07 | 9755.22 | 58.39 | 58.39 | [10 empty] | 分部分项工程量 | 安装工程2016 | 供电/动力照明/地下车站/苏锦 | 03安装工程投资
4665 | 80807001271 | 电力电缆 | 1、型号：WDZB-YJY-4*25+1*16 2、敷设方式：桥架或穿管敷设 3、其它：详见设计图纸及招标文件 4、性能均满足GB 31247 B1(d0，t0，a2) | m | 132.25 | 58283.9 | 440.71 | 440.71 | [10 empty] | 分部分项工程量 | 安装工程2016 | 供电/动力照明/地下车站/苏锦 | 03安装工程投资
4666 | 80807001272 | 电力电缆 | 1、型号：WDZB-YJY-5*16 2、敷设方式：桥架或穿管敷设 3、其它：详见设计图纸及招标文件 4、性能均满足GB 31247 B1(d0，t0，a2) | m | 91.7 | 382626.5 | 4172.59 | 4172.59 | [10 empty] | 分部分项工程量 | 安装工程2016 | 供电/动力照明/地下车站/苏锦 | 03安装工程投资
4667 | 80807001273 | 电力电缆 | 1、型号：WDZB-YJY-5*10 2、敷设方式：桥架或穿管敷设 3、其它：详见设计图纸及招标文件 4、性能均满足GB 31247 B1(d0，t0，a2) | m | 65.43 | 13269.2 | 202.8 | 202.8 | [10 empty] | 分部分项工程量 | 安装工程2016 | 供电/动力照明/地下车站/苏锦 | 03安装工程投资
4668 | 80807001274 | 电力电缆 | 1、型号：WDZB-YJY-5*6 2、敷设方式：桥架或穿管敷设 3、其它：详见设计图纸及招标文件 4、性能均满足GB 31247 B1(d0，t0，a2) | m | 43.82 | 52847.36 | 1206.01 | 1206.01 | [10 empty] | 分部分项工程量 | 安装工程2016 | 供电/动力照明/地下车站/苏锦 | 03安装工程投资
4669 | 80807001275 | 电力电缆 | 1、型号：WDZB-YJY-5*4 2、敷设方式：桥架或穿管敷设 3、其它：详见设计图纸及招标文件 4、性能均满足GB 31247 B1(d0，t0，a2) | m | 32.29 | 496.3 | 15.37 | 15.37 | [10 empty] | 分部分项工程量 | 安装工程2016 | 供电/动力照明/地下车站/苏锦 | 03安装工程投资
4670 | 80807001276 | 电力电缆 | 1、型号：WDZB-YJY-4*6 2、敷设方式：桥架或穿管敷设 3、其它：详见设计图纸及招标文件 4、性能均满足GB 31247 B1(d0，t0，a2) | m | 35.6 | 21422.66 | 601.76 | 601.76 | [10 empty] | 分部分项工程量 | 安装工程2016 | 供电/动力照明/地下车站/苏锦 | 03安装工程投资
4671 | 80807001277 | 电力电缆 | 1、型号：WDZB-YJY-3*4 2、敷设方式：桥架或穿管敷设 3、其它：详见设计图纸及招标文件 4、性能均满足GB 31247 B1(d0，t0，a2) | m | 22.23 | 981.01 | 44.13 | 44.13 | [10 empty] | 分部分项工程量 | 安装工程2016 | 供电/动力照明/地下车站/苏锦 | 03安装工程投资
4672 | 80807001278 | 电力电缆 | 1、型号：WDZB-YJY-3*2.5 2、敷设方式：桥架或穿管敷设 3、其它：详见设计图纸及招标文件 4、性能均满足GB 31247 B1(d0，t0，a2) | m | 16.82 | 3656.16 | 217.37 | 217.37 | [10 empty] | 分部分项工程量 | 安装工程2016 | 供电/动力照明/地下车站/苏锦 | 03安装工程投资
4673 | 80807001279 | 电力电缆 | 1、型号：RTTYZ-3*150+2*70 2、敷设方式：桥架或穿管敷设 3、其它：详见设计图纸及招标文件 4、性能均满足GB 31247 B1(d0，t0，a2) | m | 921.49 | 355916.3 | 386.24 | 386.24 | [10 empty] | 分部分项工程量 | 安装工程2016 | 供电/动力照明/地下车站/苏锦 | 03安装工程投资
4674 | 80807001280 | 电力电缆 | 1、型号：RTTYZ-4*95+1*50 2、敷设方式：桥架或穿管敷设 3、其它：详见设计图纸及招标文件 4、性能均满足GB 31247 B1(d0，t0，a2) | m | 604.05 | 424357.21 | 702.52 | 702.52 | [10 empty] | 分部分项工程量 | 安装工程2016 | 供电/动力照明/地下车站/苏锦 | 03安装工程投资
4675 | 80807001281 | 电力电缆 | 1、型号：RTTYZ-3*95+1*50 2、敷设方式：桥架或穿管敷设 3、其它：详见设计图纸及招标文件 4、性能均满足GB 31247 B1(d0，t0，a2) | m | 501.3 | 5168.4 | 10.31 | 10.31 | [10 empty] | 分部分项工程量 | 安装工程2016 | 供电/动力照明/地下车站/苏锦 | 03安装工程投资
4676 | 80807001282 | 电力电缆 | 1、型号：RTTYZ-3*50+1*25 2、敷设方式：桥架或穿管敷设 3、其它：详见设计图纸及招标文件 4、性能均满足GB 31247 B1(d0，t0，a2) | m | 279.26 | 3680.65 | 13.18 | 13.18 | [10 empty] | 分部分项工程量 | 安装工程2016 | 供电/动力照明/地下车站/苏锦 | 03安装工程投资
4677 | 80807001283 | 电力电缆 | 1、型号：RTTYZ-3*35+2*16 2、敷设方式：桥架或穿管敷设 3、其它：详见设计图纸及招标文件 4、性能均满足GB 31247 B1(d0，t0，a2) | m | 246.15 | 252328.37 | 1025.1 | 599.58 | [10 empty] | 分部分项工程量 | 安装工程2016 | 供电/动力照明/地下车站/苏锦 | 03安装工程投资
4678 | 80807001284 | 电力电缆 | 1、型号：RTTYZ-3*35+1*16 2、敷设方式：桥架或穿管敷设 3、其它：详见设计图纸及招标文件 4、性能均满足GB 31247 B1(d0，t0，a2) | m | 231.28 | 2900.25 | 12.54 | 12.54 | [10 empty] | 分部分项工程量 | 安装工程2016 | 供电/动力照明/地下车站/苏锦 | 03安装工程投资
4679 | 80807001285 | 电力电缆 | 1、型号：RTTYZ-3*25+2*16 2、敷设方式：桥架或穿管敷设 3、其它：详见设计图纸及招标文件 4、性能均满足GB 31247 B1(d0，t0，a2) | m | 195.46 | 35784.82 | 183.08 | 183.08 | [10 empty] | 分部分项工程量 | 安装工程2016 | 供电/动力照明/地下车站/苏锦 | 03安装工程投资
4680 | 80807001286 | 电力电缆 | 1、型号：RTTYZ-5*16 2、敷设方式：桥架或穿管敷设 3、其它：详见设计图纸及招标文件 4、性能均满足GB 31247 B1(d0，t0，a2) | m | 166.25 | 516658.45 | 3107.72 | 3107.72 | [10 empty] | 分部分项工程量 | 安装工程2016 | 供电/动力照明/地下车站/苏锦 | 03安装工程投资
4681 | 80807001287 | 电力电缆 | 1、型号：RTTYZ-4*16 2、敷设方式：桥架或穿管敷设 3、其它：详见设计图纸及招标文件 4、性能均满足GB 31247 B1(d0，t0，a2) | m | 151.17 | 4281.13 | 28.32 | 28.32 | [10 empty] | 分部分项工程量 | 安装工程2016 | 供电/动力照明/地下车站/苏锦 | 03安装工程投资
4682 | 80807001288 | 电力电缆 | 1、型号：RTTYZ-4*10 2、敷设方式：桥架或穿管敷设 3、其它：详见设计图纸及招标文件 4、性能均满足GB 31247 B1(d0，t0，a2) | m | 103.6 | 5569.54 | 53.76 | 53.76 | [10 empty] | 分部分项工程量 | 安装工程2016 | 供电/动力照明/地下车站/苏锦 | 03安装工程投资
4683 | 80807001289 | 电力电缆 | 1、型号：RTTYZ-4*6 2、敷设方式：桥架或穿管敷设 3、其它：详见设计图纸及招标文件 4、性能均满足GB 31247 B1(d0，t0，a2) | m | 76.4 | 7960.12 | 104.19 | 104.19 | [10 empty] | 分部分项工程量 | 安装工程2016 | 供电/动力照明/地下车站/苏锦 | 03安装工程投资
4684 | 80807001290 | 电力电缆 | 1、型号：RTTYZ-5*4 2、敷设方式：桥架或穿管敷设 3、其它：详见设计图纸及招标文件 4、性能均满足GB 31247 B1(d0，t0，a2) | m | 69.97 | 2355.19 | 33.66 | 33.66 | [10 empty] | 分部分项工程量 | 安装工程2016 | 供电/动力照明/地下车站/苏锦 | 03安装工程投资
4685 | 80807002061 | 控制电缆 | 1、规格：WDZBN-KYJYP-19*1.5 2、敷设方式：桥架或穿管敷设 3、其它：详见设计图纸及招标文件 4、性能均满足GB 31247 B1(d0，t0，a2) | m | 71.25 | 35462.55 | 497.72 | 497.72 | [10 empty] | 分部分项工程量 | 安装工程2016 | 供电/动力照明/地下车站/苏锦 | 03安装工程投资
4686 | 80807002062 | 控制电缆 | 1、规格：WDZBN-KYJYP-14*1.5 2、敷设方式：桥架或穿管敷设 3、其它：详见设计图纸及招标文件 4、性能均满足GB 31247 B1(d0，t0，a2) | m | 59.3 | 39602.32 | 667.83 | 667.83 | [10 empty] | 分部分项工程量 | 安装工程2016 | 供电/动力照明/地下车站/苏锦 | 03安装工程投资
4687 | 80807002063 | 控制电缆 | 1、规格：WDZBN-KYJYP-10*1.5 2、敷设方式：桥架或穿管敷设 3、其它：详见设计图纸及招标文件 4、性能均满足GB 31247 B1(d0，t0，a2) | m | 47.39 | 149979.4 | 3164.79 | 3164.79 | [10 empty] | 分部分项工程量 | 安装工程2016 | 供电/动力照明/地下车站/苏锦 | 03安装工程投资
4688 | 80807002064 | 控制电缆 | 1、规格：WDZBN-KYJYP-3*1.5 2、敷设方式：桥架或穿管敷设 3、其它：详见设计图纸及招标文件 4、性能均满足GB 31247 B1(d0，t0，a2) | m | 27.41 | 8108.43 | 295.82 | 295.82 | [10 empty] | 分部分项工程量 | 安装工程2016 | 供电/动力照明/地下车站/苏锦 | 03安装工程投资
4689 | 80807002065 | 控制电缆 | 1、规格：WDZBN-RYJYSP-2*1.5 2、敷设方式：桥架或穿管敷设 3、其它：详见设计图纸及招标文件 4、性能均满足GB 31247 B1(d0，t0，a2) | m | 17.73 | 28985.18 | 1634.81 | 1634.81 | [10 empty] | 分部分项工程量 | 安装工程2016 | 供电/动力照明/地下车站/苏锦 | 03安装工程投资
4690 | 80807002066 | 控制电缆 | 1、规格：水泵配套控制电缆（设备自带，只计安装费） 2、敷设方式：穿管敷设 3、其它：详见设计图纸及招标文件 | m | 9.55 | 3647.15 | 381.9 | 381.9 | [10 empty] | 分部分项工程量 | 安装工程2016 | 供电/动力照明/地下车站/苏锦 | 03安装工程投资
4691 | 80807003096 | 电缆终端头 | 1、名称：电缆终端头 2、规格：截面240mm2以下 3、电压等级（kV）：1KV以下 4、其它：详见设计图纸及招标文件 | 套 | 561.41 | 22456.4 | 40 | 40 | [10 empty] | 分部分项工程量 | 安装工程2016 | 供电/动力照明/地下车站/苏锦 | 03安装工程投资
4692 | 80807003097 | 电缆终端头 | 1、名称：电缆终端头 2、规格：截面120mm2以下 3、电压等级（kV）：1KV以下 4、其它：详见设计图纸及招标文件 | 套 | 421.69 | 31205.06 | 74 | 74 | [10 empty] | 分部分项工程量 | 安装工程2016 | 供电/动力照明/地下车站/苏锦 | 03安装工程投资
4693 | 80807003098 | 电缆终端头 | 1、名称：电缆终端头 2、规格：截面35mm2以下 3、电压等级（kV）：1KV以下 4、其它：详见设计图纸及招标文件 | 套 | 270.54 | 4328.64 | 16 | 16 | [10 empty] | 分部分项工程量 | 安装工程2016 | 供电/动力照明/地下车站/苏锦 | 03安装工程投资
4694 | 80807003099 | 电缆终端头 | 1、名称：电缆终端头 2、规格：截面16mm2以下 3、电压等级（kV）：1KV以下 4、其它：详见设计图纸及招标文件 | 套 | 259.32 | 25932 | 100 | 100 | [10 empty] | 分部分项工程量 | 安装工程2016 | 供电/动力照明/地下车站/苏锦 | 03安装工程投资
4695 | 80807003100 | 电缆终端头 | 1、名称：电缆终端头 2、规格：截面6mm2以下 3、电压等级（kV）：1KV以下 4、其它：详见设计图纸及招标文件 | 套 | 135.36 | 8663.04 | 64 | 64 | [10 empty] | 分部分项工程量 | 安装工程2016 | 供电/动力照明/地下车站/苏锦 | 03安装工程投资
4696 | 80807003101 | 电缆终端头 | 1、名称：电缆终端头 2、规格：截面4mm2以下 3、电压等级（kV）：1KV以下 4、其它：详见设计图纸及招标文件 | 套 | 108.29 | 3681.86 | 34 | 34 | [10 empty] | 分部分项工程量 | 安装工程2016 | 供电/动力照明/地下车站/苏锦 | 03安装工程投资
4697 | 80807003102 | 电缆终端头 | 1、名称：电缆终端头 2、规格：截面2.5mm2以下 3、电压等级（kV）：1KV以下 4、其它：详见设计图纸及招标文件 | 套 | 67.68 | 541.44 | 8 | 8 | [10 empty] | 分部分项工程量 | 安装工程2016 | 供电/动力照明/地下车站/苏锦 | 03安装工程投资
4698 | 80807003103 | 电缆终端头 | 1、名称：矿物绝缘电缆头 2、规格：截面240mm2以下 3、电压等级（kV）：1KV以下 4、其它：详见设计图纸及招标文件 | 套 | 378.39 | 1513.56 | 4 | 4 | [10 empty] | 分部分项工程量 | 安装工程2016 | 供电/动力照明/地下车站/苏锦 | 03安装工程投资
4699 | 80807003104 | 电缆终端头 | 1、名称：矿物绝缘电缆头 2、规格：截面120mm2以下 3、电压等级（kV）：1KV以下 4、其它：详见设计图纸及招标文件 | 套 | 211.4 | 845.6 | 4 | 4 | [10 empty] | 分部分项工程量 | 安装工程2016 | 供电/动力照明/地下车站/苏锦 | 03安装工程投资
4700 | 80807003105 | 电缆终端头 | 1、名称：矿物绝缘电缆头 2、规格：截面35mm2以下 3、电压等级（kV）：1KV以下 4、其它：详见设计图纸及招标文件 | 套 | 153.2 | 3370.4 | 22 | 22 | [10 empty] | 分部分项工程量 | 安装工程2016 | 供电/动力照明/地下车站/苏锦 | 03安装工程投资
4701 | 80807003106 | 电缆终端头 | 1、名称：矿物绝缘电缆头 2、规格：截面16mm2以下 3、电压等级（kV）：1KV以下 4、其它：详见设计图纸及招标文件 | 套 | 133.1 | 9583.2 | 72 | 72 | [10 empty] | 分部分项工程量 | 安装工程2016 | 供电/动力照明/地下车站/苏锦 | 03安装工程投资
4702 | 80807003107 | 电缆终端头 | 1、名称：控制电缆终端头 2、规格：24芯以下 3、其它：详见设计图纸及招标文件 | 套 | 275.34 | 2202.72 | 8 | 8 | [10 empty] | 分部分项工程量 | 安装工程2016 | 供电/动力照明/地下车站/苏锦 | 03安装工程投资
4703 | 80807003108 | 电缆终端头 | 1、名称：控制电缆终端头 2、规格：14芯以下 3、其它：详见设计图纸及招标文件 | 套 | 206.93 | 18623.7 | 90 | 90 | [10 empty] | 分部分项工程量 | 安装工程2016 | 供电/动力照明/地下车站/苏锦 | 03安装工程投资
4704 | 80807003109 | 电缆终端头 | 1、名称：控制电缆终端头 2、规格：6芯以下 3、其它：详见设计图纸及招标文件 | 套 | 135.36 | 2436.48 | 18 | 18 | [10 empty] | 分部分项工程量 | 安装工程2016 | 供电/动力照明/地下车站/苏锦 | 03安装工程投资
4705 | 80807012104 | 配线 | 1、名称:阻燃绝缘导线 2、规格:WDZB-BYJ-6 3、敷设方式：桥架或穿管敷设 4、其它：详见设计图纸及招标文件 5、性能均满足GB 31247 B1(d0，t0，a2) | m | 7.94 | 454.49 | 57.24 | 57.24 | [10 empty] | 分部分项工程量 | 安装工程2016 | 供电/动力照明/地下车站/苏锦 | 03安装工程投资
4706 | 80807012105 | 配线 | 1、名称:阻燃绝缘导线 2、规格:WDZB-BYJ-4 3、敷设方式：桥架或穿管敷设 4、其它：详见设计图纸及招标文件 5、性能均满足GB 31247 B1(d0，t0，a2) | m | 5.94 | 137667.7 | 23176.38 | 23176.38 | [10 empty] | 分部分项工程量 | 安装工程2016 | 供电/动力照明/地下车站/苏锦 | 03安装工程投资
4707 | 80807012106 | 配线 | 1、名称:阻燃绝缘导线 2、规格:WDZBN-BYJ-2.5 3、敷设方式：桥架或穿管敷设 4、其它：详见设计图纸及招标文件 5、性能均满足GB 31247 B1(d0，t0，a2) | m | 4.71 | 16115.45 | 3421.54 | 3421.54 | [10 empty] | 分部分项工程量 | 安装工程2016 | 供电/动力照明/地下车站/苏锦 | 03安装工程投资
4708 | 80807002067 | 控制电缆 | 1、规格：环控柜能量管理通信线ASI线缆（甲供材料，只计安装费） 2、敷设方式：桥架或穿管敷设 3、其它：详见设计图纸及招标文件 | m | 9.55 | 14325 | 1500 | 1500 | [10 empty] | 分部分项工程量 | 安装工程2016 | 供电/动力照明/地下车站/苏锦 | 03安装工程投资
4709 | 80807012107 | 配线 | 1、型号：无卤低烟阻燃五类屏蔽网线 2、敷设方式：桥架或穿管敷设 3、其它：详见设计图纸及招标文件 | m | 7.86 | 1800.25 | 229.04 | 229.04 | [10 empty] | 分部分项工程量 | 安装工程2016 | 供电/动力照明/地下车站/苏锦 | 03安装工程投资
4710 | 30502007009 | 光缆 | 1、名称：单模光纤(4芯) 2、敷设方式：桥架或穿管敷设 3、其它：详见设计图纸及招标文件 | m | 7.63 | 3283.34 | 430.32 | 430.32 | [10 empty] | 分部分项工程量 | 安装工程2016 | 供电/动力照明/地下车站/苏锦 | 03安装工程投资
4711 | 80806006033 | 小电器 | 1、名称：安全型单相二、三极插座 2、规格：220V 10A 3、其它：详见设计图纸及招标文件 | 个 | 44.19 | 25011.54 | 566 | 566 | [10 empty] | 分部分项工程量 | 安装工程2016 | 供电/动力照明/地下车站/苏锦 | 03安装工程投资
4712 | 80806006034 | 小电器 | 1、名称：安全型单相二、三极防溅插座(有盖) 2、规格：220V 10A 3、其它：详见设计图纸及招标文件 | 个 | 46.43 | 5200.16 | 112 | 112 | [10 empty] | 分部分项工程量 | 安装工程2016 | 供电/动力照明/地下车站/苏锦 | 03安装工程投资
4713 | 80807010025 | 接线盒 | 1、名称：接线盒 开关盒 2、材质：金属 3、其它：详见设计图纸及招标文件 | 个 | 11.49 | 7790.22 | 678 | 678 | [10 empty] | 分部分项工程量 | 安装工程2016 | 供电/动力照明/地下车站/苏锦 | 03安装工程投资
4714 | 10101003002 | 挖沟槽土方 | 1、土壤类别：综合土 2、工作内容：土方开挖、排地表水、挡土板支拆、多余土方外运 3、其他：详见设计图纸、招标文件 | m3 | 87.54 | 5252.4 | 60 | 60 | [10 empty] | 分部分项工程量 | 安装工程2016 | 供电/动力照明/地下车站/苏锦 | 03安装工程投资
4715 | 10103001002 | 回填方 | 1、密实度要求：土方回填、压实 2、其他：详见设计图纸、招标文件 | m3 | 96.6 | 5796 | 60 | 60 | [10 empty] | 分部分项工程量 | 安装工程2016 | 供电/动力照明/地下车站/苏锦 | 03安装工程投资
4716 | 80806002365 | 配电箱、控制箱、插座箱 | 1、名称:区间检修插座配电箱 2、规格：5路插座（不含钢轨涂油器） 3、安装形式：明装 4、其它：详见设计图纸及招标文件 | 台 | 3750.99 | 75019.8 | 20 | 20 | [10 empty] | 分部分项工程量 | 安装工程2016 | 供电/动力照明/地下车站/苏锦 | 03安装工程投资
4717 | 80807001291 | 电力电缆 | 1、型号：WDZB-YJY-3*35+2*16 2、敷设方式：沿支架敷设 3、其它：详见设计图纸及招标文件 4、性能均满足GB 31247 B1(d0，t0，a2) | m | 149.88 | 399439.19 | 2665.06 | 2665.06 | [10 empty] | 分部分项工程量 | 安装工程2016 | 供电/动力照明/地下车站/苏锦 | 03安装工程投资
4718 | 80807003110 | 电缆终端头 | 1、名称：电缆终端头 2、规格：截面35mm2以下 3、电压等级（kV）：1KV以下 4、其它：详见设计图纸及招标文件 | 套 | 270.54 | 10821.6 | 40 | 40 | [10 empty] | 分部分项工程量 | 安装工程2016 | 供电/动力照明/地下车站/苏锦 | 03安装工程投资
4719 | 80807001292 | 电力电缆 | 1、型号：WDZB-YJY-1*240 2、敷设方式：桥架或穿管敷设 3、其它：详见设计图纸及招标文件 4、性能均满足GB 31247 B1(d0，t0，a2) | m | 251.33 | 32863.91 | 130.76 | 130.76 | [10 empty] | 分部分项工程量 | 安装工程2016 | 供电/动力照明/地下车站/苏锦 | 03安装工程投资
4720 | 80807001293 | 电力电缆 | 1、型号：WDZB-YJY-1*120 2、敷设方式：桥架或穿管敷设 3、其它：详见设计图纸及招标文件 4、性能均满足GB 31247 B1(d0，t0，a2) | m | 131.77 | 4463.05 | 33.87 | 33.87 | [10 empty] | 分部分项工程量 | 安装工程2016 | 供电/动力照明/地下车站/苏锦 | 03安装工程投资
4721 | 80807001294 | 电力电缆 | 1、型号：WDZB-YJY-1*95 2、敷设方式：桥架或穿管敷设 3、其它：详见设计图纸及招标文件 4、性能均满足GB 31247 B1(d0，t0，a2) | m | 109.92 | 191733.46 | 1744.3 | 1744.3 | [10 empty] | 分部分项工程量 | 安装工程2016 | 供电/动力照明/地下车站/苏锦 | 03安装工程投资
4722 | 80807001295 | 电力电缆 | 1、型号：WDZB-YJY-1*25 2、敷设方式：桥架或穿管敷设 3、其它：详见设计图纸及招标文件 4、性能均满足GB 31247 B1(d0，t0，a2) | m | 36.84 | 84142.19 | 2283.99 | 2283.99 | [10 empty] | 分部分项工程量 | 安装工程2016 | 供电/动力照明/地下车站/苏锦 | 03安装工程投资
4723 | 80807001296 | 电力电缆 | 1、型号：WDZB-YJY-1*16 2、敷设方式：桥架或穿管敷设 3、其它：详见设计图纸及招标文件 4、性能均满足GB 31247 B1(d0，t0，a2) | m | 24.03 | 36045 | 1500 | 1500 | [10 empty] | 分部分项工程量 | 安装工程2016 | 供电/动力照明/地下车站/苏锦 | 03安装工程投资
4724 | 80807003111 | 电缆终端头 | 1、名称：接地电缆终端头 2、规格：截面240mm2以下 3、电压等级（kV）：1KV以下 4、其它：详见设计图纸及招标文件 | 套 | 280.7 | 1684.2 | 6 | 6 | [10 empty] | 分部分项工程量 | 安装工程2016 | 供电/动力照明/地下车站/苏锦 | 03安装工程投资
4725 | 80807003112 | 电缆终端头 | 1、名称：接地电缆终端头 2、规格：截面120mm2以下 3、电压等级（kV）：1KV以下 4、其它：详见设计图纸及招标文件 | 套 | 210.84 | 3795.12 | 18 | 18 | [10 empty] | 分部分项工程量 | 安装工程2016 | 供电/动力照明/地下车站/苏锦 | 03安装工程投资
4726 | 80807003113 | 电缆终端头 | 1、名称：接地电缆终端头 2、规格：截面35mm2以下 3、电压等级（kV）：1KV以下 4、其它：详见设计图纸及招标文件 | 套 | 135.27 | 10551.06 | 78 | 78 | [10 empty] | 分部分项工程量 | 安装工程2016 | 供电/动力照明/地下车站/苏锦 | 03安装工程投资
4727 | 80807011120 | 配管 | 1、材质:非磁性钢管 2、规格:DN70 3、敷设方式 ：沿墙内、地板、顶板及吊顶内敷设 4、其它：详见设计图纸及招标文件 | m | 106.72 | 4375.52 | 41 | 41 | [10 empty] | 分部分项工程量 | 安装工程2016 | 供电/动力照明/地下车站/苏锦 | 03安装工程投资
4728 | 80807011121 | 配管 | 1、材质:非磁性钢管 2、规格:DN50 3、敷设方式 ：沿墙内、地板、顶板及吊顶内敷设 4、其它：详见设计图纸及招标文件 | m | 78.47 | 3138.8 | 40 | 40 | [10 empty] | 分部分项工程量 | 安装工程2016 | 供电/动力照明/地下车站/苏锦 | 03安装工程投资
4729 | 80807011122 | 配管 | 1、材质:非磁性钢管 2、规格:DN40 3、敷设方式 ：沿墙内、地板、顶板及吊顶内敷设 4、其它：详见设计图纸及招标文件 | m | 70.35 | 55435.8 | 788 | 788 | [10 empty] | 分部分项工程量 | 安装工程2016 | 供电/动力照明/地下车站/苏锦 | 03安装工程投资
4730 | 80807011123 | 配管 | 1、材质:非磁性钢管 2、规格:DN25 3、敷设方式 ：沿墙内、地板、顶板及吊顶内敷设 4、其它：详见设计图纸及招标文件 | m | 44.27 | 138565.1 | 3130 | 3130 | [10 empty] | 分部分项工程量 | 安装工程2016 | 供电/动力照明/地下车站/苏锦 | 03安装工程投资
4731 | 80808004017 | 接地端子箱（板） | 1、名称：等电位端子箱LEB 2、其它：详见设计图纸及招标文件 | 台 | 736.99 | 36112.51 | 49 | 49 | [10 empty] | 分部分项工程量 | 安装工程2016 | 供电/动力照明/地下车站/苏锦 | 03安装工程投资
4732 | 80808004018 | 接地端子箱（板） | 1、名称：弱电接地端子箱 2、其它：详见设计图纸及招标文件 | 台 | 791.99 | 15839.8 | 20 | 20 | [10 empty] | 分部分项工程量 | 安装工程2016 | 供电/动力照明/地下车站/苏锦 | 03安装工程投资
4733 | 80808004019 | 接地端子箱（板） | 1、名称：弱电设备接地母排WCE 2、其它：详见设计图纸及招标文件 | 块 | 956.99 | 956.99 | 1 | 1 | [10 empty] | 分部分项工程量 | 安装工程2016 | 供电/动力照明/地下车站/苏锦 | 03安装工程投资
4734 | 80808004020 | 接地端子箱（板） | 1、名称：车站设备接地母排PSCE 2、其它：详见设计图纸及招标文件 | 块 | 956.99 | 956.99 | 1 | 1 | [10 empty] | 分部分项工程量 | 安装工程2016 | 供电/动力照明/地下车站/苏锦 | 03安装工程投资
4735 | 80808002013 | 接地母线 | 1、名称:接地母线 2、规格:L40*4 3、材质:镀锌扁钢 4、其它：详见设计图纸及招标文件 | m | 40.9 | 182143.24 | 4453.38 | 4453.38 | [10 empty] | 分部分项工程量 | 安装工程2016 | 供电/动力照明/地下车站/苏锦 | 03安装工程投资
4736 | 80808002014 | 接地母线 | 1、名称:接地母线 2、规格:L50*5 3、材质:镀锌扁钢 4、其它：详见设计图纸及招标文件 | m | 45.52 | 6372.8 | 140 | 140 | [10 empty] | 分部分项工程量 | 安装工程2016 | 供电/动力照明/地下车站/苏锦 | 03安装工程投资
4737 | 80808002015 | 接地母线 | 1、名称:室外接地母线 2、规格:L40*4 3、材质:镀锌扁钢 4、其它：详见设计图纸及招标文件 | m | 40.9 | 6388.58 | 156.2 | 156.2 | [10 empty] | 分部分项工程量 | 安装工程2016 | 供电/动力照明/地下车站/苏锦 | 03安装工程投资
4738 | 80808001006 | 接地体 | 1、名称:接地极 2、规格:40*4*2.5m 3、材质:镀锌角钢 4、其它：详见设计图纸及招标文件 | 根(块) | 217.41 | 3478.56 | 16 | 16 | [10 empty] | 分部分项工程量 | 安装工程2016 | 供电/动力照明/地下车站/苏锦 | 03安装工程投资
4739 | 30409001001 | 接地极 | 1、名称：接地钢板 2、规格：150*150mm 3、其它：详见设计图纸及招标文件 | 根(块) | 759.8 | 6838.2 | 9 | 9 | [10 empty] | 分部分项工程量 | 安装工程2016 | 供电/动力照明/地下车站/苏锦 | 03安装工程投资
4740 | 30409003001 | 避雷引下线 | 1、名称：引下线 2、安装部位：利用柱内两条对角主筋或两条φ16以上主筋做引下线,上与避雷带焊接、下与自然接地体焊接 3、其它：详见设计图纸及招标文件 | m | 40.23 | 6267.43 | 155.79 | 155.79 | [10 empty] | 分部分项工程量 | 安装工程2016 | 供电/动力照明/地下车站/苏锦 | 03安装工程投资
4741 | 30409008001 | 等电位端子箱、测试板 | 1、名称：断接卡子 2、规格：断接线卡子所用螺栓的直径不得小于10mm,并需加镀锌垫圈和镀锌弹簧垫圈 3、其它：详见设计图纸及招标文件 | 块 | 72.06 | 648.54 | 9 | 9 | [10 empty] | 分部分项工程量 | 安装工程2016 | 供电/动力照明/地下车站/苏锦 | 03安装工程投资
4742 | 30409005001 | 避雷网 | 1、名称：避雷网 2、材质：扁铁 3、规格：50*5mm 4、其它：详见设计图纸及招标文件 | m | 63.12 | 6734.9 | 106.7 | 106.7 | [10 empty] | 分部分项工程量 | 安装工程2016 | 供电/动力照明/地下车站/苏锦 | 03安装工程投资
4743 | 80808001007 | 接地体 | 1、名称:避雷针 2、规格:3m 3、其它：详见设计图纸及招标文件 | 根(块) | 504.77 | 504.77 | 1 | 1 | [10 empty] | 分部分项工程量 | 安装工程2016 | 供电/动力照明/地下车站/苏锦 | 03安装工程投资
4744 | 80808006009 | 接地跨接 | 1、类别：接地跨接线安装（16mm铜编织带栓接连接） 2、其它：详见设计图纸及招标文件 | 处 | 33.34 | 333.4 | 10 | 10 | [10 empty] | 分部分项工程量 | 安装工程2016 | 供电/动力照明/地下车站/苏锦 | 03安装工程投资
4745 | 80808006010 | 接地跨接 | 1、类别：接地跨接线安装 2、其它：详见设计图纸及招标文件 | 处 | 33.34 | 13202.64 | 396 | 396 | [10 empty] | 分部分项工程量 | 安装工程2016 | 供电/动力照明/地下车站/苏锦 | 03安装工程投资
4746 | 80808008005 | 接地装置调试 | 1、名称：车站及环控室、照明配电间、冷水机泵房、冷却塔及多联室外机等车站内所有接地（合价包干） 2、内容：包括环控室、配电间设备接地及弱电接地调试、车站设备接地及弱电接地调试、各类金属支架、桥架及支架接地调试 | 项 | 16365.6 | 16365.6 | 1 | 1 | [10 empty] | 分部分项工程量 | 安装工程2016 | 供电/动力照明/地下车站/苏锦 | 03安装工程投资
4747 | 80801009005 | 系统调试 | 1、名称：车站送配电装置调试（合价包干） 2、内容：包括各类变配电设备、各类电机及执行机构等设备单体调试，环控柜送配电调试，自动投入装置调试、中共信号装置、事故照明切换装置、不间断电源调试，消防电源监控系统调试，车站系统调试及联调等工作 | 项 | 259664.55 | 259664.55 | 1 | 1 | [10 empty] | 分部分项工程量 | 安装工程2016 | 供电/动力照明/地下车站/苏锦 | 03安装工程投资
4748 | 80901003005 | 工作站、操作员站 | 1、名称：集中管理平台（甲供设备，只计安装费） 2、其他：详见设计图纸及招标文件 | 台 | 2317.74 | 2317.74 | 1 | 1 | [10 empty] | 分部分项工程量 | 安装工程2016 | 供电/动力照明/地下车站/苏锦 | 03安装工程投资
4749 | 80806001062 | 配电屏、柜 | 1、名称：集中控制柜（甲供设备，只计安装费） 2、型号、规格：2200x800x800 3、安装形式：落地 4、基础材质、规格:10#镀锌槽钢制作安装 5、其它：详见设计图纸及招标文件 | 台 | 2396.84 | 2396.84 | 1 | 1 | [10 empty] | 分部分项工程量 | 安装工程2016 | 供电/动力照明/地下车站/苏锦 | 03安装工程投资
4750 | 80806001063 | 配电屏、柜 | 1、名称：空调水系统配电柜（甲供设备，只计安装费） 2、型号、规格：2200x800x800 3、安装形式：落地 4、基础材质、规格：10#镀锌槽钢制作安装 5、其他：详见设计图纸及招标文件 | 台 | 2396.84 | 4793.68 | 2 | 2 | [10 empty] | 分部分项工程量 | 安装工程2016 | 供电/动力照明/地下车站/苏锦 | 03安装工程投资
4751 | 80806001064 | 配电屏、柜 | 1、名称：水系统集中控制柜（甲供设备，只计安装费） 2、型号、规格：2200x800x800 3、安装形式：落地 4、基础材质、规格:10#镀锌槽钢制作安装 5、其它：详见设计图纸及招标文件 | 台 | 2396.84 | 2396.84 | 1 | 1 | [10 empty] | 分部分项工程量 | 安装工程2016 | 供电/动力照明/地下车站/苏锦 | 03安装工程投资
4752 | 80806001065 | 配电屏、柜 | 1、名称：冷冻泵控制柜（甲供设备，只计安装费） 2、型号、规格： 2200x1000x800 3、安装形式：落地 4、基础材质、规格:10#镀锌槽钢制作安装 5、其它：详见设计图纸及招标文件 | 台 | 2396.84 | 4793.68 | 2 | 2 | [10 empty] | 分部分项工程量 | 安装工程2016 | 供电/动力照明/地下车站/苏锦 | 03安装工程投资
4753 | 80806001066 | 配电屏、柜 | 1、名称：冷凝集中控制柜（甲供设备，只计安装费） 2、型号、规格： 2200x800x800 3、安装形式：落地 4、基础材质、规格:10#镀锌槽钢制作安装 5、其它：详见设计图纸及招标文件 | 台 | 2396.84 | 4793.68 | 2 | 2 | [10 empty] | 分部分项工程量 | 安装工程2016 | 供电/动力照明/地下车站/苏锦 | 03安装工程投资
4754 | 80806001067 | 配电屏、柜 | 1、名称：现场信号采集箱（甲供设备，只计安装费） 2、型号、规格：800x600x300 3、安装形式：明装 4、其它：详见设计图纸及招标文件 | 台 | 2396.84 | 4793.68 | 2 | 2 | [10 empty] | 分部分项工程量 | 安装工程2016 | 供电/动力照明/地下车站/苏锦 | 03安装工程投资
4755 | 80806001068 | 配电屏、柜 | 1、名称：B端风系统配电柜（甲供设备，只计安装费） 2、型号、规格：2200x800x800 3、安装形式：落地 4、基础材质、规格：10#镀锌槽钢制作安装 5、其他：详见设计图纸及招标文件 | 台 | 2396.84 | 2396.84 | 1 | 1 | [10 empty] | 分部分项工程量 | 安装工程2016 | 供电/动力照明/地下车站/苏锦 | 03安装工程投资
4756 | 80806001069 | 配电屏、柜 | 1、名称：B端组合式空调机组控制柜（甲供设备，只计安装费） 2、型号、规格：2200x800x1000 3、安装形式：落地 4、基础材质、规格：10#镀锌槽钢制作安装 5、其他：详见设计图纸及招标文件 | 台 | 2396.84 | 4793.68 | 2 | 2 | [10 empty] | 分部分项工程量 | 安装工程2016 | 供电/动力照明/地下车站/苏锦 | 03安装工程投资
4757 | 80806001070 | 配电屏、柜 | 1、名称：B端回排风机控制柜（甲供设备，只计安装费） 2、型号、规格：2200x800x1000 3、安装形式：落地 4、基础材质、规格：10#镀锌槽钢制作安装 5、其他：详见设计图纸及招标文件 | 台 | 2396.84 | 4793.68 | 2 | 2 | [10 empty] | 分部分项工程量 | 安装工程2016 | 供电/动力照明/地下车站/苏锦 | 03安装工程投资
4758 | 80806001071 | 配电屏、柜 | 1、名称：B1小系统空调器控制柜（甲供设备，只计安装费） 2、型号、规格：2200x800x1000 3、安装形式：落地 4、基础材质、规格：10#镀锌槽钢制作安装 5、其他：详见设计图纸及招标文件 | 台 | 2396.84 | 2396.84 | 1 | 1 | [10 empty] | 分部分项工程量 | 安装工程2016 | 供电/动力照明/地下车站/苏锦 | 03安装工程投资
4759 | 80806001072 | 配电屏、柜 | 1、名称：A端风系统配电柜甲供设备，只计安装费） 2、型号、规格：2200x800x800 3、安装形式：落地 4、基础材质、规格：10#镀锌槽钢制作安装 5、其他：详见设计图纸及招标文件 | 台 | 2396.84 | 2396.84 | 1 | 1 | [10 empty] | 分部分项工程量 | 安装工程2016 | 供电/动力照明/地下车站/苏锦 | 03安装工程投资
4760 | 80806001073 | 配电屏、柜 | 1、名称：A1-1、2、A2、A3小系统空调器控制柜甲供设备，只计安装费） 2、型号、规格：2200x800x800 3、安装形式：落地 4、基础材质、规格：10#镀锌槽钢制作安装 5、其他：详见设计图纸及招标文件 | 台 | 2396.84 | 9587.36 | 4 | 4 | [10 empty] | 分部分项工程量 | 安装工程2016 | 供电/动力照明/地下车站/苏锦 | 03安装工程投资
4761 | 80806001074 | 配电屏、柜 | 1、名称：就地手操箱（甲供设备，只计安装费） 2、安装形式：落地 3、基础材质、规格：镀锌槽钢制作安装 4、其他：详见设计图纸及招标文件 | 台 | 1755.59 | 91290.68 | 52 | 52 | [10 empty] | 分部分项工程量 | 安装工程2016 | 供电/动力照明/地下车站/苏锦 | 03安装工程投资
4762 | 80902004037 | 传感器 | 1、名称：水温传感器（甲供设备，只计安装费） 2、其它：详见设计图纸及招标文件 | 套 | 102.48 | 614.88 | 6 | 6 | [10 empty] | 分部分项工程量 | 安装工程2016 | 供电/动力照明/地下车站/苏锦 | 03安装工程投资
4763 | 80902004038 | 传感器 | 1、名称：流量传感器（甲供设备，只计安装费） 2、其它：详见设计图纸及招标文件 | 套 | 63.75 | 191.25 | 3 | 3 | [10 empty] | 分部分项工程量 | 安装工程2016 | 供电/动力照明/地下车站/苏锦 | 03安装工程投资
4764 | 80902004039 | 传感器 | 1、名称：水流压力传感器（甲供设备，只计安装费） 2、其它：详见设计图纸及招标文件 | 套 | 76.63 | 459.78 | 6 | 6 | [10 empty] | 分部分项工程量 | 安装工程2016 | 供电/动力照明/地下车站/苏锦 | 03安装工程投资
4765 | 80902004040 | 传感器 | 1、名称：水流压差传感器（甲供设备，只计安装费） 2、其它：详见设计图纸及招标文件 | 套 | 134.87 | 539.48 | 4 | 4 | [10 empty] | 分部分项工程量 | 安装工程2016 | 供电/动力照明/地下车站/苏锦 | 03安装工程投资
4766 | 80902004041 | 传感器 | 1、名称：温湿度传感器（管道式及室内式）（甲供设备，只计安装费） 2、其它：详见设计图纸及招标文件 | 套 | 69.28 | 2979.04 | 43 | 43 | [10 empty] | 分部分项工程量 | 安装工程2016 | 供电/动力照明/地下车站/苏锦 | 03安装工程投资
4767 | 80902004042 | 传感器 | 1、名称：CO2传感器（甲供设备，只计安装费） 2、其它：详见设计图纸及招标文件 | 套 | 99.11 | 792.88 | 8 | 8 | [10 empty] | 分部分项工程量 | 安装工程2016 | 供电/动力照明/地下车站/苏锦 | 03安装工程投资
4768 | 80902004043 | 传感器 | 1、名称：粉尘测试仪PM10（带变送器）（甲供设备，只计安装费） 2、其它：详见设计图纸及招标文件 | 套 | 99.11 | 792.88 | 8 | 8 | [10 empty] | 分部分项工程量 | 安装工程2016 | 供电/动力照明/地下车站/苏锦 | 03安装工程投资
4769 | 80902004044 | 传感器 | 1、名称：温度传感器（室内式）（甲供设备，只计安装费） 2、其它：详见设计图纸及招标文件 | 套 | 41.54 | 249.24 | 6 | 6 | [10 empty] | 分部分项工程量 | 安装工程2016 | 供电/动力照明/地下车站/苏锦 | 03安装工程投资
4770 | 80807002068 | 控制电缆 | 1、规格：ASI线缆（甲供材料，只计安装费） 2、敷设方式：桥架或穿管敷设 3、其它：详见设计图纸及招标文件 4、性能均满足GB 31247 B1(d0，t0，a2) | m | 9.99 | 1538.46 | 154 | 154 | [10 empty] | 分部分项工程量 | 安装工程2016 | 供电/动力照明/地下车站/苏锦 | 03安装工程投资
4771 | 80807001297 | 电力电缆 | 1、型号：WDZB-YJY-3*240+2*120 2、敷设方式：桥架或穿管敷设 3、其它：详见设计图纸及招标文件 4、性能均满足GB 31247 B1(d0，t0，a2) | m | 917.92 | 115657.92 | 126 | 0 | [10 empty] | 分部分项工程量 | 安装工程2016 | 供电/动力照明/地下车站/苏锦 | 03安装工程投资
4772 | 80807001298 | 电力电缆 | 1、型号：WDZB-YJY-3*35+2*16 2、敷设方式：桥架或穿管敷设 3、其它：详见设计图纸及招标文件 4、性能均满足GB 31247 B1(d0，t0，a2) | m | 149.88 | 5995.2 | 40 | 40 | [10 empty] | 分部分项工程量 | 安装工程2016 | 供电/动力照明/地下车站/苏锦 | 03安装工程投资
4773 | 80807001299 | 电力电缆 | 1、型号：WDZB-BPYJYP-3*25+3*4 2、敷设方式：桥架或穿管敷设 3、其它：详见设计图纸及招标文件 4、性能均满足GB 31247 B1(d0，t0，a2) | m | 218.17 | 17453.6 | 80 | 80 | [10 empty] | 分部分项工程量 | 安装工程2016 | 供电/动力照明/地下车站/苏锦 | 03安装工程投资
4774 | 80807001300 | 电力电缆 | 1、型号：WDZB-YJY-5*16 2、敷设方式：桥架或穿管敷设 3、其它：详见设计图纸及招标文件 4、性能均满足GB 31247 B1(d0，t0，a2) | m | 91.7 | 1375.5 | 15 | 15 | [10 empty] | 分部分项工程量 | 安装工程2016 | 供电/动力照明/地下车站/苏锦 | 03安装工程投资
4775 | 80807001301 | 电力电缆 | 1、型号：WDZB-YJY-5*10 2、敷设方式：桥架或穿管敷设 3、其它：详见设计图纸及招标文件 4、性能均满足GB 31247 B1(d0，t0，a2) | m | 65.43 | 7001.01 | 107 | 107 | [10 empty] | 分部分项工程量 | 安装工程2016 | 供电/动力照明/地下车站/苏锦 | 03安装工程投资
4776 | 80807001302 | 电力电缆 | 1、型号：WDZB-YJY-4*10 2、敷设方式：桥架或穿管敷设 3、其它：详见设计图纸及招标文件 4、性能均满足GB 31247 B1(d0，t0，a2) | m | 53.03 | 11189.33 | 211 | 211 | [10 empty] | 分部分项工程量 | 安装工程2016 | 供电/动力照明/地下车站/苏锦 | 03安装工程投资
4777 | 80807001303 | 电力电缆 | 1、型号：WDZB-YJY-4*4 2、敷设方式：桥架或穿管敷设 3、其它：详见设计图纸及招标文件 4、性能均满足GB 31247 B1(d0，t0，a2) | m | 26.39 | 3615.43 | 137 | 137 | [10 empty] | 分部分项工程量 | 安装工程2016 | 供电/动力照明/地下车站/苏锦 | 03安装工程投资
4778 | 80807001304 | 电力电缆 | 1、型号：WDZB-YJY-4*2.5 2、敷设方式：桥架或穿管敷设 3、其它：详见设计图纸及招标文件 4、性能均满足GB 31247 B1(d0，t0，a2) | m | 20.22 | 7016.34 | 347 | 347 | [10 empty] | 分部分项工程量 | 安装工程2016 | 供电/动力照明/地下车站/苏锦 | 03安装工程投资
4779 | 80807001305 | 电力电缆 | 1、型号：WDZB-YJY-3*2.5 2、敷设方式：桥架或穿管敷设 3、其它：详见设计图纸及招标文件 4、性能均满足GB 31247 B1(d0，t0，a2) | m | 16.82 | 7501.72 | 446 | 446 | [10 empty] | 分部分项工程量 | 安装工程2016 | 供电/动力照明/地下车站/苏锦 | 03安装工程投资
4780 | 80807002069 | 控制电缆 | 1、规格：WDZB-KYJYP-10*1.0 2、敷设方式：桥架或穿管敷设 3、其它：详见设计图纸及招标文件 4、性能均满足GB 31247 B1(d0，t0，a2) | m | 34 | 63716 | 1874 | 1874 | [10 empty] | 分部分项工程量 | 安装工程2016 | 供电/动力照明/地下车站/苏锦 | 03安装工程投资
4781 | 80807002070 | 控制电缆 | 1、规格：WDZB-KYJYP-8*1.0 2、敷设方式：桥架或穿管敷设 3、其它：详见设计图纸及招标文件 4、性能均满足GB 31247 B1(d0，t0，a2) | m | 32.06 | 10996.58 | 343 | 343 | [10 empty] | 分部分项工程量 | 安装工程2016 | 供电/动力照明/地下车站/苏锦 | 03安装工程投资
4782 | 80807002071 | 控制电缆 | 1、规格：WDZB-KYJYP-7*1.0 2、敷设方式：桥架或穿管敷设 3、其它：详见设计图纸及招标文件 4、性能均满足GB 31247 B1(d0，t0，a2) | m | 28.32 | 11158.08 | 394 | 394 | [10 empty] | 分部分项工程量 | 安装工程2016 | 供电/动力照明/地下车站/苏锦 | 03安装工程投资
4783 | 80807002072 | 控制电缆 | 1、规格：WDZB-KYJYP-4*1.0 2、敷设方式：桥架或穿管敷设 3、其它：详见设计图纸及招标文件 4、性能均满足GB 31247 B1(d0，t0，a2) | m | 21.22 | 101346.72 | 4776 | 4776 | [10 empty] | 分部分项工程量 | 安装工程2016 | 供电/动力照明/地下车站/苏锦 | 03安装工程投资
4784 | 80807002073 | 控制电缆 | 1、规格：WDZB-KYJYP-3*1.0 2、敷设方式：桥架或穿管敷设 3、其它：详见设计图纸及招标文件 4、性能均满足GB 31247 B1(d0，t0，a2) | m | 20.24 | 5039.76 | 249 | 249 | [10 empty] | 分部分项工程量 | 安装工程2016 | 供电/动力照明/地下车站/苏锦 | 03安装工程投资
4785 | 80807002074 | 控制电缆 | 1、规格：WDZB-RYYSP-2*1.0 2、敷设方式：桥架或穿管敷设 3、其它：详见设计图纸及招标文件 4、性能均满足GB 31247 B1(d0，t0，a2) | m | 14.31 | 3520.26 | 246 | 246 | [10 empty] | 分部分项工程量 | 安装工程2016 | 供电/动力照明/地下车站/苏锦 | 03安装工程投资
4786 | 80807001306 | 电力电缆 | 1、型号：WDZB-BPYJYP-3*10+3*1.5 2、敷设方式：桥架或穿管敷设 3、其它：详见设计图纸及招标文件 4、性能均满足GB 31247 B1(d0，t0，a2) | m | 89.69 | 13812.26 | 154 | 154 | [10 empty] | 分部分项工程量 | 安装工程2016 | 供电/动力照明/地下车站/苏锦 | 03安装工程投资
4787 | 80807001307 | 电力电缆 | 1、型号：WDZB-BPYJYP-3*2.5+3*0.5 2、敷设方式：桥架或穿管敷设 3、其它：详见设计图纸及招标文件 4、性能均满足GB 31247 B1(d0，t0，a2) | m | 26.38 | 1134.34 | 43 | 43 | [10 empty] | 分部分项工程量 | 安装工程2016 | 供电/动力照明/地下车站/苏锦 | 03安装工程投资
4788 | 80807012108 | 配线 | 1、型号：超五类屏蔽网线 2、敷设方式：桥架或穿管敷设 3、其它：详见设计图纸及招标文件 | m | 7.86 | 275.1 | 35 | 35 | [10 empty] | 分部分项工程量 | 安装工程2016 | 供电/动力照明/地下车站/苏锦 | 03安装工程投资
4789 | 30502007010 | 光缆 | 1、名称：单模光纤(4芯) 2、敷设方式：桥架或穿管敷设 3、其它：详见设计图纸及招标文件 | m | 7.63 | 1915.13 | 251 | 251 | [10 empty] | 分部分项工程量 | 安装工程2016 | 供电/动力照明/地下车站/苏锦 | 03安装工程投资
4790 | 80807003114 | 电缆终端头 | 1、名称：电缆终端头 2、规格：截面240mm2以下 3、电压等级（kV）：1KV以下 4、其它：详见设计图纸及招标文件 | 套 | 561.41 | 2245.64 | 4 | 4 | [10 empty] | 分部分项工程量 | 安装工程2016 | 供电/动力照明/地下车站/苏锦 | 03安装工程投资
4791 | 80807003115 | 电缆终端头 | 1、名称：电缆终端头 2、规格：截面35mm2以下 3、电压等级（kV）：1KV以下 4、其它：详见设计图纸及招标文件 | 套 | 270.54 | 2705.4 | 10 | 10 | [10 empty] | 分部分项工程量 | 安装工程2016 | 供电/动力照明/地下车站/苏锦 | 03安装工程投资
4792 | 80807003116 | 电缆终端头 | 1、名称：电缆终端头 2、规格：截面16mm2以下 3、电压等级（kV）：1KV以下 4、其它：详见设计图纸及招标文件 | 套 | 259.32 | 9854.16 | 38 | 38 | [10 empty] | 分部分项工程量 | 安装工程2016 | 供电/动力照明/地下车站/苏锦 | 03安装工程投资
4793 | 80807003117 | 电缆终端头 | 1、名称：电缆终端头 2、规格：截面6mm2以下 3、电压等级（kV）：1KV以下 4、其它：详见设计图纸及招标文件 | 套 | 135.36 | 812.16 | 6 | 6 | [10 empty] | 分部分项工程量 | 安装工程2016 | 供电/动力照明/地下车站/苏锦 | 03安装工程投资
4794 | 80807003118 | 电缆终端头 | 1、名称：电缆终端头 2、规格：截面2.5mm2以下 3、电压等级（kV）：1KV以下 4、其它：详见设计图纸及招标文件 | 套 | 67.68 | 3113.28 | 46 | 46 | [10 empty] | 分部分项工程量 | 安装工程2016 | 供电/动力照明/地下车站/苏锦 | 03安装工程投资
4795 | 80807003119 | 电缆终端头 | 1、名称：控制电缆终端头 2、规格：14芯以下 3、其它：详见设计图纸及招标文件 | 套 | 206.93 | 26073.18 | 126 | 126 | [10 empty] | 分部分项工程量 | 安装工程2016 | 供电/动力照明/地下车站/苏锦 | 03安装工程投资
4796 | 80807003120 | 电缆终端头 | 1、名称：控制电缆终端头 2、规格：6芯以下 3、其它：详见设计图纸及招标文件 | 套 | 135.36 | 23823.36 | 176 | 176 | [10 empty] | 分部分项工程量 | 安装工程2016 | 供电/动力照明/地下车站/苏锦 | 03安装工程投资
4797 | 80807007047 | 线槽 | 1、名称:金属镀锌线槽 2、规格:400*100*1.5mm 3、含三通、弯头、异径头、防火隔板、接地线、安装螺栓等附件 4、其它：详见设计图纸及招标文件 | m | 243.12 | 14344.08 | 59 | 59 | [10 empty] | 分部分项工程量 | 安装工程2016 | 供电/动力照明/地下车站/苏锦 | 03安装工程投资
4798 | 80807007048 | 线槽 | 1、名称:金属镀锌线槽 2、规格:200*100*1.5mm 3、含三通、弯头、异径头、防火隔板、接地线、安装螺栓等附件 4、其它：详见设计图纸及招标文件 | m | 160 | 22720 | 142 | 142 | [10 empty] | 分部分项工程量 | 安装工程2016 | 供电/动力照明/地下车站/苏锦 | 03安装工程投资
4799 | 80807007049 | 线槽 | 1、名称:金属镀锌线槽 2、规格:100*50*1.5mm 3、含三通、弯头、异径头、防火隔板、接地线、安装螺栓等附件 4、其它：详见设计图纸及招标文件 | m | 93.99 | 44081.31 | 469 | 469 | [10 empty] | 分部分项工程量 | 安装工程2016 | 供电/动力照明/地下车站/苏锦 | 03安装工程投资
4800 | 80807011124 | 配管 | 1、材质:镀锌钢管 2、规格:SC125 3、敷设方式：沿墙内、地板、顶板及吊顶内敷设 4、其它：详见设计图纸及招标文件 | m | 155.91 | 1403.19 | 9 | 9 | [10 empty] | 分部分项工程量 | 安装工程2016 | 供电/动力照明/地下车站/苏锦 | 03安装工程投资
4801 | 80807011125 | 配管 | 1、材质:镀锌钢管 2、规格:SC50 3、敷设方式：沿墙内、地板、顶板及吊顶内敷设 4、其它：详见设计图纸及招标文件 | m | 64.88 | 324.4 | 5 | 5 | [10 empty] | 分部分项工程量 | 安装工程2016 | 供电/动力照明/地下车站/苏锦 | 03安装工程投资
4802 | 80807011126 | 配管 | 1、材质:镀锌钢管 2、规格:SC32 3、敷设方式：沿墙内、地板、顶板及吊顶内敷设 4、其它：详见设计图纸及招标文件 | m | 38.47 | 692.46 | 18 | 18 | [10 empty] | 分部分项工程量 | 安装工程2016 | 供电/动力照明/地下车站/苏锦 | 03安装工程投资
4803 | 80807011127 | 配管 | 1、材质:镀锌钢管 2、规格:SC25 3、敷设方式：沿墙内、地板、顶板及吊顶内敷设 4、其它：详见设计图纸及招标文件 | m | 35.44 | 16054.32 | 453 | 453 | [10 empty] | 分部分项工程量 | 安装工程2016 | 供电/动力照明/地下车站/苏锦 | 03安装工程投资
4804 | 80807011128 | 配管 | 1、材质:镀锌钢管 2、规格:SC20 3、敷设方式：沿墙内、地板、顶板及吊顶内敷设 4、其它：详见设计图纸及招标文件 | m | 26.46 | 33921.72 | 1282 | 1282 | [10 empty] | 分部分项工程量 | 安装工程2016 | 供电/动力照明/地下车站/苏锦 | 03安装工程投资
4805 | 80902010005 | 系统调试 | 1、类别：智能高效空调系统调试 2、其它：详见设计图纸及招标文件 | 系统 | 34178.5 | 34178.5 | 1 | 1 | [10 empty] | 分部分项工程量 | 安装工程2016 | 供电/动力照明/地下车站/苏锦 | 03安装工程投资
4806 | 80807011129 | 配管 | 1、材质:镀锌钢管 2、规格:SC32 3、敷设方式：沿墙内、地板、顶板及吊顶内敷设 4、其它：详见设计图纸及招标文件 | m | 38.47 | 1341.06 | 34.86 | 34.86 | [10 empty] | 分部分项工程量 | 安装工程2016 | 供电/动力照明/地下车站/苏锦 | 03安装工程投资
4807 | 80807011130 | 配管 | 1、材质:镀锌钢管 2、规格:SC25 3、敷设方式：沿墙内、地板、顶板及吊顶内敷设 4、其它：详见设计图纸及招标文件 | m | 35.44 | 314788.71 | 8882.3 | 8882.3 | [10 empty] | 分部分项工程量 | 安装工程2016 | 供电/动力照明/地下车站/苏锦 | 03安装工程投资
4808 | 80807011131 | 配管 | 1、材质:镀锌钢管 2、规格:SC20 3、敷设方式：沿墙内、地板、顶板及吊顶内敷设 4、其它：详见设计图纸及招标文件 | m | 26.46 | 302235.12 | 11422.34 | 11422.34 | [10 empty] | 分部分项工程量 | 安装工程2016 | 供电/动力照明/地下车站/苏锦 | 03安装工程投资
4809 | 80807011132 | 配管 | 1、材质:硬质聚氯乙烯阻燃电线管 2、规格:PC25 3、敷设方式：沿墙内、地板、顶板及吊顶内敷设 4、其它：详见设计图纸及招标文件 | m | 24.27 | 11435.05 | 471.16 | 471.16 | [10 empty] | 分部分项工程量 | 安装工程2016 | 供电/动力照明/地下车站/苏锦 | 03安装工程投资
4810 | 80807012109 | 配线 | 1、名称：耐火绝缘导线 2、规格：WDZBN-RYJYSP-4*1.0 3、敷设方式：桥架或穿管敷设 4、其它：详见设计图纸及招标文件 | m | 20.45 | 28802.8 | 1408.45 | 1408.45 | [10 empty] | 分部分项工程量 | 安装工程2016 | 供电/动力照明/地下车站/苏锦 | 03安装工程投资
4811 | 80807012110 | 配线 | 1、名称：耐火绝缘导线 2、规格：WDZBN-RYJYSP-2*1.5 3、敷设方式：桥架或穿管敷设 4、其它：详见设计图纸及招标文件 | m | 17.73 | 643.95 | 36.32 | 36.32 | [10 empty] | 分部分项工程量 | 安装工程2016 | 供电/动力照明/地下车站/苏锦 | 03安装工程投资
4812 | 80807012111 | 配线 | 1、名称：耐火绝缘导线 2、规格：WDZB-RYJYSP-2*1.5 3、敷设方式：桥架或穿管敷设 4、其它：详见设计图纸及招标文件 | m | 16.77 | 21438.94 | 1278.41 | 1278.41 | [10 empty] | 分部分项工程量 | 安装工程2016 | 供电/动力照明/地下车站/苏锦 | 03安装工程投资
4813 | 80807012112 | 配线 | 1、名称：耐火绝缘导线 2、规格：WDZBN-RYJS-2*4 3、敷设方式：桥架或穿管敷设 4、其它：详见设计图纸及招标文件 | m | 23.76 | 3826.79 | 161.06 | 161.06 | [10 empty] | 分部分项工程量 | 安装工程2016 | 供电/动力照明/地下车站/苏锦 | 03安装工程投资
4814 | 80807012113 | 配线 | 1、名称：耐火绝缘导线 2、规格：WDZBN-RYJS-2*1.5 3、敷设方式：桥架或穿管敷设 4、其它：详见设计图纸及招标文件 | m | 11.92 | 90039.39 | 7553.64 | 7553.64 | [10 empty] | 分部分项工程量 | 安装工程2016 | 供电/动力照明/地下车站/苏锦 | 03安装工程投资
4815 | 80807012114 | 配线 | 1、名称:阻燃绝缘导线 2、规格:WDZB-BYJ-6 3、敷设方式：桥架或穿管敷设 4、其它：详见设计图纸及招标文件 | m | 7.94 | 22246.21 | 2801.79 | 2801.79 | [10 empty] | 分部分项工程量 | 安装工程2016 | 供电/动力照明/地下车站/苏锦 | 03安装工程投资
4816 | 80807012115 | 配线 | 1、名称:阻燃绝缘导线 2、规格:WDZBN-BYJ-6 3、敷设方式：桥架或穿管敷设 4、其它：详见设计图纸及招标文件 | m | 8.5 | 14044.04 | 1652.24 | 1652.24 | [10 empty] | 分部分项工程量 | 安装工程2016 | 供电/动力照明/地下车站/苏锦 | 03安装工程投资
4817 | 80807012116 | 配线 | 1、名称:阻燃绝缘导线 2、规格:WDZB-BYJ-4 3、敷设方式：桥架或穿管敷设 4、其它：详见设计图纸及招标文件 | m | 5.94 | 40412.55 | 6803.46 | 6803.46 | [10 empty] | 分部分项工程量 | 安装工程2016 | 供电/动力照明/地下车站/苏锦 | 03安装工程投资
4818 | 80807012117 | 配线 | 1、名称:阻燃绝缘导线 2、规格:WDZBN-BYJ-4 3、敷设方式：桥架或穿管敷设 4、其它：详见设计图纸及招标文件 | m | 6.47 | 28880.4 | 4463.74 | 4463.74 | [10 empty] | 分部分项工程量 | 安装工程2016 | 供电/动力照明/地下车站/苏锦 | 03安装工程投资
4819 | 80807012118 | 配线 | 1、名称:阻燃绝缘导线 2、规格:WDZB-BYJ-2.5 3、敷设方式：桥架或穿管敷设 4、其它：详见设计图纸及招标文件 | m | 4.29 | 67206.28 | 15665.8 | 15665.8 | [10 empty] | 分部分项工程量 | 安装工程2016 | 供电/动力照明/地下车站/苏锦 | 03安装工程投资
4820 | 80807012119 | 配线 | 1、名称:耐火绝缘导线 2、规格:WDZBN-BYJ-2.5 3、敷设方式：桥架或穿管敷设 4、其它：详见设计图纸及招标文件 | m | 4.71 | 97183.31 | 20633.4 | 20633.4 | [10 empty] | 分部分项工程量 | 安装工程2016 | 供电/动力照明/地下车站/苏锦 | 03安装工程投资
4821 | 80806003131 | 车站灯具 | 1、名称：LED灯盘（甲供主材，只计安装费） 2、型号：DC250V，40W 3、吸顶式 4、其它：详见设计图纸及招标文件 | 套 | 52.32 | 2720.64 | 52 | 52 | [10 empty] | 分部分项工程量 | 安装工程2016 | 供电/动力照明/地下车站/苏锦 | 03安装工程投资
4822 | 80806003132 | 车站灯具 | 1、名称：LED灯盘（甲供主材，只计安装费） 2、型号：DC250V，14W 3、吸顶式 4、其它：详见设计图纸及招标文件 | 套 | 41.87 | 418.7 | 10 | 10 | [10 empty] | 分部分项工程量 | 安装工程2016 | 供电/动力照明/地下车站/苏锦 | 03安装工程投资
4823 | 80806003133 | 车站灯具 | 1、名称：应急LED灯盘（甲供主材，只计安装费） 2、型号：AC220V，40W 3、吸顶式 4、其它：详见设计图纸及招标文件 | 套 | 52.32 | 627.84 | 12 | 12 | [10 empty] | 分部分项工程量 | 安装工程2016 | 供电/动力照明/地下车站/苏锦 | 03安装工程投资
4824 | 80806003134 | 车站灯具 | 1、名称：应急LED面板灯（甲供主材，只计安装费） 2、型号：AC220V，45W 3、吸顶式 4、其它：详见设计图纸及招标文件 | 套 | 58.16 | 1628.48 | 28 | 28 | [10 empty] | 分部分项工程量 | 安装工程2016 | 供电/动力照明/地下车站/苏锦 | 03安装工程投资
4825 | 80806003135 | 车站灯具 | 1、名称：单管LED灯（甲供主材，只计安装费） 2、型号：DC250V，25W 3、吸顶式或吊杆式 4、其它：详见设计图纸及招标文件 | 套 | 44.06 | 5639.68 | 128 | 128 | [10 empty] | 分部分项工程量 | 安装工程2016 | 供电/动力照明/地下车站/苏锦 | 03安装工程投资
4826 | 80806003136 | 车站灯具 | 1、名称：单管LED壁灯（甲供主材，只计安装费） 2、型号：DC250V，25W 3、壁装式 4、其它：详见设计图纸及招标文件 | 套 | 41.87 | 5652.45 | 135 | 135 | [10 empty] | 分部分项工程量 | 安装工程2016 | 供电/动力照明/地下车站/苏锦 | 03安装工程投资
4827 | 80806003137 | 车站灯具 | 1、名称：应急LED灯（甲供主材，只计安装费） 2、型号：AC220V，25W 3、壁装式 4、其它：详见设计图纸及招标文件 | 套 | 41.87 | 7787.82 | 186 | 186 | [10 empty] | 分部分项工程量 | 安装工程2016 | 供电/动力照明/地下车站/苏锦 | 03安装工程投资
4828 | 80806003138 | 车站灯具 | 1、名称：三防壁装LED灯（甲供主材，只计安装费） 2、型号：DC250V，25W，三防灯，IP65 3、壁装式 4、其它：详见设计图纸及招标文件 | 套 | 56.31 | 15147.39 | 269 | 269 | [10 empty] | 分部分项工程量 | 安装工程2016 | 供电/动力照明/地下车站/苏锦 | 03安装工程投资
4829 | 80806003139 | 车站灯具 | 1、名称：三防应急壁装LED灯（甲供主材，只计安装费） 2、型号：AC220V，25W，三防灯，IP65 3、壁装式 4、其它：详见设计图纸及招标文件 | 套 | 56.31 | 1576.68 | 28 | 28 | [10 empty] | 分部分项工程量 | 安装工程2016 | 供电/动力照明/地下车站/苏锦 | 03安装工程投资
4830 | 80806003140 | 车站灯具 | 1、名称：安全特低电压LED灯（甲供主材，只计安装费） 2、型号：DC24V，20W，三防灯 3、吸顶式 4、其它：详见设计图纸及招标文件 | 套 | 56.31 | 4279.56 | 76 | 76 | [10 empty] | 分部分项工程量 | 安装工程2016 | 供电/动力照明/地下车站/苏锦 | 03安装工程投资
4831 | 80806003141 | 车站灯具 | 1、名称：A型疏散照明灯具 2、型号：DC36V，10W 3、吊杆式 4、其它：详见设计图纸及招标文件 | 套 | 172.22 | 1033.32 | 6 | 6 | [10 empty] | 分部分项工程量 | 安装工程2016 | 供电/动力照明/地下车站/苏锦 | 03安装工程投资
4832 | 80806003142 | 车站灯具 | 1、名称：A型疏散照明灯具 2、型号：DC36V，5W 3、吊杆式 4、其它：详见设计图纸及招标文件 | 套 | 170.03 | 18363.24 | 108 | 108 | [10 empty] | 分部分项工程量 | 安装工程2016 | 供电/动力照明/地下车站/苏锦 | 03安装工程投资
4833 | 80806003143 | 车站灯具 | 1、名称：A型壁装三防疏散照明灯具（车站） 2、型号：DC36V，5W，三防，IP65 3、壁装式 4、其它：详见设计图纸及招标文件 | 套 | 189.73 | 31874.64 | 168 | 168 | [10 empty] | 分部分项工程量 | 安装工程2016 | 供电/动力照明/地下车站/苏锦 | 03安装工程投资
4834 | 80806003144 | 车站灯具 | 1、名称：A型壁装疏散照明灯具 2、型号：DC36V，5W 3、壁装式 4、其它：详见设计图纸及招标文件 | 套 | 170.03 | 22954.05 | 135 | 135 | [10 empty] | 分部分项工程量 | 安装工程2016 | 供电/动力照明/地下车站/苏锦 | 03安装工程投资
4835 | 80806003145 | 车站灯具 | 1、名称：方向标志灯（双向） 2、型号：DC36V，1W 3、壁装式 4、其它：详见设计图纸及招标文件 | 套 | 146.99 | 3527.76 | 24 | 24 | [10 empty] | 分部分项工程量 | 安装工程2016 | 供电/动力照明/地下车站/苏锦 | 03安装工程投资
4836 | 80806003146 | 车站灯具 | 1、名称：双面方向标志灯（单向） 2、型号：DC36V，1W 3、壁装式 4、其它：详见设计图纸及招标文件 | 套 | 166.7 | 34840.3 | 209 | 209 | [10 empty] | 分部分项工程量 | 安装工程2016 | 供电/动力照明/地下车站/苏锦 | 03安装工程投资
4837 | 80806003147 | 车站灯具 | 1、名称：疏散出口标志灯 2、型号：DC36V，1W 3、壁装式 4、其它：详见设计图纸及招标文件 | 套 | 146.99 | 25135.29 | 171 | 171 | [10 empty] | 分部分项工程量 | 安装工程2016 | 供电/动力照明/地下车站/苏锦 | 03安装工程投资
4838 | 80806003148 | 车站灯具 | 1、名称：楼层标志灯 2、型号：DC36V，1W 3、壁装式 4、其它：详见设计图纸及招标文件 | 套 | 156.84 | 2038.92 | 13 | 13 | [10 empty] | 分部分项工程量 | 安装工程2016 | 供电/动力照明/地下车站/苏锦 | 03安装工程投资
4839 | 80806003149 | 车站灯具 | 1、名称：“出口指示/禁止入内”标志灯 2、型号：DC36V，1W 3、壁装式 4、其它：详见设计图纸及招标文件 | 套 | 156.84 | 941.04 | 6 | 6 | [10 empty] | 分部分项工程量 | 安装工程2016 | 供电/动力照明/地下车站/苏锦 | 03安装工程投资
4840 | 80806003150 | 车站灯具 | 1、名称：三防嵌入式LED筒灯（甲供主材，只计安装费） 2、型号：DC250V，14W，三防灯，IP65 3、壁装式 4、其它：详见设计图纸及招标文件 | 套 | 56.31 | 1858.23 | 33 | 33 | [10 empty] | 分部分项工程量 | 安装工程2016 | 供电/动力照明/地下车站/苏锦 | 03安装工程投资
4841 | 80806006035 | 小电器 | 1、名称：熔断器 2、其它：详见设计图纸及招标文件 | 个 | 46.37 | 2225.76 | 48 | 48 | [10 empty] | 分部分项工程量 | 安装工程2016 | 供电/动力照明/地下车站/苏锦 | 03安装工程投资
4842 | 80806006036 | 小电器 | 1、名称：暗装单极开关 2、规格：250V 10A 3、其它：详见设计图纸及招标文件 | 个 | 30.8 | 5605.6 | 182 | 182 | [10 empty] | 分部分项工程量 | 安装工程2016 | 供电/动力照明/地下车站/苏锦 | 03安装工程投资
4843 | 80806006037 | 小电器 | 1、名称：暗装双极开关 2、规格：250V 10A 3、其它：详见设计图纸及招标文件 | 个 | 33.94 | 1052.14 | 31 | 31 | [10 empty] | 分部分项工程量 | 安装工程2016 | 供电/动力照明/地下车站/苏锦 | 03安装工程投资
4844 | 80806006038 | 小电器 | 1、名称：暗装三极开关 2、规格：250V 10A 3、其它：详见设计图纸及招标文件 | 个 | 37.05 | 74.1 | 2 | 2 | [10 empty] | 分部分项工程量 | 安装工程2016 | 供电/动力照明/地下车站/苏锦 | 03安装工程投资
4845 | 80806006039 | 小电器 | 1、名称：暗装单极双控开关 2、规格：250V 10A 3、其它：详见设计图纸及招标文件 | 个 | 35.38 | 1415.2 | 40 | 40 | [10 empty] | 分部分项工程量 | 安装工程2016 | 供电/动力照明/地下车站/苏锦 | 03安装工程投资
4846 | 80807010026 | 接线盒 | 1、名称：接线盒 2、材质：金属 3、其它：详见设计图纸及招标文件 | 个 | 11.04 | 18624.48 | 1687 | 1687 | [10 empty] | 分部分项工程量 | 安装工程2016 | 供电/动力照明/地下车站/苏锦 | 03安装工程投资
4847 | 80807010027 | 接线盒 | 1、名称：开关盒 2、材质：金属 3、其它：详见设计图纸及招标文件 | 个 | 11.49 | 2711.64 | 236 | 236 | [10 empty] | 分部分项工程量 | 安装工程2016 | 供电/动力照明/地下车站/苏锦 | 03安装工程投资
4848 | 80807011133 | 配管 | 1、材质:镀锌钢管 2、规格:SC32 3、敷设方式：沿墙内、地板、顶板及吊顶内敷设 4、其它：详见设计图纸及招标文件 | m | 38.47 | 50627.67 | 1316.03 | 1316.03 | [10 empty] | 分部分项工程量 | 安装工程2016 | 供电/动力照明/地下车站/苏锦 | 03安装工程投资
4849 | 80807011134 | 配管 | 1、材质:镀锌钢管 2、规格:SC25 3、敷设方式：沿墙内、地板、顶板及吊顶内敷设 4、其它：详见设计图纸及招标文件 | m | 35.44 | 273663.07 | 7721.87 | 7721.87 | [10 empty] | 分部分项工程量 | 安装工程2016 | 供电/动力照明/地下车站/苏锦 | 03安装工程投资
4850 | 80807012120 | 配线 | 1、名称:耐火绝缘导线 2、规格:WDZBN-BYJ-16 3、敷设方式：桥架或穿管敷设 4、其它：详见设计图纸及招标文件 5、性能均满足GB 31247 B1(d0，t0，a2) | m | 19.4 | 158041.71 | 8146.48 | 8146.48 | [10 empty] | 分部分项工程量 | 安装工程2016 | 供电/动力照明/地下车站/苏锦 | 03安装工程投资
4851 | 80807012121 | 配线 | 1、名称:耐火绝缘导线 2、规格:WDZBN-BYJ-10 3、敷设方式：桥架或穿管敷设 4、其它：详见设计图纸及招标文件 5、性能均满足GB 31247 B1(d0，t0，a2) | m | 13.27 | 75868.84 | 5717.32 | 5717.32 | [10 empty] | 分部分项工程量 | 安装工程2016 | 供电/动力照明/地下车站/苏锦 | 03安装工程投资
4852 | 80807012122 | 配线 | 1、名称:耐火绝缘导线 2、规格:WDZBN-BYJ-6 3、敷设方式：桥架或穿管敷设 4、其它：详见设计图纸及招标文件 5、性能均满足GB 31247 B1(d0，t0，a2) | m | 8.5 | 141020.1 | 16590.6 | 16590.6 | [10 empty] | 分部分项工程量 | 安装工程2016 | 供电/动力照明/地下车站/苏锦 | 03安装工程投资
4853 | 80807012123 | 配线 | 1、名称:阻燃绝缘导线 2、规格:WDZBN-BYJ-4 3、敷设方式：桥架或穿管敷设 4、其它：详见设计图纸及招标文件 | m | 6.47 | 60895.51 | 9411.98 | 9411.98 | [10 empty] | 分部分项工程量 | 安装工程2016 | 供电/动力照明/地下车站/苏锦 | 03安装工程投资
4854 | 80807012124 | 配线 | 1、名称：耐火绝缘导线 2、规格：WDZBN-RYJS-2*2.5 3、敷设方式：桥架或穿管敷设 4、其它：详见设计图纸及招标文件 | m | 17.35 | 201917.39 | 11637.89 | 11637.89 | [10 empty] | 分部分项工程量 | 安装工程2016 | 供电/动力照明/地下车站/苏锦 | 03安装工程投资
4855 | 80806004005 | 隧道灯 | 1、名称：三防壁装LED灯(区间) （甲供主材，只计安装费） 2、型号：DC250V,20W,三防灯,IP65 3、壁装式 4、其它：详见设计图纸及招标文件 | 套 | 58.03 | 6383.3 | 110 | 110 | [10 empty] | 分部分项工程量 | 安装工程2016 | 供电/动力照明/地下车站/苏锦 | 03安装工程投资
4856 | 80806003151 | 车站灯具 | 1、名称： 方向标志灯(双向,带米标) 2、型号：DC36V,1W,三防,IP65 3、壁装式 4、其它：详见设计图纸及招标文件 | 套 | 215.99 | 26350.78 | 122 | 122 | [10 empty] | 分部分项工程量 | 安装工程2016 | 供电/动力照明/地下车站/苏锦 | 03安装工程投资
4857 | 80806003152 | 车站灯具 | 1、名称： A型壁装三防疏散照明灯具(区间) 2、型号：DC36V,5W,三防,IP65 3、壁装式 4、其它：详见设计图纸及招标文件 | 套 | 235.72 | 28757.84 | 122 | 122 | [10 empty] | 分部分项工程量 | 安装工程2016 | 供电/动力照明/地下车站/苏锦 | 03安装工程投资
4858 | 80807010028 | 接线盒 | 1、名称：防爆三通接线盒（IP65） 2、材质：金属 3、其它：详见设计图纸及招标文件 | 个 | 45.69 | 10600.08 | 232 | 232 | [10 empty] | 分部分项工程量 | 安装工程2016 | 供电/动力照明/地下车站/苏锦 | 03安装工程投资
4859 | 80807010029 | 接线盒 | 1、名称：接线盒 2、材质：金属 3、其它：详见设计图纸及招标文件 | 个 | 11.04 | 1346.88 | 122 | 122 | [10 empty] | 分部分项工程量 | 安装工程2016 | 供电/动力照明/地下车站/苏锦 | 03安装工程投资
4860 | 80807011135 | 配管 | 1、材质:镀锌钢管 2、规格:SC25 3、敷设方式：沿墙内、地板、顶板及吊顶内敷设 4、其它：详见设计图纸及招标文件 | m | 35.44 | 116404.1 | 3284.54 | 3284.54 | [10 empty] | 分部分项工程量 | 安装工程2016 | 供电/动力照明/地下车站/苏锦 | 03安装工程投资
4861 | 80807012125 | 配线 | 1、名称:耐火绝缘导线 2、规格:WDZBN-BYJ-4 3、敷设方式：桥架或穿管敷设 4、其它：详见设计图纸及招标文件 5、性能均满足GB 31247 B1(d0，t0，a2) | m | 6.47 | 19507.57 | 3015.08 | 3015.08 | [10 empty] | 分部分项工程量 | 安装工程2016 | 供电/动力照明/地下车站/苏锦 | 03安装工程投资
4862 | 80807012126 | 配线 | 1、名称:耐火绝缘导线 2、规格:WDZBN-BYJ-2.5 3、敷设方式：桥架或穿管敷设 4、其它：详见设计图纸及招标文件 5、性能均满足GB 31247 B1(d0，t0，a2) | m | 4.71 | 17064.33 | 3623 | 3623 | [10 empty] | 分部分项工程量 | 安装工程2016 | 供电/动力照明/地下车站/苏锦 | 03安装工程投资
4863 | 80807012127 | 配线 | 1、名称：耐火绝缘导线 2、规格：WDZBN-RYJS-2*1.5 3、敷设方式：桥架或穿管敷设 4、其它：详见设计图纸及招标文件 5、性能均满足GB 31247 B1(d0，t0，a2) | m | 11.92 | 39562.96 | 3319.04 | 3319.04 | [10 empty] | 分部分项工程量 | 安装工程2016 | 供电/动力照明/地下车站/苏锦 | 03安装工程投资
4864 | 80806003153 | 车站灯具 | 1、名称：A型疏散照明灯具 2、型号：DC36V，10W 3、吊杆式 4、其它：详见设计图纸及招标文件 | 套 | 172.22 | 9472.1 | 55 | 55 | [10 empty] | 分部分项工程量 | 安装工程2016 | 供电/动力照明/地下车站/苏锦 | 03安装工程投资
4865 | 80806003154 | 车站灯具 | 1、名称：A型疏散照明灯具 2、型号：DC36V，10W 3、吸顶式 4、其它：详见设计图纸及招标文件 | 套 | 170.03 | 8161.44 | 48 | 48 | [10 empty] | 分部分项工程量 | 安装工程2016 | 供电/动力照明/地下车站/苏锦 | 03安装工程投资
4866 | 80806003155 | 车站灯具 | 1、名称：方向标志灯（双向） 2、型号：DC36V，1W 3、壁装式 4、其它：详见设计图纸及招标文件 | 套 | 146.99 | 7937.46 | 54 | 54 | [10 empty] | 分部分项工程量 | 安装工程2016 | 供电/动力照明/地下车站/苏锦 | 03安装工程投资
4867 | 80806003156 | 车站灯具 | 1、名称：双面方向标志灯（单向） 2、型号：DC36V，1W 3、壁装式 4、其它：详见设计图纸及招标文件 | 套 | 166.7 | 1000.2 | 6 | 6 | [10 empty] | 分部分项工程量 | 安装工程2016 | 供电/动力照明/地下车站/苏锦 | 03安装工程投资
4868 | 80806003157 | 车站灯具 | 1、名称：疏散出口标志灯 2、型号：DC36V，1W 3、壁装式 4、其它：详见设计图纸及招标文件 | 套 | 146.99 | 881.94 | 6 | 6 | [10 empty] | 分部分项工程量 | 安装工程2016 | 供电/动力照明/地下车站/苏锦 | 03安装工程投资
4869 | 80807010030 | 接线盒 | 1、名称：接线盒 2、材质：金属 3、其它：详见设计图纸及招标文件 | 个 | 11.04 | 1865.76 | 169 | 169 | [10 empty] | 分部分项工程量 | 安装工程2016 | 供电/动力照明/地下车站/苏锦 | 03安装工程投资
4870 | 31002003001 | 套管 | 1、名称：套管制作安装（合价包干） 2、要求：详见工程量计量支付规则,该项目为本标段所有电气专业套管制作安装的工作量 3、详见设计图纸、设计说明、招标技术要求及施工验收规范要求 | 项 | 280928.4 | 280928.4 | 1 | 1 | [10 empty] | 分部分项工程量 | 安装工程2016 | 供电/动力照明/地下车站/苏锦 | 03安装工程投资
4871 | 31201001001 | 管道刷油 | 1、包括本标段所有动照专业明配管刷防火漆（合价包干） 2、其他:详见设计图纸及招标文件 | 项 | 581479 | 581479 | 1 | 1 | [10 empty] | 分部分项工程量 | 安装工程2016 | 供电/动力照明/地下车站/苏锦 | 03安装工程投资
4872 | 80807013001 | 孔洞封堵 | 1、包括本标段所有动照专业配管、穿墙穿楼板孔等建筑贯穿孔洞防火封堵（合价包干） 2、公称直径及长边200mm以内（含200mm）或截面积0.04m2以内（含0.04m2） 3、其他:详见设计图纸及招标文件 | 项 | 312558.5 | 312558.5 | 1 | 1 | [10 empty] | 分部分项工程量 | 安装工程2016 | 供电/动力照明/地下车站/苏锦 | 03安装工程投资
4873 | 80807013002 | 孔洞封堵 | 1、包括本标段所有动照专业配管、穿墙穿楼板孔等建筑贯穿孔洞防火封堵 2、公称直径及长边大于200mm或截面积大于0.04m2 3、其他:详见设计图纸及招标文件 | m2 | 591.44 | 35486.4 | 60 | 60 | [10 empty] | 分部分项工程量 | 安装工程2016 | 供电/动力照明/地下车站/苏锦 | 03安装工程投资
4874 | 80807014001 | 开孔 | 1、包括本标段所有动照专业配管、穿墙穿楼板孔等建筑贯穿大孔洞开孔 2、公称直径及长边大于200mm或截面积大于0.04m2 3、其他:详见设计图纸及招标文件 | m2 | 1092.88 | 27322 | 25 | 25 | [10 empty] | 分部分项工程量 | 安装工程2016 | 供电/动力照明/地下车站/苏锦 | 03安装工程投资
4875 | 80807009001 | 支架、吊架 | 1、形式:包含本标段站内动力照明专业所有普通支吊架（镀锌型钢） 2、除锈、刷油设计要求:镀锌型钢，镀锌层破坏处采用涂刷环氧沥青漆进行防腐 3、除设置综合吊支架外的普通吊支架，不含站台板下电缆支架，不含计量规则中已明确含在清单工作范围中的支架 4、含锚栓、卡箍、打孔等 5、其余详见设计图纸、设计说明及招标文件 | t | 15795.8 | 315916 | 20 | 2 | [10 empty] | 分部分项工程量 | 安装工程2016 | 通风、空调与供暖/综合支架及抗震支吊架 | 03安装工程投资
4876 | 80807009002 | 支架、吊架 | 1、名称：镀锌挂钩 2、除锈、刷油设计要求:镀锌型钢，镀锌层破坏处采用涂刷环氧沥青漆进行防腐 3、适用范围：本站区间维修电源箱电缆敷设 4、含后扩底锚栓、打孔等 5、其余详见设计图纸、设计说明及招标文件 | 套 | 7.35 | 78828.75 | 10725 | 10521 | [10 empty] | 分部分项工程量 | 安装工程2016 | 通风、空调与供暖/综合支架及抗震支吊架 | 03安装工程投资
4877 | 80807009003 | 支架、吊架 | 1、形式:包含本标段给排水及消防水专业所有普通支吊架含区间废水泵房（镀锌型钢） 2、除锈、刷油设计要求:镀锌型钢，镀锌层破坏处采用涂刷环氧沥青漆进行防腐 3、除设置综合吊支架外的普通吊支架，不含计量规则中已明确含在清单工作范围中的支架 4、含锚栓、卡箍、打孔等 5、其余详见设计图纸、设计说明及招标文件 | t | 15795.8 | 86876.9 | 5.5 | 0.55 | [10 empty] | 分部分项工程量 | 安装工程2016 | 给水与排水、消防/区间给水与排水、水消防 | 03安装工程投资
4878 | 80807009004 | 支架、吊架 | 1、形式:轨行区支架（镀锌型钢） 2、除锈、刷油设计要求:镀锌型钢，镀锌层破坏处采用涂刷环氧沥青漆进行防腐 3、除设置综合吊支架外的普通吊支架，不含计量规则中已明确含在清单工作范围中的支架 4、含钢板、扩底锚栓、卡箍、打孔等 5、其余详见设计图纸、设计说明及招标文件 | 套 | 145.77 | 22740.12 | 156 | 151 | [10 empty] | 分部分项工程量 | 安装工程2016 | 给水与排水、消防/区间给水与排水、水消防 | 03安装工程投资
4879 | 80807009005 | 支架、吊架 | 1、形式:中间支架（镀锌型钢） 2、除锈、刷油设计要求:镀锌型钢，镀锌层破坏处采用涂刷环氧沥青漆进行防腐 3、除设置综合吊支架外的普通吊支架，不含计量规则中已明确含在清单工作范围中的支架 4、含打孔等，不含T型螺栓及其配件材料费 5、其余详见设计图纸、设计说明及招标文件 | 套 | 93.49 | 790831.91 | 8459 | 8369 | [10 empty] | 分部分项工程量 | 安装工程2016 | 给水与排水、消防/区间给水与排水、水消防 | 03安装工程投资
4880 | 80807009006 | 支架、吊架 | 1、形式：包含本标段通风空调系统所有水管、冷媒管普通支吊架（镀锌型钢） 2、除锈、刷漆设计要求：镀锌型钢，镀锌层破坏处采用涂刷环氧沥青漆进行防腐 3、除设置综合吊支架外的普通吊支架，不含计量规则中已明确含在清单工作范围中的支架 4、含锚栓、卡箍、打孔等 5、其余详见设计图纸、设计说明及招标文件 | t | 15795.8 | 113650.78 | 7.195 | 1.01 | [10 empty] | 分部分项工程量 | 安装工程2016 | 通风、空调与供暖/综合支架及抗震支吊架 | 03安装工程投资
4881 | 80807009007 | 支架、吊架 | 1、形式：包括本标段多联机系统所有桥架普通支吊架（镀锌型钢） 2、除锈、刷漆设计要求：镀锌型钢，镀锌层破坏处采用涂刷环氧沥青漆进行防腐 3、除设置综合吊支架外的普通吊支架，不含计量规则中已明确含在清单工作范围中的支架 4、含锚栓、卡箍、打孔等 5、其余详见设计图纸、设计说明及招标文件 | kg | 15.79 | 45581.47 | 2886.73 | 0 | [10 empty] | 分部分项工程量 | 安装工程2016 | 通风、空调与供暖/综合支架及抗震支吊架 | 03安装工程投资
4882 | 80807009008 | 支架、吊架 | 1、形式:包括本标段所有综合支吊架（成品装配式支吊架） 2、除锈、刷油设计要求:型钢支架，表面处理采用环氧喷涂的方式 3、安装部位：A、站厅层公共区（含出入口通道）、站厅设备及管理用房、环控机房、冷水机房及其走道、风道；B、站台层公共区、站台设备区用房、走道及轨行区走道；C设备层（若有）设备及管理用房区、环控机房、冷水机房及其走道、风道 4、由成品型钢、型钢弹簧螺母或按钮式锁扣、型钢底座、型钢组合件、绝缘防震管卡、P/U型管卡、固定锚栓等组成，并用后扩底热浸镀锌金属锚栓与原有混凝土结构可靠连接，含打孔等 5、其他：详见设计图纸及招标文件 | t | 35967.6 | 8873566.6 | 246.71 | 266.2 | [10 empty] | 分部分项工程量 | 安装工程2016 | 通风、空调与供暖/综合支架及抗震支吊架 | 03安装工程投资
4883 | 80807009009 | 支架、吊架 | 1、名称：成品风管抗震支架 2、规格：风管宽度200 3、型号：侧向支撑 4、其他：详见设计图纸及招标文件 | 套 | 430.77 | 861.54 | 2 | 2 | [10 empty] | 分部分项工程量 | 安装工程2016 | 通风、空调与供暖/综合支架及抗震支吊架 | 03安装工程投资
4884 | 80807009010 | 支架、吊架 | 1、名称：成品风管抗震支架 2、规格：风管宽度250 3、型号：侧向支撑 4、其他：详见设计图纸及招标文件 | 套 | 431.75 | 431.75 | 1 | 1 | [10 empty] | 分部分项工程量 | 安装工程2016 | 通风、空调与供暖/综合支架及抗震支吊架 | 03安装工程投资
4885 | 80807009011 | 支架、吊架 | 1、名称：成品风管抗震支架 2、规格：风管宽度320 3、型号：侧向支撑 4、其他：详见设计图纸及招标文件 | 套 | 434.67 | 2173.35 | 5 | 5 | [10 empty] | 分部分项工程量 | 安装工程2016 | 通风、空调与供暖/综合支架及抗震支吊架 | 03安装工程投资
4886 | 80807009012 | 支架、吊架 | 1、名称：成品风管抗震支架 2、规格：风管宽度400 3、型号：侧向支撑 4、其他：详见设计图纸及招标文件 | 套 | 436.62 | 2183.1 | 5 | 5 | [10 empty] | 分部分项工程量 | 安装工程2016 | 通风、空调与供暖/综合支架及抗震支吊架 | 03安装工程投资
4887 | 80807009013 | 支架、吊架 | 1、名称：成品风管抗震支架 2、规格：风管宽度500 3、型号：侧向支撑 4、其他：详见设计图纸及招标文件 | 套 | 439.55 | 2197.75 | 5 | 5 | [10 empty] | 分部分项工程量 | 安装工程2016 | 通风、空调与供暖/综合支架及抗震支吊架 | 03安装工程投资
4888 | 80807009014 | 支架、吊架 | 1、名称：成品风管抗震支架 2、规格：风管宽度630 3、型号：侧向支撑 4、其他：详见设计图纸及招标文件 | 套 | 444.43 | 13332.9 | 30 | 30 | [10 empty] | 分部分项工程量 | 安装工程2016 | 通风、空调与供暖/综合支架及抗震支吊架 | 03安装工程投资
4889 | 80807009015 | 支架、吊架 | 1、名称：成品风管抗震支架 2、规格：风管宽度800 3、型号：侧向支撑 4、其他：详见设计图纸及招标文件 | 套 | 449.32 | 22016.68 | 49 | 49 | [10 empty] | 分部分项工程量 | 安装工程2016 | 通风、空调与供暖/综合支架及抗震支吊架 | 03安装工程投资
4890 | 80807009016 | 支架、吊架 | 1、名称：成品风管抗震支架 2、规格：风管宽度1000 3、型号：侧向支撑 4、其他：详见设计图纸及招标文件 | 套 | 456.15 | 35579.7 | 78 | 78 | [10 empty] | 分部分项工程量 | 安装工程2016 | 通风、空调与供暖/综合支架及抗震支吊架 | 03安装工程投资
4891 | 80807009017 | 支架、吊架 | 1、名称：成品风管抗震支架 2、规格：风管宽度1250 3、型号：侧向支撑 4、其他：详见设计图纸及招标文件 | 套 | 463.96 | 39436.6 | 85 | 85 | [10 empty] | 分部分项工程量 | 安装工程2016 | 通风、空调与供暖/综合支架及抗震支吊架 | 03安装工程投资
4892 | 80807009018 | 支架、吊架 | 1、名称：成品风管抗震支架 2、规格：风管宽度1400 3、型号：侧向支撑 4、其他：详见设计图纸及招标文件 | 套 | 467.86 | 1871.44 | 4 | 4 | [10 empty] | 分部分项工程量 | 安装工程2016 | 通风、空调与供暖/综合支架及抗震支吊架 | 03安装工程投资
4893 | 80807009019 | 支架、吊架 | 1、名称：成品风管抗震支架 2、规格：风管宽度1600 3、型号：侧向支撑 4、其他：详见设计图纸及招标文件 | 套 | 530.32 | 28637.28 | 54 | 54 | [10 empty] | 分部分项工程量 | 安装工程2016 | 通风、空调与供暖/综合支架及抗震支吊架 | 03安装工程投资
4894 | 80807009020 | 支架、吊架 | 1、名称：成品风管抗震支架 2、规格：风管宽度2000 3、型号：侧向支撑 4、其他：详见设计图纸及招标文件 | 套 | 555.7 | 13336.8 | 24 | 24 | [10 empty] | 分部分项工程量 | 安装工程2016 | 通风、空调与供暖/综合支架及抗震支吊架 | 03安装工程投资
4895 | 80807009021 | 支架、吊架 | 1、名称：成品风管抗震支架 2、规格：风管宽度2500 3、型号：侧向支撑 4、其他：详见设计图纸及招标文件 | 套 | 587.9 | 2939.5 | 5 | 5 | [10 empty] | 分部分项工程量 | 安装工程2016 | 通风、空调与供暖/综合支架及抗震支吊架 | 03安装工程投资
4896 | 80807009022 | 支架、吊架 | 1、名称：成品风管抗震支架 2、规格：风管宽度200 3、型号：双向支撑 4、其他：详见设计图纸及招标文件 | 套 | 510.81 | 2554.05 | 5 | 5 | [10 empty] | 分部分项工程量 | 安装工程2016 | 通风、空调与供暖/综合支架及抗震支吊架 | 03安装工程投资
4897 | 80807009023 | 支架、吊架 | 1、名称：成品风管抗震支架 2、规格：风管宽度250 3、型号：双向支撑 4、其他：详见设计图纸及招标文件 | 套 | 512.75 | 1538.25 | 3 | 3 | [10 empty] | 分部分项工程量 | 安装工程2016 | 通风、空调与供暖/综合支架及抗震支吊架 | 03安装工程投资
4898 | 80807009024 | 支架、吊架 | 1、名称：成品风管抗震支架 2、规格：风管宽度300 3、型号：双向支撑 4、其他：详见设计图纸及招标文件 | 套 | 513.73 | 513.73 | 1 | 1 | [10 empty] | 分部分项工程量 | 安装工程2016 | 通风、空调与供暖/综合支架及抗震支吊架 | 03安装工程投资
4899 | 80807009025 | 支架、吊架 | 1、名称：成品风管抗震支架 2、规格：风管宽度320 3、型号：双向支撑 4、其他：详见设计图纸及招标文件 | 套 | 515.68 | 1547.04 | 3 | 3 | [10 empty] | 分部分项工程量 | 安装工程2016 | 通风、空调与供暖/综合支架及抗震支吊架 | 03安装工程投资
4900 | 80807009026 | 支架、吊架 | 1、名称：成品风管抗震支架 2、规格：风管宽度400 3、型号：双向支撑 4、其他：详见设计图纸及招标文件 | 套 | 516.66 | 1549.98 | 3 | 3 | [10 empty] | 分部分项工程量 | 安装工程2016 | 通风、空调与供暖/综合支架及抗震支吊架 | 03安装工程投资
4901 | 80807009027 | 支架、吊架 | 1、名称：成品风管抗震支架 2、规格：风管宽度500 3、型号：双向支撑 4、其他：详见设计图纸及招标文件 | 套 | 520.56 | 3123.36 | 6 | 6 | [10 empty] | 分部分项工程量 | 安装工程2016 | 通风、空调与供暖/综合支架及抗震支吊架 | 03安装工程投资
4902 | 80807009028 | 支架、吊架 | 1、名称：成品风管抗震支架 2、规格：风管宽度630 3、型号：双向支撑 4、其他：详见设计图纸及招标文件 | 套 | 525.45 | 8407.2 | 16 | 16 | [10 empty] | 分部分项工程量 | 安装工程2016 | 通风、空调与供暖/综合支架及抗震支吊架 | 03安装工程投资
4903 | 80807009029 | 支架、吊架 | 1、名称：成品风管抗震支架 2、规格：风管宽度800 3、型号：双向支撑 4、其他：详见设计图纸及招标文件 | 套 | 529.34 | 15880.2 | 30 | 30 | [10 empty] | 分部分项工程量 | 安装工程2016 | 通风、空调与供暖/综合支架及抗震支吊架 | 03安装工程投资
4904 | 80807009030 | 支架、吊架 | 1、名称：成品风管抗震支架 2、规格：风管宽度1000 3、型号：双向支撑 4、其他：详见设计图纸及招标文件 | 套 | 536.18 | 25736.64 | 48 | 48 | [10 empty] | 分部分项工程量 | 安装工程2016 | 通风、空调与供暖/综合支架及抗震支吊架 | 03安装工程投资
4905 | 80807009031 | 支架、吊架 | 1、名称：成品风管抗震支架 2、规格：风管宽度1200 3、型号：双向支撑 4、其他：详见设计图纸及招标文件 | 套 | 542.03 | 542.03 | 1 | 1 | [10 empty] | 分部分项工程量 | 安装工程2016 | 通风、空调与供暖/综合支架及抗震支吊架 | 03安装工程投资
4906 | 80807009032 | 支架、吊架 | 1、名称：成品风管抗震支架 2、规格：风管宽度1250 3、型号：双向支撑 4、其他：详见设计图纸及招标文件 | 套 | 543.98 | 42974.42 | 79 | 79 | [10 empty] | 分部分项工程量 | 安装工程2016 | 通风、空调与供暖/综合支架及抗震支吊架 | 03安装工程投资
4907 | 80807009033 | 支架、吊架 | 1、名称：成品风管抗震支架 2、规格：风管宽度1400 3、型号：双向支撑 4、其他：详见设计图纸及招标文件 | 套 | 548.87 | 1646.61 | 3 | 3 | [10 empty] | 分部分项工程量 | 安装工程2016 | 通风、空调与供暖/综合支架及抗震支吊架 | 03安装工程投资
4908 | 80807009034 | 支架、吊架 | 1、名称：成品风管抗震支架 2、规格：风管宽度1600 3、型号：双向支撑 4、其他：详见设计图纸及招标文件 | 套 | 611.33 | 27509.85 | 45 | 45 | [10 empty] | 分部分项工程量 | 安装工程2016 | 通风、空调与供暖/综合支架及抗震支吊架 | 03安装工程投资
4909 | 80807009035 | 支架、吊架 | 1、名称：成品风管抗震支架 2、规格：风管宽度2000 3、型号：双向支撑 4、其他：详见设计图纸及招标文件 | 套 | 636.71 | 12097.49 | 19 | 19 | [10 empty] | 分部分项工程量 | 安装工程2016 | 通风、空调与供暖/综合支架及抗震支吊架 | 03安装工程投资
4910 | 80807009036 | 支架、吊架 | 1、名称：成品风管抗震支架 2、规格：风管宽度2500 3、型号：双向支撑 4、其他：详见设计图纸及招标文件 | 套 | 667.94 | 3339.7 | 5 | 5 | [10 empty] | 分部分项工程量 | 安装工程2016 | 通风、空调与供暖/综合支架及抗震支吊架 | 03安装工程投资
4911 | 31301017001 | 脚手架费 |  | 项 | 1 | 240885.96 | 240885.96 | 1 | [10 empty] | 措施项目清单计价 | 安装工程2016 | 通风、空调与供暖/区间风井 | 03安装工程投资
4912 |  | 基本费 | 分部分项合计+单价措施项目合计-除税工程设备费 | 项 | 0.014 | 432331.12 | 30880794.18 | [11 empty] | 措施项目清单计价 | 安装工程2016 | 通风、空调与供暖/区间风井 | 03安装工程投资
4913 |  | 市级标化工地增加费 | 分部分项合计+单价措施项目合计-除税工程设备费 | 项 | 0.0021 | 64849.67 | 30880794.18 | [11 empty] | 措施项目清单计价 | 安装工程2016 | 通风、空调与供暖/区间风井 | 03安装工程投资
4914 |  | 扬尘污染防治增加费 | 分部分项合计+单价措施项目合计-除税工程设备费 | 项 | 0.0021 | 64849.67 | 30880794.18 | [11 empty] | 措施项目清单计价 | 安装工程2016 | 通风、空调与供暖/区间风井 | 03安装工程投资
4915 | 81311002001 | 夜间施工增加费 | 分部分项合计+单价措施项目合计-除税工程设备费 | 项 | 0.0008 | 24704.64 | 30880794.18 | [11 empty] | 措施项目清单计价 | 安装工程2016 | 通风、空调与供暖/区间风井 | 03安装工程投资
4916 | 81311003001 | 二次搬运费 | 分部分项合计+单价措施项目合计-除税工程设备费 | 项 | 0.011 | 339688.74 | 30880794.18 | [11 empty] | 措施项目清单计价 | 安装工程2016 | 通风、空调与供暖/区间风井 | 03安装工程投资
4917 | 81311004001 | 冬雨季施工增加费 | 分部分项合计+单价措施项目合计-除税工程设备费 | 项 | 0.0008 | 24704.64 | 30880794.18 | [11 empty] | 措施项目清单计价 | 安装工程2016 | 通风、空调与供暖/区间风井 | 03安装工程投资
4918 | 81311006001 | 已完工程及设备保护 | 分部分项合计+单价措施项目合计-除税工程设备费 | 项 | 0.0005 | 15440.4 | 30880794.18 | [11 empty] | 措施项目清单计价 | 安装工程2016 | 通风、空调与供暖/区间风井 | 03安装工程投资
4919 | 81311007001 | 临时设施 | 分部分项合计+单价措施项目合计-除税工程设备费 | 项 | 0.0148 | 457035.75 | 30880794.18 | [11 empty] | 措施项目清单计价 | 安装工程2016 | 通风、空调与供暖/区间风井 | 03安装工程投资
4920 | 81311010001 | 建筑工人实名制费用 | 分部分项合计+单价措施项目合计-除税工程设备费 | 项 | 0.0001 | 3088.08 | 30880794.18 | [11 empty] | 措施项目清单计价 | 安装工程2016 | 通风、空调与供暖/区间风井 | 03安装工程投资
4921 | 81311501001 | 苏安码管理增加费 | 分部分项合计+单价措施项目合计-除税工程设备费 | 项 | 0.0005 | 15440.4 | 30880794.18 | [11 empty] | 措施项目清单计价 | 安装工程2016 | 通风、空调与供暖/区间风井 | 03安装工程投资
4922 | 81311011001 | 智慧工地费用 | 分部分项合计+单价措施项目合计-除税工程设备费 | 项 | 0.0002 | 6176.16 | 30880794.18 | [11 empty] | 措施项目清单计价 | 安装工程2016 | 通风、空调与供暖/区间风井 | 03安装工程投资
4923 | 08B001 | 其他（技术规范包含的工程内容） |  | 项 |  | 0 | 0 | [11 empty] | 措施项目清单计价 | 安装工程2016 | 通风、空调与供暖/区间风井 | 03安装工程投资
4924 | 31301017001 | 脚手架费 |  | 项 | 1 | 91355.15 | 91355.15 | [11 empty] | 措施项目清单计价 | 安装工程2016 | 给水与排水、消防/区间给水与排水、水消防 | 03安装工程投资
4925 |  | 基本费 | 分部分项合计+单价措施项目合计-除税工程设备费 | 项 | 0.014 | 163665.04 | 11690359.88 | [11 empty] | 措施项目清单计价 | 安装工程2016 | 给水与排水、消防/区间给水与排水、水消防 | 03安装工程投资
4926 |  | 市级标化工地增加费 | 分部分项合计+单价措施项目合计-除税工程设备费 | 项 | 0.0021 | 24549.76 | 11690359.88 | [11 empty] | 措施项目清单计价 | 安装工程2016 | 给水与排水、消防/区间给水与排水、水消防 | 03安装工程投资
4927 |  | 扬尘污染防治增加费 | 分部分项合计+单价措施项目合计-除税工程设备费 | 项 | 0.0021 | 24549.76 | 11690359.88 | [11 empty] | 措施项目清单计价 | 安装工程2016 | 给水与排水、消防/区间给水与排水、水消防 | 03安装工程投资
4928 | 81311002001 | 夜间施工增加费 | 分部分项合计+单价措施项目合计-除税工程设备费 | 项 | 0.0008 | 9352.29 | 11690359.88 | [11 empty] | 措施项目清单计价 | 安装工程2016 | 给水与排水、消防/区间给水与排水、水消防 | 03安装工程投资
4929 | 81311003001 | 二次搬运费 | 分部分项合计+单价措施项目合计-除税工程设备费 | 项 | 0.011 | 128593.96 | 11690359.88 | [11 empty] | 措施项目清单计价 | 安装工程2016 | 给水与排水、消防/区间给水与排水、水消防 | 03安装工程投资
4930 | 81311004001 | 冬雨季施工增加费 | 分部分项合计+单价措施项目合计-除税工程设备费 | 项 | 0.0008 | 9352.29 | 11690359.88 | [11 empty] | 措施项目清单计价 | 安装工程2016 | 给水与排水、消防/区间给水与排水、水消防 | 03安装工程投资
4931 | 81311006001 | 已完工程及设备保护 | 分部分项合计+单价措施项目合计-除税工程设备费 | 项 | 0.0005 | 5845.18 | 11690359.88 | [11 empty] | 措施项目清单计价 | 安装工程2016 | 给水与排水、消防/区间给水与排水、水消防 | 03安装工程投资
4932 | 81311007001 | 临时设施 | 分部分项合计+单价措施项目合计-除税工程设备费 | 项 | 0.014 | 163665.04 | 11690359.88 | [11 empty] | 措施项目清单计价 | 安装工程2016 | 给水与排水、消防/区间给水与排水、水消防 | 03安装工程投资
4933 | 81311010001 | 建筑工人实名制费用 | 分部分项合计+单价措施项目合计-除税工程设备费 | 项 | 0.0001 | 1169.04 | 11690359.88 | [11 empty] | 措施项目清单计价 | 安装工程2016 | 给水与排水、消防/区间给水与排水、水消防 | 03安装工程投资
4934 | 81311501001 | 苏安码管理增加费 | 分部分项合计+单价措施项目合计-除税工程设备费 | 项 | 0.0005 | 5845.18 | 11690359.88 | [11 empty] | 措施项目清单计价 | 安装工程2016 | 给水与排水、消防/区间给水与排水、水消防 | 03安装工程投资
4935 | 81311011001 | 智慧工地费用 | 分部分项合计+单价措施项目合计-除税工程设备费 | 项 | 0.0002 | 2338.07 | 11690359.88 | [11 empty] | 措施项目清单计价 | 安装工程2016 | 给水与排水、消防/区间给水与排水、水消防 | 03安装工程投资
4936 | 08B001 | 其他（技术规范包含的工程内容） |  | 项 |  | 0 | 0 | [11 empty] | 措施项目清单计价 | 安装工程2016 | 给水与排水、消防/区间给水与排水、水消防 | 03安装工程投资
4937 | 31301017001 | 脚手架费 |  | 项 | 1 | 398465.45 | 398465.45 | [11 empty] | 措施项目清单计价 | 安装工程2016 | 供电/动力照明/区间 | 03安装工程投资
4938 |  | 基本费 | 分部分项合计+单价措施项目合计-除税工程设备费 | 项 | 0.014 | 750736.07 | 53624004.97 | [11 empty] | 措施项目清单计价 | 安装工程2016 | 供电/动力照明/区间 | 03安装工程投资
4939 |  | 市级标化工地增加费 | 分部分项合计+单价措施项目合计-除税工程设备费 | 项 | 0.0021 | 112610.41 | 53624004.97 | [11 empty] | 措施项目清单计价 | 安装工程2016 | 供电/动力照明/区间 | 03安装工程投资
4940 |  | 扬尘污染防治增加费 | 分部分项合计+单价措施项目合计-除税工程设备费 | 项 | 0.0021 | 112610.41 | 53624004.97 | [11 empty] | 措施项目清单计价 | 安装工程2016 | 供电/动力照明/区间 | 03安装工程投资
4941 | 81311002001 | 夜间施工增加费 | 分部分项合计+单价措施项目合计-除税工程设备费 | 项 | 0.0008 | 42899.2 | 53624004.97 | [11 empty] | 措施项目清单计价 | 安装工程2016 | 供电/动力照明/区间 | 03安装工程投资
4942 | 81311003001 | 二次搬运费 | 分部分项合计+单价措施项目合计-除税工程设备费 | 项 | 0.011 | 589864.05 | 53624004.97 | [11 empty] | 措施项目清单计价 | 安装工程2016 | 供电/动力照明/区间 | 03安装工程投资
4943 | 81311004001 | 冬雨季施工增加费 | 分部分项合计+单价措施项目合计-除税工程设备费 | 项 | 0.0008 | 42899.2 | 53624004.97 | [11 empty] | 措施项目清单计价 | 安装工程2016 | 供电/动力照明/区间 | 03安装工程投资
4944 | 81311006001 | 已完工程及设备保护 | 分部分项合计+单价措施项目合计-除税工程设备费 | 项 | 0.0005 | 26812 | 53624004.97 | [11 empty] | 措施项目清单计价 | 安装工程2016 | 供电/动力照明/区间 | 03安装工程投资
4945 | 81311007001 | 临时设施 | 分部分项合计+单价措施项目合计-除税工程设备费 | 项 | 0.014 | 750736.07 | 53624004.97 | [11 empty] | 措施项目清单计价 | 安装工程2016 | 供电/动力照明/区间 | 03安装工程投资
4946 | 81311010001 | 建筑工人实名制费用 | 分部分项合计+单价措施项目合计-除税工程设备费 | 项 | 0.0001 | 5362.4 | 53624004.97 | [11 empty] | 措施项目清单计价 | 安装工程2016 | 供电/动力照明/区间 | 03安装工程投资
4947 | 81311501001 | 苏安码管理增加费 | 分部分项合计+单价措施项目合计-除税工程设备费 | 项 | 0.0005 | 26812 | 53624004.97 | [11 empty] | 措施项目清单计价 | 安装工程2016 | 供电/动力照明/区间 | 03安装工程投资
4948 | 81311011001 | 智慧工地费用 | 分部分项合计+单价措施项目合计-除税工程设备费 | 项 | 0.0002 | 10724.8 | 53624004.97 | [11 empty] | 措施项目清单计价 | 安装工程2016 | 供电/动力照明/区间 | 03安装工程投资
4949 | 08B001 | 临时用水、用电 |  | 项 | 0.01 | 536240.05 | 53624004.97 | [11 empty] | 措施项目清单计价 | 安装工程2016 | 供电/动力照明/区间 | 03安装工程投资
4950 | 08B002 | 深化设计费 |  | 项 | 0.0005 | 26812 | 53624004.97 | [11 empty] | 措施项目清单计价 | 安装工程2016 | 供电/动力照明/区间 | 03安装工程投资
4951 | 08B003 | BIM深化设计费 |  | 项 | 0.03 | 1608720.15 | 53624004.97 | [11 empty] | 措施项目清单计价 | 安装工程2016 | 供电/动力照明/区间 | 03安装工程投资
4952 | 08B004 | 其他（技术规范包含的工程内容） |  | 项 |  | 0 | 0 | [11 empty] | 措施项目清单计价 | 安装工程2016 | 供电/动力照明/区间 | 03安装工程投资
4953 | 31301017001 | 脚手架费 |  | 项 | 1 | 90155.28 | 90155.28 | [11 empty] | 措施项目清单计价 | 安装工程2016 | 通风、空调与供暖/综合支架及抗震支吊架 | 03安装工程投资
4954 |  | 基本费 | 分部分项合计+单价措施项目合计-除税工程设备费 | 项 | 0.014 | 150249.49 | 10732106.75 | [11 empty] | 措施项目清单计价 | 安装工程2016 | 通风、空调与供暖/综合支架及抗震支吊架 | 03安装工程投资
4955 |  | 市级标化工地增加费 | 分部分项合计+单价措施项目合计-除税工程设备费 | 项 | 0.0021 | 22537.42 | 10732106.75 | [11 empty] | 措施项目清单计价 | 安装工程2016 | 通风、空调与供暖/综合支架及抗震支吊架 | 03安装工程投资
4956 |  | 扬尘污染防治增加费 | 分部分项合计+单价措施项目合计-除税工程设备费 | 项 | 0.0021 | 22537.42 | 10732106.75 | [11 empty] | 措施项目清单计价 | 安装工程2016 | 通风、空调与供暖/综合支架及抗震支吊架 | 03安装工程投资
4957 | 81311002001 | 夜间施工增加费 | 分部分项合计+单价措施项目合计-除税工程设备费 | 项 | 0.0008 | 8585.69 | 10732106.75 | [11 empty] | 措施项目清单计价 | 安装工程2016 | 通风、空调与供暖/综合支架及抗震支吊架 | 03安装工程投资
4958 | 81311003001 | 二次搬运费 | 分部分项合计+单价措施项目合计-除税工程设备费 | 项 | 0.011 | 118053.17 | 10732106.75 | [11 empty] | 措施项目清单计价 | 安装工程2016 | 通风、空调与供暖/综合支架及抗震支吊架 | 03安装工程投资
4959 | 81311004001 | 冬雨季施工增加费 | 分部分项合计+单价措施项目合计-除税工程设备费 | 项 | 0.0008 | 8585.69 | 10732106.75 | [11 empty] | 措施项目清单计价 | 安装工程2016 | 通风、空调与供暖/综合支架及抗震支吊架 | 03安装工程投资
4960 | 81311006001 | 已完工程及设备保护 | 分部分项合计+单价措施项目合计-除税工程设备费 | 项 | 0.0005 | 5366.05 | 10732106.75 | [11 empty] | 措施项目清单计价 | 安装工程2016 | 通风、空调与供暖/综合支架及抗震支吊架 | 03安装工程投资
4961 | 81311007001 | 临时设施 | 分部分项合计+单价措施项目合计-除税工程设备费 | 项 | 0.014 | 150249.49 | 10732106.75 | [11 empty] | 措施项目清单计价 | 安装工程2016 | 通风、空调与供暖/综合支架及抗震支吊架 | 03安装工程投资
4962 | 81311010001 | 建筑工人实名制费用 | 分部分项合计+单价措施项目合计-除税工程设备费 | 项 | 0.0001 | 1073.21 | 10732106.75 | [11 empty] | 措施项目清单计价 | 安装工程2016 | 通风、空调与供暖/综合支架及抗震支吊架 | 03安装工程投资
4963 | 81311501001 | 苏安码管理增加费 | 分部分项合计+单价措施项目合计-除税工程设备费 | 项 | 0.0005 | 5366.05 | 10732106.75 | [11 empty] | 措施项目清单计价 | 安装工程2016 | 通风、空调与供暖/综合支架及抗震支吊架 | 03安装工程投资
4964 | 81311011001 | 智慧工地费用 | 分部分项合计+单价措施项目合计-除税工程设备费 | 项 | 0.0002 | 2146.42 | 10732106.75 | [11 empty] | 措施项目清单计价 | 安装工程2016 | 通风、空调与供暖/综合支架及抗震支吊架 | 03安装工程投资
4965 | 01B001 | 其他（技术规范包含的工程内容） |  | 项 |  | 0 | 0 | [11 empty] | 措施项目清单计价 | 安装工程2016 | 通风、空调与供暖/综合支架及抗震支吊架 | 03安装工程投资
4966 |  | 安装专业甲供材除税价取费暂估价 |  | 项 | 1 | 200000 | 200000 | [11 empty] | 其他项目清单计价 | 安装工程2016 | 供电/动力照明/区间 | 03安装工程投资
4967 | 30108003001 | 人防风机 | 1、名称：人防风机 2、规格：Q=8250m3/h，N=2.2KW，380V，Hq=300Pa，n=1450rpm，W=170Kg 3、其他：详见设计图纸、招标文件 | 台 | 4037.17 | 8074.34 | 2 | 2 | [10 empty] | 分部分项工程量 | 备品备料或设备工程2017 | 通风、空调与供暖/车站及隧道通风空调/虎丘西路 | 04在安装设备
4968 | 30703020001 | 消声器 | 1、名称：金属管壳式消声器 2、规格：1600*1000*1600(L) 3、其他：详见设计图纸、招标文件 | 个 | 6782.44 | 6782.44 | 1 | 1 | [10 empty] | 分部分项工程量 | 备品备料或设备工程2017 | 通风、空调与供暖/车站及隧道通风空调/虎丘西路 | 04在安装设备
4969 | 30703020002 | 消声器 | 1、名称：金属管壳式消声器 2、规格：2000*800*1600(L) 3、其他：详见设计图纸、招标文件 | 个 | 7299.19 | 7299.19 | 1 | 1 | [10 empty] | 分部分项工程量 | 备品备料或设备工程2017 | 通风、空调与供暖/车站及隧道通风空调/虎丘西路 | 04在安装设备
4970 | 30703020003 | 消声器 | 1、名称：金属管壳式消声器 2、规格：1250*800*1200(L) 3、其他：详见设计图纸、招标文件 | 个 | 4021.02 | 16084.08 | 4 | 2 | [10 empty] | 分部分项工程量 | 备品备料或设备工程2017 | 通风、空调与供暖/车站及隧道通风空调/虎丘西路 | 04在安装设备
4971 | 30703020004 | 消声器 | 1、名称：金属管壳式消声器 2、规格：1000*500*1000(L) 3、其他：详见设计图纸、招标文件 | 个 | 2463.3 | 9853.2 | 4 | 4 | [10 empty] | 分部分项工程量 | 备品备料或设备工程2017 | 通风、空调与供暖/车站及隧道通风空调/虎丘西路 | 04在安装设备
4972 | 30703020005 | 消声器 | 1、名称：金属管壳式消声器 2、规格：800*400*1000(L) 3、其他：详见设计图纸、招标文件 | 个 | 1978.83 | 3957.66 | 2 | 0 | [10 empty] | 分部分项工程量 | 备品备料或设备工程2017 | 通风、空调与供暖/车站及隧道通风空调/虎丘西路 | 04在安装设备
4973 | 30703020006 | 消声器 | 1、名称：金属管壳式消声器 2、规格：800*400*800(L) 3、其他：详见设计图纸、招标文件 | 个 | 1582.57 | 4747.71 | 3 | 5 | [10 empty] | 分部分项工程量 | 备品备料或设备工程2017 | 通风、空调与供暖/车站及隧道通风空调/虎丘西路 | 04在安装设备
4974 | 30703020007 | 消声器 | 1、名称：金属管壳式消声器 2、规格：630*400*800(L) 3、其他：详见设计图纸、招标文件 | 个 | 1362.7 | 1362.7 | 1 | 1 | [10 empty] | 分部分项工程量 | 备品备料或设备工程2017 | 通风、空调与供暖/车站及隧道通风空调/虎丘西路 | 04在安装设备
4975 | 30703020008 | 消声器 | 1、名称：金属管壳式消声器 2、规格：630*400*600(L) 3、其他：详见设计图纸、招标文件 | 个 | 1022.34 | 1022.34 | 1 | 1 | [10 empty] | 分部分项工程量 | 备品备料或设备工程2017 | 通风、空调与供暖/车站及隧道通风空调/虎丘西路 | 04在安装设备
4976 | 30703020009 | 消声器 | 1、名称：金属管壳式消声器 2、规格：630*320*800(L) 3、其他：详见设计图纸、招标文件 | 个 | 1259.59 | 2519.18 | 2 | 2 | [10 empty] | 分部分项工程量 | 备品备料或设备工程2017 | 通风、空调与供暖/车站及隧道通风空调/虎丘西路 | 04在安装设备
4977 | 30701010001 | 过滤器 | 1、名称：金属板式初效过滤器 2、规格：过滤风量Q=8400m3/h，800*400 3、其他：详见设计图纸、招标文件 | 台 | 1291.89 | 1291.89 | 1 | 1 | [10 empty] | 分部分项工程量 | 备品备料或设备工程2017 | 通风、空调与供暖/车站及隧道通风空调/虎丘西路 | 04在安装设备
4978 | 30701010002 | 过滤器 | 1、名称：金属板式初效过滤器 2、规格：过滤风量Q=7700m3/h，800*400 3、其他：详见设计图纸、招标文件 | 台 | 1291.89 | 1291.89 | 1 | 1 | [10 empty] | 分部分项工程量 | 备品备料或设备工程2017 | 通风、空调与供暖/车站及隧道通风空调/虎丘西路 | 04在安装设备
4979 | 31006015001 | 水箱 | 1、名称：304不锈钢高位膨胀水箱(含热镀锌槽钢） 2、型号、规格：1m3 3、其他：详见设计图纸、招标文件 | 台 | 7701.68 | 7701.68 | 1 | 1 | [10 empty] | 分部分项工程量 | 备品备料或设备工程2017 | 给水与排水、消防/车站给水与排水、消防/车站给水与排水、水消防（含市政管网接驳）/虎丘西路 | 04在安装设备
4980 | 30225002001 | 水处理设备 | 1、名称：全程水处理器 2、型号：水处理流量：79m3/h，配电要求：2.2KW/220V/50HZ，工作压力≤1.0MPa 3、其他：详见设计图纸、招标文件 | 台 | 26086.31 | 52172.62 | 2 | 2 | [10 empty] | 分部分项工程量 | 备品备料或设备工程2017 | 给水与排水、消防/车站给水与排水、消防/车站给水与排水、水消防（含市政管网接驳）/虎丘西路 | 04在安装设备
4981 | 30225002002 | 水处理设备 | 1、名称：AOP循环冷却水处理设备 2、型号：水处理流量：182m3/h，配电要求：5.5KW/220V/50HZ 3、其他：详见设计图纸、招标文件 | 台 | 118009.54 | 118009.54 | 1 | 1 | [10 empty] | 分部分项工程量 | 备品备料或设备工程2017 | 给水与排水、消防/车站给水与排水、消防/车站给水与排水、水消防（含市政管网接驳）/虎丘西路 | 04在安装设备
4982 | 30817002001 | 分、集汽（水）缸 | 1、名称：分、集水器 2、材质、规格：Φ=500mm L=2500mm 工作压力：≤1.0MPa 3、其他：详见设计图纸、招标文件 | 台 | 23601.91 | 47203.82 | 2 | 2 | [10 empty] | 分部分项工程量 | 备品备料或设备工程2017 | 给水与排水、消防/车站给水与排水、消防/车站给水与排水、水消防（含市政管网接驳）/虎丘西路 | 04在安装设备
4983 | 30108003002 | 人防风机 | 1、名称：人防风机 2、规格：Q=8250m3/h，N=2.2KW，380V，Hq=300Pa，n=1450rpm，W=170Kg 3、其他：详见设计图纸、招标文件 | 台 | 4037.17 | 8074.34 | 2 | 2 | [10 empty] | 分部分项工程量 | 备品备料或设备工程2017 | 通风、空调与供暖/车站及隧道通风空调/虎丘 | 04在安装设备
4984 | 30703020010 | 消声器 | 1、名称：金属管壳式消声器 2、规格：2000*1000*1600(L) 3、其他：详见设计图纸、招标文件 | 个 | 7815.96 | 15631.92 | 2 | 2 | [10 empty] | 分部分项工程量 | 备品备料或设备工程2017 | 通风、空调与供暖/车站及隧道通风空调/虎丘 | 04在安装设备
4985 | 30703020011 | 消声器 | 1、名称：金属管壳式消声器 2、规格：1600*1000*1200(L) 3、其他：详见设计图纸、招标文件 | 个 | 5086.83 | 10173.66 | 2 | 2 | [10 empty] | 分部分项工程量 | 备品备料或设备工程2017 | 通风、空调与供暖/车站及隧道通风空调/虎丘 | 04在安装设备
4986 | 30703020012 | 消声器 | 1、名称：金属管壳式消声器 2、规格：1600*800*1200(L) 3、其他：详见设计图纸、招标文件 | 个 | 4699.27 | 9398.54 | 2 | 2 | [10 empty] | 分部分项工程量 | 备品备料或设备工程2017 | 通风、空调与供暖/车站及隧道通风空调/虎丘 | 04在安装设备
4987 | 30703020013 | 消声器 | 1、名称：金属管壳式消声器 2、规格：1000*800*1200(L) 3、其他：详见设计图纸、招标文件 | 个 | 3536.55 | 7073.1 | 2 | 2 | [10 empty] | 分部分项工程量 | 备品备料或设备工程2017 | 通风、空调与供暖/车站及隧道通风空调/虎丘 | 04在安装设备
4988 | 30703020014 | 消声器 | 1、名称：金属管壳式消声器 2、规格：1000*630*800(L) 3、其他：详见设计图纸、招标文件 | 个 | 2137.84 | 4275.68 | 2 | 2 | [10 empty] | 分部分项工程量 | 备品备料或设备工程2017 | 通风、空调与供暖/车站及隧道通风空调/虎丘 | 04在安装设备
4989 | 30703020015 | 消声器 | 1、名称：金属管壳式消声器 2、规格：630*500*800(L) 3、其他：详见设计图纸、招标文件 | 个 | 1491.88 | 10443.16 | 7 | 7 | [10 empty] | 分部分项工程量 | 备品备料或设备工程2017 | 通风、空调与供暖/车站及隧道通风空调/虎丘 | 04在安装设备
4990 | 30703020016 | 消声器 | 1、名称：金属管壳式消声器 2、规格：630*400*800(L) 3、其他：详见设计图纸、招标文件 | 个 | 1362.7 | 5450.8 | 4 | 3 | [10 empty] | 分部分项工程量 | 备品备料或设备工程2017 | 通风、空调与供暖/车站及隧道通风空调/虎丘 | 04在安装设备
4991 | 30701010003 | 过滤器 | 1、名称：金属板式初效过滤器 2、规格：过滤风量Q=9300m3/h，630*500 3、其他：详见设计图纸、招标文件 | 台 | 1272.01 | 1272.01 | 1 | 0 | [10 empty] | 分部分项工程量 | 备品备料或设备工程2017 | 通风、空调与供暖/车站及隧道通风空调/虎丘 | 04在安装设备
4992 | 30701010004 | 过滤器 | 1、名称：金属板式初效过滤器 2、规格：过滤风量Q=5800m3/h，630*400 3、其他：详见设计图纸、招标文件 | 台 | 1272.01 | 1272.01 | 1 | 1 | [10 empty] | 分部分项工程量 | 备品备料或设备工程2017 | 通风、空调与供暖/车站及隧道通风空调/虎丘 | 04在安装设备
4993 | 31006015002 | 水箱 | 1、名称：304不锈钢高位膨胀水箱(含热镀锌槽钢） 2、型号、规格：1m3 3、其他：详见设计图纸、招标文件 | 台 | 7701.68 | 7701.68 | 1 | 1 | [10 empty] | 分部分项工程量 | 备品备料或设备工程2017 | 给水与排水、消防/车站给水与排水、消防/车站给水与排水、水消防（含市政管网接驳）/虎丘 | 04在安装设备
4994 | 30225002003 | 水处理设备 | 1、名称：全程水处理器 2、型号：水处理流量：107m3/h，配电要求：2.2KW/220V/50HZ，工作压力≤1.0MPa 3、其他：详见设计图纸、招标文件 | 台 | 26086.31 | 52172.62 | 2 | 2 | [10 empty] | 分部分项工程量 | 备品备料或设备工程2017 | 给水与排水、消防/车站给水与排水、消防/车站给水与排水、水消防（含市政管网接驳）/虎丘 | 04在安装设备
4995 | 30225002004 | 水处理设备 | 1、名称：AOP循环冷却水处理设备 2、型号：水处理流量：258m3/h，配电要求：7.5KW/220V/50HZ 3、其他：详见设计图纸、招标文件 | 台 | 118009.54 | 118009.54 | 1 | 1 | [10 empty] | 分部分项工程量 | 备品备料或设备工程2017 | 给水与排水、消防/车站给水与排水、消防/车站给水与排水、水消防（含市政管网接驳）/虎丘 | 04在安装设备
4996 | 30817002002 | 分、集汽（水）缸 | 1、名称：分、集水器 2、材质、规格：Φ=500mm L=2800mm 工作压力：≤1.0MPa 3、其他：详见设计图纸、招标文件 | 台 | 22111.26 | 44222.52 | 2 | 2 | [10 empty] | 分部分项工程量 | 备品备料或设备工程2017 | 给水与排水、消防/车站给水与排水、消防/车站给水与排水、水消防（含市政管网接驳）/虎丘 | 04在安装设备
4997 | 30108003003 | 人防风机 | 1、名称：人防风机 2、规格：Q=8250m3/h，N=2.2KW，380V，Hq=300Pa，n=1450rpm，W=170Kg 3、其他：详见设计图纸、招标文件 | 台 | 4037.17 | 8074.34 | 2 | 2 | [10 empty] | 分部分项工程量 | 备品备料或设备工程2017 | 通风、空调与供暖/车站及隧道通风空调/清塘路 | 04在安装设备
4998 | 30703020017 | 消声器 | 1、名称：金属管壳式消声器 2、规格：1600*1250*1600(L) 3、其他：详见设计图纸、招标文件 | 个 | 7428.39 | 14856.78 | 2 | 2 | [10 empty] | 分部分项工程量 | 备品备料或设备工程2017 | 通风、空调与供暖/车站及隧道通风空调/清塘路 | 04在安装设备
4999 | 30703020018 | 消声器 | 1、名称：金属管壳式消声器 2、规格：1250*1000*1500(L) 3、其他：详见设计图纸、招标文件 | 个 | 5510.43 | 11020.86 | 2 | 0 | [10 empty] | 分部分项工程量 | 备品备料或设备工程2017 | 通风、空调与供暖/车站及隧道通风空调/清塘路 | 04在安装设备
5000 | 30703020019 | 消声器 | 1、名称：金属管壳式消声器 2、规格：1250*800*1500(L) 3、其他：详见设计图纸、招标文件 | 个 | 5025.96 | 10051.92 | 2 | 0 | [10 empty] | 分部分项工程量 | 备品备料或设备工程2017 | 通风、空调与供暖/车站及隧道通风空调/清塘路 | 04在安装设备
5001 | 30703020020 | 消声器 | 1、名称：金属管壳式消声器 2、规格：1000*500*1000(L) 3、其他：详见设计图纸、招标文件 | 个 | 2463.3 | 4926.6 | 2 | 0 | [10 empty] | 分部分项工程量 | 备品备料或设备工程2017 | 通风、空调与供暖/车站及隧道通风空调/清塘路 | 04在安装设备
5002 | 30703020021 | 消声器 | 1、名称：金属管壳式消声器 2、规格：800*630*1000(L) 3、其他：详见设计图纸、招标文件 | 个 | 2350.25 | 4700.5 | 2 | 0 | [10 empty] | 分部分项工程量 | 备品备料或设备工程2017 | 通风、空调与供暖/车站及隧道通风空调/清塘路 | 04在安装设备
5003 | 30703020022 | 消声器 | 1、名称：金属管壳式消声器 2、规格：800*500*800(L) 3、其他：详见设计图纸、招标文件 | 个 | 1711.77 | 3423.54 | 2 | 0 | [10 empty] | 分部分项工程量 | 备品备料或设备工程2017 | 通风、空调与供暖/车站及隧道通风空调/清塘路 | 04在安装设备
5004 | 30703020023 | 消声器 | 1、名称：金属管壳式消声器 2、规格：800*400*1000(L) 3、其他：详见设计图纸、招标文件 | 个 | 1978.83 | 3957.66 | 2 | 3 | [10 empty] | 分部分项工程量 | 备品备料或设备工程2017 | 通风、空调与供暖/车站及隧道通风空调/清塘路 | 04在安装设备
5005 | 30703020024 | 消声器 | 1、名称：金属管壳式消声器 2、规格：630*400*800(L) 3、其他：详见设计图纸、招标文件 | 个 | 1362.7 | 1362.7 | 1 | 1 | [10 empty] | 分部分项工程量 | 备品备料或设备工程2017 | 通风、空调与供暖/车站及隧道通风空调/清塘路 | 04在安装设备
5006 | 30703020025 | 消声器 | 1、名称：金属管壳式消声器 2、规格：630*320*800(L) 3、其他：详见设计图纸、招标文件 | 个 | 1259.59 | 3778.77 | 3 | 1 | [10 empty] | 分部分项工程量 | 备品备料或设备工程2017 | 通风、空调与供暖/车站及隧道通风空调/清塘路 | 04在安装设备
5007 | 30703020026 | 消声器 | 1、名称：金属管壳式消声器 2、规格：500*400*600(L) 3、其他：详见设计图纸、招标文件 | 个 | 896.87 | 896.87 | 1 | 1 | [10 empty] | 分部分项工程量 | 备品备料或设备工程2017 | 通风、空调与供暖/车站及隧道通风空调/清塘路 | 04在安装设备
5008 | 30701010005 | 过滤器 | 1、名称：金属板式初效过滤器 2、规格：过滤风量Q=10000m3/h，800*500 3、其他：详见设计图纸、招标文件 | 台 | 1614.87 | 1614.87 | 1 | 1 | [10 empty] | 分部分项工程量 | 备品备料或设备工程2017 | 通风、空调与供暖/车站及隧道通风空调/清塘路 | 04在安装设备
5009 | 30701010006 | 过滤器 | 1、名称：金属板式初效过滤器 2、规格：过滤风量Q=6900m3/h，630*400 3、其他：详见设计图纸、招标文件 | 台 | 1017.37 | 1017.37 | 1 | 1 | [10 empty] | 分部分项工程量 | 备品备料或设备工程2017 | 通风、空调与供暖/车站及隧道通风空调/清塘路 | 04在安装设备
5010 | 31006015003 | 水箱 | 1、名称：304不锈钢高位膨胀水箱(含热镀锌槽钢) 2、型号、规格：1m3 3、其他：详见设计图纸、招标文件 | 台 | 7701.68 | 7701.68 | 1 | 1 | [10 empty] | 分部分项工程量 | 备品备料或设备工程2017 | 给水与排水、消防/车站给水与排水、消防/车站给水与排水、水消防（含市政管网接驳）/清塘路 | 04在安装设备
5011 | 30225002005 | 水处理设备 | 1、名称：全程水处理器 2、型号：水处理流量：79m3/h，配电要求：2.2KW/220V/50HZ，工作压力≤1.0MPa 3、其他：详见设计图纸、招标文件 | 台 | 26086.31 | 52172.62 | 2 | 2 | [10 empty] | 分部分项工程量 | 备品备料或设备工程2017 | 给水与排水、消防/车站给水与排水、消防/车站给水与排水、水消防（含市政管网接驳）/清塘路 | 04在安装设备
5012 | 30225002006 | 水处理设备 | 1、名称：AOP循环冷却水处理设备 2、型号：水处理流量：190m3/h，配电要求：5.5KW/220V/50HZ 3、其他：详见设计图纸、招标文件 | 台 | 118009.54 | 118009.54 | 1 | 1 | [10 empty] | 分部分项工程量 | 备品备料或设备工程2017 | 给水与排水、消防/车站给水与排水、消防/车站给水与排水、水消防（含市政管网接驳）/清塘路 | 04在安装设备
5013 | 30817002003 | 分、集汽（水）缸 | 1、名称：分、集水器 2、材质、规格：Φ=500mm L=2550mm 工作压力：≤1.0MPa 3、其他：详见设计图纸、招标文件 | 台 | 22980.8 | 45961.6 | 2 | 2 | [10 empty] | 分部分项工程量 | 备品备料或设备工程2017 | 给水与排水、消防/车站给水与排水、消防/车站给水与排水、水消防（含市政管网接驳）/清塘路 | 04在安装设备
5014 | 30108003004 | 人防风机 | 1、名称：人防风机 2、规格：Q=8250m3/h，N=2.2KW，380V，Hq=300Pa，n=1450rpm，W=170Kg 3、其他：详见设计图纸、招标文件 | 台 | 4037.17 | 8074.34 | 2 | 2 | [10 empty] | 分部分项工程量 | 备品备料或设备工程2017 | 通风、空调与供暖/车站及隧道通风空调/江星路 | 04在安装设备
5015 | 30703020027 | 消声器 | 1、名称：金属管壳式消声器 2、规格：2000*1000*2000(L) 3、其他：详见设计图纸、招标文件 | 个 | 9769.94 | 9769.94 | 1 | 1 | [10 empty] | 分部分项工程量 | 备品备料或设备工程2017 | 通风、空调与供暖/车站及隧道通风空调/江星路 | 04在安装设备
5016 | 30703020028 | 消声器 | 1、名称：金属管壳式消声器 2、规格：1600*1250*2000(L) 3、其他：详见设计图纸、招标文件 | 个 | 9285.49 | 9285.49 | 1 | 1 | [10 empty] | 分部分项工程量 | 备品备料或设备工程2017 | 通风、空调与供暖/车站及隧道通风空调/江星路 | 04在安装设备
5017 | 30703020029 | 消声器 | 1、名称：金属管壳式消声器 2、规格：1500*1600*1000(L) 3、其他：详见设计图纸、招标文件 | 个 | 5047.08 | 10094.16 | 2 | 0 | [10 empty] | 分部分项工程量 | 备品备料或设备工程2017 | 通风、空调与供暖/车站及隧道通风空调/江星路 | 04在安装设备
5018 | 30703020030 | 消声器 | 1、名称：金属管壳式消声器 2、规格：1500*1600*630(L) 3、其他：详见设计图纸、招标文件 | 个 | 3178.8 | 6357.6 | 2 | 0 | [10 empty] | 分部分项工程量 | 备品备料或设备工程2017 | 通风、空调与供暖/车站及隧道通风空调/江星路 | 04在安装设备
5019 | 30703020031 | 消声器 | 1、名称：金属管壳式消声器 2、规格：1000*1000*500(L) 3、其他：详见设计图纸、招标文件 | 个 | 1634.74 | 3269.48 | 2 | 0 | [10 empty] | 分部分项工程量 | 备品备料或设备工程2017 | 通风、空调与供暖/车站及隧道通风空调/江星路 | 04在安装设备
5020 | 30703020032 | 消声器 | 1、名称：金属管壳式消声器 2、规格：1000*800*500(L) 3、其他：详见设计图纸、招标文件 | 个 | 1473.26 | 4419.78 | 3 | 0 | [10 empty] | 分部分项工程量 | 备品备料或设备工程2017 | 通风、空调与供暖/车站及隧道通风空调/江星路 | 04在安装设备
5021 | 30703020033 | 消声器 | 1、名称：金属管壳式消声器 2、规格：800*630*400(L) 3、其他：详见设计图纸、招标文件 | 个 | 940.35 | 2821.05 | 3 | 0 | [10 empty] | 分部分项工程量 | 备品备料或设备工程2017 | 通风、空调与供暖/车站及隧道通风空调/江星路 | 04在安装设备
5022 | 30703020034 | 消声器 | 1、名称：金属管壳式消声器 2、规格：800*500*630(L) 3、其他：详见设计图纸、招标文件 | 个 | 1347.79 | 1347.79 | 1 | 2 | [10 empty] | 分部分项工程量 | 备品备料或设备工程2017 | 通风、空调与供暖/车站及隧道通风空调/江星路 | 04在安装设备
5023 | 30703020035 | 消声器 | 1、名称：金属管壳式消声器 2、规格：800*500*320(L) 3、其他：详见设计图纸、招标文件 | 个 | 684.46 | 1368.92 | 2 | 0 | [10 empty] | 分部分项工程量 | 备品备料或设备工程2017 | 通风、空调与供暖/车站及隧道通风空调/江星路 | 04在安装设备
5024 | 30703020036 | 消声器 | 1、名称：金属管壳式消声器 2、规格：600*400*320(L) 3、其他：详见设计图纸、招标文件 | 个 | 529.19 | 529.19 | 1 | 0 | [10 empty] | 分部分项工程量 | 备品备料或设备工程2017 | 通风、空调与供暖/车站及隧道通风空调/江星路 | 04在安装设备
5025 | 30701010007 | 过滤器 | 1、名称：金属板式初效过滤器 2、规格：过滤风量Q=15600m3/h，800*500 3、其他：详见设计图纸、招标文件 | 台 | 1614.87 | 1614.87 | 1 | 1 | [10 empty] | 分部分项工程量 | 备品备料或设备工程2017 | 通风、空调与供暖/车站及隧道通风空调/江星路 | 04在安装设备
5026 | 30701010008 | 过滤器 | 1、名称：金属板式初效过滤器 2、规格：过滤风量Q=11951m3/h，1000*500 3、其他：详见设计图纸、招标文件 | 台 | 2018.59 | 2018.59 | 1 | 1 | [10 empty] | 分部分项工程量 | 备品备料或设备工程2017 | 通风、空调与供暖/车站及隧道通风空调/江星路 | 04在安装设备
5027 | 30701010009 | 过滤器 | 1、名称：金属板式初效过滤器 2、规格：过滤风量Q=3400m3/h，500*320 3、其他：详见设计图纸、招标文件 | 台 | 645.95 | 645.95 | 1 | 1 | [10 empty] | 分部分项工程量 | 备品备料或设备工程2017 | 通风、空调与供暖/车站及隧道通风空调/江星路 | 04在安装设备
5028 | 30701010010 | 过滤器 | 1、名称：金属板式初效过滤器 2、规格：过滤风量Q=2548m3/h，400*320 3、其他：详见设计图纸、招标文件 | 台 | 516.75 | 516.75 | 1 | 1 | [10 empty] | 分部分项工程量 | 备品备料或设备工程2017 | 通风、空调与供暖/车站及隧道通风空调/江星路 | 04在安装设备
5029 | 31006015004 | 水箱 | 1、名称：304不锈钢高位膨胀水箱(含热镀锌槽钢) 2、型号、规格：1m3 3、其他：详见设计图纸、招标文件 | 台 | 7701.68 | 7701.68 | 1 | 1 | [10 empty] | 分部分项工程量 | 备品备料或设备工程2017 | 给水与排水、消防/车站给水与排水、消防/车站给水与排水、水消防（含市政管网接驳）/江星路 | 04在安装设备
5030 | 30225002007 | 水处理设备 | 1、名称：全程水处理器 2、型号：水处理流量：101m3/h，配电要求：2.2KW/220V/50HZ，工作压力≤1.0MPa 3、其他：详见设计图纸、招标文件 | 台 | 26086.31 | 52172.62 | 2 | 2 | [10 empty] | 分部分项工程量 | 备品备料或设备工程2017 | 给水与排水、消防/车站给水与排水、消防/车站给水与排水、水消防（含市政管网接驳）/江星路 | 04在安装设备
5031 | 30225002008 | 水处理设备 | 1、名称：AOP循环冷却水处理设备 2、型号：水处理流量：246m3/h，配电要求：5.5KW/220V/50HZ 3、其他：详见设计图纸、招标文件 | 台 | 118009.54 | 118009.54 | 1 | 1 | [10 empty] | 分部分项工程量 | 备品备料或设备工程2017 | 给水与排水、消防/车站给水与排水、消防/车站给水与排水、水消防（含市政管网接驳）/江星路 | 04在安装设备
5032 | 30817002004 | 分、集汽（水）缸 | 1、名称：分、集水器 2、材质、规格：Φ=600mm L=2800mm 工作压力：≤1.0MPa 3、其他：详见设计图纸、招标文件 | 台 | 24073.95 | 48147.9 | 2 | 2 | [10 empty] | 分部分项工程量 | 备品备料或设备工程2017 | 给水与排水、消防/车站给水与排水、消防/车站给水与排水、水消防（含市政管网接驳）/江星路 | 04在安装设备
5033 | 30108003005 | 人防风机 | 1、名称：人防风机 2、规格：Q=8250m3/h，N=2.2KW，380V，Hq=300Pa，n=1450rpm，W=170Kg 3、其他：详见设计图纸、招标文件 | 台 | 4037.17 | 8074.34 | 2 | 2 | [10 empty] | 分部分项工程量 | 备品备料或设备工程2017 | 通风、空调与供暖/车站及隧道通风空调/苏锦 | 04在安装设备
5034 | 30703020037 | 消声器 | 1、名称：金属管壳式消声器 2、规格：1600*1250*1600(L) 3、其他：详见设计图纸、招标文件 | 个 | 7428.39 | 14856.78 | 2 | 0 | [10 empty] | 分部分项工程量 | 备品备料或设备工程2017 | 通风、空调与供暖/车站及隧道通风空调/苏锦 | 04在安装设备
5035 | 30703020038 | 消声器 | 1、名称：金属管壳式消声器 2、规格：2000*1000*1500(L) 3、其他：详见设计图纸、招标文件 | 个 | 7327.77 | 14655.54 | 2 | 0 | [10 empty] | 分部分项工程量 | 备品备料或设备工程2017 | 通风、空调与供暖/车站及隧道通风空调/苏锦 | 04在安装设备
5036 | 30703020039 | 消声器 | 1、名称：金属管壳式消声器 2、规格：1600*800*1000(L) 3、其他：详见设计图纸、招标文件 | 个 | 3916.67 | 7833.34 | 2 | 2 | [10 empty] | 分部分项工程量 | 备品备料或设备工程2017 | 通风、空调与供暖/车站及隧道通风空调/苏锦 | 04在安装设备
5037 | 30703020040 | 消声器 | 1、名称：金属管壳式消声器 2、规格：1250*630*1000(L) 3、其他：详见设计图纸、招标文件 | 个 | 3076.95 | 6153.9 | 2 | 2 | [10 empty] | 分部分项工程量 | 备品备料或设备工程2017 | 通风、空调与供暖/车站及隧道通风空调/苏锦 | 04在安装设备
5038 | 30703020041 | 消声器 | 1、名称：金属管壳式消声器 2、规格：1250*400*1000(L) 3、其他：详见设计图纸、招标文件 | 个 | 2705.53 | 5411.06 | 2 | 2 | [10 empty] | 分部分项工程量 | 备品备料或设备工程2017 | 通风、空调与供暖/车站及隧道通风空调/苏锦 | 04在安装设备
5039 | 30703020042 | 消声器 | 1、名称：金属管壳式消声器 2、规格：1000*500*1000(L) 3、其他：详见设计图纸、招标文件 | 个 | 2463.3 | 4926.6 | 2 | 4 | [10 empty] | 分部分项工程量 | 备品备料或设备工程2017 | 通风、空调与供暖/车站及隧道通风空调/苏锦 | 04在安装设备
5040 | 30703020043 | 消声器 | 1、名称：金属管壳式消声器 2、规格：1000*500*800(L) 3、其他：详见设计图纸、招标文件 | 个 | 2463.3 | 4926.6 | 2 | 0 | [10 empty] | 分部分项工程量 | 备品备料或设备工程2017 | 通风、空调与供暖/车站及隧道通风空调/苏锦 | 04在安装设备
5041 | 30703020044 | 消声器 | 1、名称：金属管壳式消声器 2、规格：800*500*1000(L) 3、其他：详见设计图纸、招标文件 | 个 | 2140.32 | 2140.32 | 1 | 0 | [10 empty] | 分部分项工程量 | 备品备料或设备工程2017 | 通风、空调与供暖/车站及隧道通风空调/苏锦 | 04在安装设备
5042 | 30703020045 | 消声器 | 1、名称：金属管壳式消声器 2、规格：630*400*800(L) 3、其他：详见设计图纸、招标文件 | 个 | 1362.7 | 4088.1 | 3 | 2 | [10 empty] | 分部分项工程量 | 备品备料或设备工程2017 | 通风、空调与供暖/车站及隧道通风空调/苏锦 | 04在安装设备
5043 | 30703020046 | 消声器 | 1、名称：金属管壳式消声器 2、规格：500*400*800(L) 3、其他：详见设计图纸、招标文件 | 个 | 1195 | 2390 | 2 | 1 | [10 empty] | 分部分项工程量 | 备品备料或设备工程2017 | 通风、空调与供暖/车站及隧道通风空调/苏锦 | 04在安装设备
5044 | 30703020047 | 消声器 | 1、名称：金属管壳式消声器 2、规格：500*320*800(L) 3、其他：详见设计图纸、招标文件 | 个 | 1091.9 | 1091.9 | 1 | 1 | [10 empty] | 分部分项工程量 | 备品备料或设备工程2017 | 通风、空调与供暖/车站及隧道通风空调/苏锦 | 04在安装设备
5045 | 30701010011 | 过滤器 | 1、名称：金属板式初效过滤器 2、规格：过滤风量Q=8800m3/h，800*400 3、其他：详见设计图纸、招标文件 | 台 | 1291.89 | 1291.89 | 1 | 1 | [10 empty] | 分部分项工程量 | 备品备料或设备工程2017 | 通风、空调与供暖/车站及隧道通风空调/苏锦 | 04在安装设备
5046 | 30701010012 | 过滤器 | 1、名称：金属板式初效过滤器 2、规格：过滤风量Q=6900m3/h，630*400 3、其他：详见设计图纸、招标文件 | 台 | 1017.37 | 1017.37 | 1 | 0 | [10 empty] | 分部分项工程量 | 备品备料或设备工程2017 | 通风、空调与供暖/车站及隧道通风空调/苏锦 | 04在安装设备
5047 | 30701010013 | 过滤器 | 1、名称：金属板式初效过滤器 2、规格：过滤风量Q=6800m3/h，630*400 3、其他：详见设计图纸、招标文件 | 台 | 1017.37 | 1017.37 | 1 | 0 | [10 empty] | 分部分项工程量 | 备品备料或设备工程2017 | 通风、空调与供暖/车站及隧道通风空调/苏锦 | 04在安装设备
5048 | 31006015005 | 水箱 | 1、名称：304不锈钢高位膨胀水箱(含热镀锌槽钢) 2、型号、规格：1m3 3、其他：详见设计图纸、招标文件 | 台 | 7701.68 | 7701.68 | 1 | 1 | [10 empty] | 分部分项工程量 | 备品备料或设备工程2017 | 给水与排水、消防/车站给水与排水、消防/车站给水与排水、水消防（含市政管网接驳）/苏锦 | 04在安装设备
5049 | 30225002009 | 水处理设备 | 1、名称：全程水处理器 2、型号：水处理流量：111m3/h，配电要求：2.2KW/220V/50HZ，工作压力≤1.0MPa 3、其他：详见设计图纸、招标文件 | 台 | 26086.31 | 52172.62 | 2 | 2 | [10 empty] | 分部分项工程量 | 备品备料或设备工程2017 | 给水与排水、消防/车站给水与排水、消防/车站给水与排水、水消防（含市政管网接驳）/苏锦 | 04在安装设备
5050 | 30817002005 | 分、集汽（水）缸 | 1、名称：分、集水器 2、材质、规格：Φ=500mm L=2500mm 工作压力：≤1.0MPa 3、其他：详见设计图纸、招标文件 | 台 | 23601.91 | 47203.82 | 2 | 2 | [10 empty] | 分部分项工程量 | 备品备料或设备工程2017 | 给水与排水、消防/车站给水与排水、消防/车站给水与排水、水消防（含市政管网接驳）/苏锦 | 04在安装设备
5051 | 31006015006 | 水箱 | 1、名称：高位消防水箱 2、规格：不钢钢组合式，有效容积18m3 3、其他：详见设计图纸及招标文件 | 台 | 19875.3 | 19875.3 | 1 | 1 | [10 empty] | 分部分项工程量 | 备品备料或设备工程2017 | 给水与排水、消防/车站给水与排水、消防/车站给水与排水、水消防（含市政管网接驳）/苏锦 | 04在安装设备
5052 | 30109001001 | 消防增压稳压装置 | 1、名称：消防泵 2、参数：消防泵，Q=50L/s，H=50m，N=45KW （一用一备） ，消防稳压泵，Q=2.2L/s，H=35m，N=5.5KW，稳压罐 有效容积300L 3、自带控制柜（包含消防泵、稳压泵）、自带巡检柜，一用一备，隔振台座、隔振器以及安装水泵所需负责配件 4、其他：详见设计图纸及招标文件 | 组 | 106587.46 | 106587.46 | 1 | 1 | [10 empty] | 分部分项工程量 | 备品备料或设备工程2017 | 给水与排水、消防/车站给水与排水、消防/车站给水与排水、水消防（含市政管网接驳）/苏锦 | 04在安装设备
5053 | 80903007001 | 应急照明控制器 | 1、名称：应急照明控制器，含蓄电池管理系统 2、安装形式：明装 3、其它：详见设计图纸及招标文件 | 套 | 18633.09 | 18633.09 | 1 | 1 | [10 empty] | 分部分项工程量 | 备品备料或设备工程2017 | 供电/动力照明/地下车站/虎丘西路 | 04在安装设备
5054 | 80903007002 | 报警联动一体机 | 1、名称：消防电源监控系统设备 2、安装形式：明装 3、其它：详见设计图纸及招标文件 | 套 | 18633.09 | 18633.09 | 1 | 1 | [10 empty] | 分部分项工程量 | 备品备料或设备工程2017 | 供电/动力照明/地下车站/虎丘西路 | 04在安装设备
5055 | 80806002001 | 配电箱、控制箱、插座箱 | 1、名称：站厅层A端消防电源配电箱 AT-AXF1 2、安装形式：明装 3、其他：详见设计图纸及招标文件 | 台 | 13386.17 | 13386.17 | 1 | 1 | [10 empty] | 分部分项工程量 | 备品备料或设备工程2017 | 供电/动力照明/地下车站/虎丘西路 | 04在安装设备
5056 | 80806002002 | 配电箱、控制箱、插座箱 | 1、名称：站厅B端消防电源配电箱 AT-BXF1 2、安装形式：明装 3、其他：详见设计图纸及招标文件 | 台 | 12933.83 | 12933.83 | 1 | 1 | [10 empty] | 分部分项工程量 | 备品备料或设备工程2017 | 供电/动力照明/地下车站/虎丘西路 | 04在安装设备
5057 | 80806002003 | 配电箱、控制箱、插座箱 | 1、名称：站台层A端消防电源配电箱 AT-AXF2 2、安装形式：明装 3、其他：详见设计图纸及招标文件 | 台 | 13092.27 | 13092.27 | 1 | 1 | [10 empty] | 分部分项工程量 | 备品备料或设备工程2017 | 供电/动力照明/地下车站/虎丘西路 | 04在安装设备
5058 | 80806002004 | 配电箱、控制箱、插座箱 | 1、名称：站台层B端消防电源配电箱 AT-BXF2 2、安装形式：明装 3、其他：详见设计图纸及招标文件 | 台 | 12796.77 | 12796.77 | 1 | 1 | [10 empty] | 分部分项工程量 | 备品备料或设备工程2017 | 供电/动力照明/地下车站/虎丘西路 | 04在安装设备
5059 | 80806002005 | 配电箱、控制箱、插座箱 | 1、名称：风亭水泵配电箱 AT-FYB1 2、安装形式：明装 3、其他：详见设计图纸及招标文件 | 台 | 15266.64 | 15266.64 | 1 | 1 | [10 empty] | 分部分项工程量 | 备品备料或设备工程2017 | 供电/动力照明/地下车站/虎丘西路 | 04在安装设备
5060 | 80806002006 | 配电箱、控制箱、插座箱 | 1、名称：风亭水泵配电箱 AT-FYB2 2、安装形式：明装 3、其他：详见设计图纸及招标文件 | 台 | 15266.64 | 15266.64 | 1 | 1 | [10 empty] | 分部分项工程量 | 备品备料或设备工程2017 | 供电/动力照明/地下车站/虎丘西路 | 04在安装设备
5061 | 80806002007 | 配电箱、控制箱、插座箱 | 1、名称：消防泵电源配电箱 AT-XB 2、安装形式：明装 3、其他：详见设计图纸及招标文件 | 台 | 27716.78 | 27716.78 | 1 | 1 | [10 empty] | 分部分项工程量 | 备品备料或设备工程2017 | 供电/动力照明/地下车站/虎丘西路 | 04在安装设备
5062 | 80806002008 | 配电箱、控制箱、插座箱 | 1、名称：污水泵电源配电箱 AP-WB 2、安装形式：明装 3、其他：详见设计图纸及招标文件 | 台 | 3394.47 | 3394.47 | 1 | 1 | [10 empty] | 分部分项工程量 | 备品备料或设备工程2017 | 供电/动力照明/地下车站/虎丘西路 | 04在安装设备
5063 | 80806002009 | 配电箱、控制箱、插座箱 | 1、名称：车站主废水泵房电源配电箱 AT-FSB 2、安装形式：明装 3、其他：详见设计图纸及招标文件 | 台 | 18489.03 | 18489.03 | 1 | 1 | [10 empty] | 分部分项工程量 | 备品备料或设备工程2017 | 供电/动力照明/地下车站/虎丘西路 | 04在安装设备
5064 | 80806002010 | 配电箱、控制箱、插座箱 | 1、名称：区间废水泵房电源配电箱 ATQ-AFSB 2、安装形式：明装 3、其他：详见设计图纸及招标文件 | 台 | 21720.76 | 21720.76 | 1 | 1 | [10 empty] | 分部分项工程量 | 备品备料或设备工程2017 | 供电/动力照明/地下车站/虎丘西路 | 04在安装设备
5065 | 80806002011 | 配电箱、控制箱、插座箱 | 1、名称：A端VRV配电箱 AP-VRV1 2、安装形式：明装 3、其他：详见设计图纸及招标文件 | 台 | 17064.91 | 17064.91 | 1 | 1 | [10 empty] | 分部分项工程量 | 备品备料或设备工程2017 | 供电/动力照明/地下车站/虎丘西路 | 04在安装设备
5066 | 80806002012 | 配电箱、控制箱、插座箱 | 1、名称：B端VRV配电箱 AP-VRV2 2、安装形式：明装 3、其他：详见设计图纸及招标文件 | 台 | 11177.08 | 11177.08 | 1 | 1 | [10 empty] | 分部分项工程量 | 备品备料或设备工程2017 | 供电/动力照明/地下车站/虎丘西路 | 04在安装设备
5067 | 80806002013 | 配电箱、控制箱、插座箱 | 1、名称：站厅A端二级负荷小动力配电箱 AP-ADL1 2、安装形式：明装 3、其他：详见设计图纸及招标文件 | 台 | 17939.43 | 17939.43 | 1 | 1 | [10 empty] | 分部分项工程量 | 备品备料或设备工程2017 | 供电/动力照明/地下车站/虎丘西路 | 04在安装设备
5068 | 80806002014 | 配电箱、控制箱、插座箱 | 1、名称：站厅A端三级负荷小动力配电箱 AP-ADL2 2、安装形式：明装 3、其他：详见设计图纸及招标文件 | 台 | 5709.65 | 5709.65 | 1 | 1 | [10 empty] | 分部分项工程量 | 备品备料或设备工程2017 | 供电/动力照明/地下车站/虎丘西路 | 04在安装设备
5069 | 80806002015 | 配电箱、控制箱、插座箱 | 1、名称：站厅B端二级负荷小动力配电箱 AP-BDL1 2、安装形式：明装 3、其他：详见设计图纸及招标文件 | 台 | 10800.59 | 10800.59 | 1 | 1 | [10 empty] | 分部分项工程量 | 备品备料或设备工程2017 | 供电/动力照明/地下车站/虎丘西路 | 04在安装设备
5070 | 80806002016 | 配电箱、控制箱、插座箱 | 1、名称：站厅B端三级负荷小动力配电箱 AP-BDL2 2、安装形式：明装 3、其他：详见设计图纸及招标文件 | 台 | 4904.37 | 4904.37 | 1 | 1 | [10 empty] | 分部分项工程量 | 备品备料或设备工程2017 | 供电/动力照明/地下车站/虎丘西路 | 04在安装设备
5071 | 80806002017 | 配电箱、控制箱、插座箱 | 1、名称：站台A端二级负荷小动力配电箱 AP-ADL3 2、安装形式：明装 3、其他：详见设计图纸及招标文件 | 台 | 8000.22 | 8000.22 | 1 | 1 | [10 empty] | 分部分项工程量 | 备品备料或设备工程2017 | 供电/动力照明/地下车站/虎丘西路 | 04在安装设备
5072 | 80806002018 | 配电箱、控制箱、插座箱 | 1、名称：站台B端二级负荷小动力配电箱 AP-BDL3 2、安装形式：明装 3、其他：详见设计图纸及招标文件 | 台 | 6487.46 | 6487.46 | 1 | 1 | [10 empty] | 分部分项工程量 | 备品备料或设备工程2017 | 供电/动力照明/地下车站/虎丘西路 | 04在安装设备
5073 | 80806002019 | 配电箱、控制箱、插座箱 | 1、名称：1号出入口配电箱 AT-CK1 2、安装形式：明装 3、其他：详见设计图纸及招标文件 | 台 | 26127.18 | 26127.18 | 1 | 1 | [10 empty] | 分部分项工程量 | 备品备料或设备工程2017 | 供电/动力照明/地下车站/虎丘西路 | 04在安装设备
5074 | 80806002020 | 配电箱、控制箱、插座箱 | 1、名称：2号出入口配电箱 AT-CK2 2、安装形式：明装 3、其他：详见设计图纸及招标文件 | 台 | 26127.18 | 26127.18 | 1 | 1 | [10 empty] | 分部分项工程量 | 备品备料或设备工程2017 | 供电/动力照明/地下车站/虎丘西路 | 04在安装设备
5075 | 80806002021 | 配电箱、控制箱、插座箱 | 1、名称:3号出入口配电箱 AT-CK3 2、安装形式：明装 3、其他：详见设计图纸及招标文件 | 台 | 28552.29 | 28552.29 | 1 | 1 | [10 empty] | 分部分项工程量 | 备品备料或设备工程2017 | 供电/动力照明/地下车站/虎丘西路 | 04在安装设备
5076 | 80806002022 | 配电箱、控制箱、插座箱 | 1、名称:4号出入口配电箱 AT-CK4 2、安装形式：明装 3、其他：详见设计图纸及招标文件 | 台 | 28552.29 | 28552.29 | 1 | 1 | [10 empty] | 分部分项工程量 | 备品备料或设备工程2017 | 供电/动力照明/地下车站/虎丘西路 | 04在安装设备
5077 | 80806002023 | 配电箱、控制箱、插座箱 | 1、名称：站厅A端商业配电箱 AP-SY1 2、安装形式：明装 3、其他：详见设计图纸及招标文件 | 台 | 18876.89 | 18876.89 | 1 | 1 | [10 empty] | 分部分项工程量 | 备品备料或设备工程2017 | 供电/动力照明/地下车站/虎丘西路 | 04在安装设备
5078 | 80806002024 | 配电箱、控制箱、插座箱 | 1、名称：站厅B端商业配电箱 AP-SY2 2、安装形式：明装 3、其他：详见设计图纸及招标文件 | 台 | 19672.27 | 19672.27 | 1 | 1 | [10 empty] | 分部分项工程量 | 备品备料或设备工程2017 | 供电/动力照明/地下车站/虎丘西路 | 04在安装设备
5079 | 80806002025 | 配电箱、控制箱、插座箱 | 1、名称：站厅A端商铺配电箱 AP-SP1 2、安装形式：明装 3、其他：详见设计图纸及招标文件 | 台 | 6167.74 | 6167.74 | 1 | 1 | [10 empty] | 分部分项工程量 | 备品备料或设备工程2017 | 供电/动力照明/地下车站/虎丘西路 | 04在安装设备
5080 | 80806002026 | 配电箱、控制箱、插座箱 | 1、名称：站厅B端商铺配电箱 AP-SP2 2、安装形式：明装 3、其他：详见设计图纸及招标文件 | 台 | 6167.74 | 6167.74 | 1 | 1 | [10 empty] | 分部分项工程量 | 备品备料或设备工程2017 | 供电/动力照明/地下车站/虎丘西路 | 04在安装设备
5081 | 80806002027 | 配电箱、控制箱、插座箱 | 1、名称：警用通信电源配电箱 AT-GTX 2、安装形式：明装 3、其他：详见设计图纸及招标文件 | 台 | 22795.75 | 22795.75 | 1 | 1 | [10 empty] | 分部分项工程量 | 备品备料或设备工程2017 | 供电/动力照明/地下车站/虎丘西路 | 04在安装设备
5082 | 80806002028 | 配电箱、控制箱、插座箱 | 1、名称：民用通信电源配电箱 AT-MTX 2、安装形式：明装 3、其他：详见设计图纸及招标文件 | 台 | 31285.24 | 31285.24 | 1 | 1 | [10 empty] | 分部分项工程量 | 备品备料或设备工程2017 | 供电/动力照明/地下车站/虎丘西路 | 04在安装设备
5083 | 80806002029 | 配电箱、控制箱、插座箱 | 1、名称：通信电源配电箱 AT-TX 2、安装形式：明装 3、其他：详见设计图纸及招标文件 | 台 | 37149.49 | 37149.49 | 1 | 1 | [10 empty] | 分部分项工程量 | 备品备料或设备工程2017 | 供电/动力照明/地下车站/虎丘西路 | 04在安装设备
5084 | 80806002030 | 配电箱、控制箱、插座箱 | 1、名称：站台门电源配电箱 AT-ZTM 2、安装形式：明装 3、其他：详见设计图纸及招标文件 | 台 | 24640.39 | 24640.39 | 1 | 1 | [10 empty] | 分部分项工程量 | 备品备料或设备工程2017 | 供电/动力照明/地下车站/虎丘西路 | 04在安装设备
5085 | 80806002031 | 配电箱、控制箱、插座箱 | 1、名称：出入口电梯配电箱 AP-DT1 2、安装形式：明装 3、其他：详见设计图纸及招标文件 | 台 | 3516.21 | 3516.21 | 1 | 1 | [10 empty] | 分部分项工程量 | 备品备料或设备工程2017 | 供电/动力照明/地下车站/虎丘西路 | 04在安装设备
5086 | 80806002032 | 配电箱、控制箱、插座箱 | 1、名称：站内电梯配电箱 AP-DT2 2、安装形式：明装 3、其他：详见设计图纸及招标文件 | 台 | 8017.04 | 8017.04 | 1 | 1 | [10 empty] | 分部分项工程量 | 备品备料或设备工程2017 | 供电/动力照明/地下车站/虎丘西路 | 04在安装设备
5087 | 80806002033 | 配电箱、控制箱、插座箱 | 1、名称：站内扶梯电源配电箱 AT-FT1 2、安装形式：明装 3、其他：详见设计图纸及招标文件 | 台 | 20711.35 | 20711.35 | 1 | 1 | [10 empty] | 分部分项工程量 | 备品备料或设备工程2017 | 供电/动力照明/地下车站/虎丘西路 | 04在安装设备
5088 | 80806002034 | 配电箱、控制箱、插座箱 | 1、名称：站内扶梯电源配电箱 AT-FT2 2、安装形式：明装 3、其他：详见设计图纸及招标文件 | 台 | 18489.03 | 18489.03 | 1 | 1 | [10 empty] | 分部分项工程量 | 备品备料或设备工程2017 | 供电/动力照明/地下车站/虎丘西路 | 04在安装设备
5089 | 80806002035 | 配电箱、控制箱、插座箱 | 1、名称：FAS电源配电箱 AT-FAS 2、安装形式：明装 3、其他：详见设计图纸及招标文件 | 台 | 14623.71 | 14623.71 | 1 | 1 | [10 empty] | 分部分项工程量 | 备品备料或设备工程2017 | 供电/动力照明/地下车站/虎丘西路 | 04在安装设备
5090 | 80806002036 | 配电箱、控制箱、插座箱 | 1、名称：BAS电源配电箱 AT-BAS 2、安装形式：明装 3、其他：详见设计图纸及招标文件 | 台 | 19138.35 | 19138.35 | 1 | 1 | [10 empty] | 分部分项工程量 | 备品备料或设备工程2017 | 供电/动力照明/地下车站/虎丘西路 | 04在安装设备
5091 | 80806002037 | 配电箱、控制箱、插座箱 | 1、名称：站厅A端照明总箱1 AL-A11 2、安装形式：明装 3、其他：详见设计图纸及招标文件 | 台 | 12442.61 | 12442.61 | 1 | 0 | [10 empty] | 分部分项工程量 | 备品备料或设备工程2017 | 供电/动力照明/地下车站/虎丘西路 | 04在安装设备
5092 | 80806002038 | 配电箱、控制箱、插座箱 | 1、名称：站厅A端照明总箱2 AL-A12 2、安装形式：明装 3、其他：详见设计图纸及招标文件 | 台 | 12442.61 | 12442.61 | 1 | 0 | [10 empty] | 分部分项工程量 | 备品备料或设备工程2017 | 供电/动力照明/地下车站/虎丘西路 | 04在安装设备
5093 | 80806002039 | 配电箱、控制箱、插座箱 | 1、名称：站厅B端照明总箱1 AL-B11 2、安装形式：明装 3、其他：详见设计图纸及招标文件 | 台 | 12442.61 | 12442.61 | 1 | 0 | [10 empty] | 分部分项工程量 | 备品备料或设备工程2017 | 供电/动力照明/地下车站/虎丘西路 | 04在安装设备
5094 | 80806002040 | 配电箱、控制箱、插座箱 | 1、名称：站厅B端照明总箱1 AL-B12 2、安装形式：明装 3、其他：详见设计图纸及招标文件 | 台 | 12442.61 | 12442.61 | 1 | 0 | [10 empty] | 分部分项工程量 | 备品备料或设备工程2017 | 供电/动力照明/地下车站/虎丘西路 | 04在安装设备
5095 | 80806002041 | 配电箱、控制箱、插座箱 | 1、名称:A端VRV室外机开关箱 K1开关箱 2、型号、规格：PZ30 3、安装形式：暗装 4、其它：详见设计图纸及招标文件 | 台 | 5038.99 | 5038.99 | 1 | 1 | [10 empty] | 分部分项工程量 | 备品备料或设备工程2017 | 供电/动力照明/地下车站/虎丘西路 | 04在安装设备
5096 | 80806002042 | 配电箱、控制箱、插座箱 | 1、名称:A端VRV室外机开关箱 K2开关箱 2、型号、规格：PZ30 3、安装形式：暗装 4、其它：详见设计图纸及招标文件 | 台 | 5038.99 | 5038.99 | 1 | 1 | [10 empty] | 分部分项工程量 | 备品备料或设备工程2017 | 供电/动力照明/地下车站/虎丘西路 | 04在安装设备
5097 | 80806002043 | 配电箱、控制箱、插座箱 | 1、名称:B端VRV室外机开关箱 K3开关箱 2、型号、规格：PZ30 3、安装形式：暗装 4、其它：详见设计图纸及招标文件 | 台 | 1236.34 | 1236.34 | 1 | 1 | [10 empty] | 分部分项工程量 | 备品备料或设备工程2017 | 供电/动力照明/地下车站/虎丘西路 | 04在安装设备
5098 | 80806002044 | 配电箱、控制箱、插座箱 | 1、名称:B端VRV室外机开关箱 K4开关箱 2、型号、规格：PZ30 3、安装形式：暗装 4、其它：详见设计图纸及招标文件 | 台 | 1213.66 | 1213.66 | 1 | 1 | [10 empty] | 分部分项工程量 | 备品备料或设备工程2017 | 供电/动力照明/地下车站/虎丘西路 | 04在安装设备
5099 | 80806002045 | 配电箱、控制箱、插座箱 | 1、名称：A型应急照明集中电源 2、型号、规格：1.0kVA 3、安装形式：明装 4、其他：详见设计图纸及招标文件 | 台 | 12422.06 | 74532.36 | 6 | 6 | [10 empty] | 分部分项工程量 | 备品备料或设备工程2017 | 供电/动力照明/地下车站/虎丘西路 | 04在安装设备
5100 | 80806002046 | 配电箱、控制箱、插座箱 | 1、名称：A型应急照明集中电源 2、型号、规格：0.6kVA 3、安装形式：明装 4、其他：详见设计图纸及招标文件 | 台 | 9316.54 | 46582.7 | 5 | 5 | [10 empty] | 分部分项工程量 | 备品备料或设备工程2017 | 供电/动力照明/地下车站/虎丘西路 | 04在安装设备
5101 | 80801011001 | 母线槽 | 1、名称：耐火母线 2、规格：800A,防护等级不低于IP65 3、其他：详见设计图纸及招标文件 | m | 3485.64 | 2358593.16 | 676.66 | 676.66 | [10 empty] | 分部分项工程量 | 备品备料或设备工程2017 | 供电/动力照明/地下车站/虎丘西路 | 04在安装设备
5102 | 80806002047 | 配电箱、控制箱、插座箱 | 1、名称:母线槽始端箱 2、型号、规格：800A 3、安装形式：明装 4、其它：详见设计图纸及招标文件 | 台 | 891.9 | 7135.2 | 8 | 8 | [10 empty] | 分部分项工程量 | 备品备料或设备工程2017 | 供电/动力照明/地下车站/虎丘西路 | 04在安装设备
5103 | 80903007003 | 应急照明控制器 | 1、名称：应急照明控制器，含蓄电池管理系统 2、安装形式：明装 3、其它：详见设计图纸及招标文件 | 套 | 18633.09 | 18633.09 | 1 | 1 | [10 empty] | 分部分项工程量 | 备品备料或设备工程2017 | 供电/动力照明/地下车站/虎丘 | 04在安装设备
5104 | 80903007004 | 报警联动一体机 | 1、名称：消防电源监控系统设备 2、安装形式：明装 3、其它：详见设计图纸及招标文件 | 套 | 18633.09 | 18633.09 | 1 | 1 | [10 empty] | 分部分项工程量 | 备品备料或设备工程2017 | 供电/动力照明/地下车站/虎丘 | 04在安装设备
5105 | 80806002235 | 配电箱、控制箱、插座箱 | 1、名称：站厅层A端消防电源配电箱 AT-AXF1 2、安装形式：明装 3、其他：详见设计图纸及招标文件 | 台 | 13386.17 | 13386.17 | 1 | 1 | [10 empty] | 分部分项工程量 | 备品备料或设备工程2017 | 供电/动力照明/地下车站/虎丘 | 04在安装设备
5106 | 80806002236 | 配电箱、控制箱、插座箱 | 1、名称：站厅B端消防电源配电箱 AT-BXF1 2、安装形式：明装 3、其他：详见设计图纸及招标文件 | 台 | 12933.83 | 12933.83 | 1 | 1 | [10 empty] | 分部分项工程量 | 备品备料或设备工程2017 | 供电/动力照明/地下车站/虎丘 | 04在安装设备
5107 | 80806002237 | 配电箱、控制箱、插座箱 | 1、名称：站台层A端消防电源配电箱 AT-AXF2 2、安装形式：明装 3、其他：详见设计图纸及招标文件 | 台 | 13092.27 | 13092.27 | 1 | 1 | [10 empty] | 分部分项工程量 | 备品备料或设备工程2017 | 供电/动力照明/地下车站/虎丘 | 04在安装设备
5108 | 80806002238 | 配电箱、控制箱、插座箱 | 1、名称：站台层B端消防电源配电箱 AT-BXF2 2、安装形式：明装 3、其他：详见设计图纸及招标文件 | 台 | 12796.77 | 12796.77 | 1 | 1 | [10 empty] | 分部分项工程量 | 备品备料或设备工程2017 | 供电/动力照明/地下车站/虎丘 | 04在安装设备
5109 | 80806002239 | 配电箱、控制箱、插座箱 | 1、名称：风亭水泵配电箱 AT-FYB1 2、安装形式：明装 3、其他：详见设计图纸及招标文件 | 台 | 15266.64 | 15266.64 | 1 | 1 | [10 empty] | 分部分项工程量 | 备品备料或设备工程2017 | 供电/动力照明/地下车站/虎丘 | 04在安装设备
5110 | 80806002240 | 配电箱、控制箱、插座箱 | 1、名称：风亭水泵配电箱 AT-FYB2 2、安装形式：明装 3、其他：详见设计图纸及招标文件 | 台 | 15266.64 | 15266.64 | 1 | 1 | [10 empty] | 分部分项工程量 | 备品备料或设备工程2017 | 供电/动力照明/地下车站/虎丘 | 04在安装设备
5111 | 80806002241 | 配电箱、控制箱、插座箱 | 1、名称：消防泵电源配电箱 AT-XB 2、安装形式：明装 3、其他：详见设计图纸及招标文件 | 台 | 27716.78 | 27716.78 | 1 | 1 | [10 empty] | 分部分项工程量 | 备品备料或设备工程2017 | 供电/动力照明/地下车站/虎丘 | 04在安装设备
5112 | 80806002242 | 配电箱、控制箱、插座箱 | 1、名称：污水泵电源配电箱 AP-WB 2、安装形式：明装 3、其他：详见设计图纸及招标文件 | 台 | 3394.47 | 3394.47 | 1 | 1 | [10 empty] | 分部分项工程量 | 备品备料或设备工程2017 | 供电/动力照明/地下车站/虎丘 | 04在安装设备
5113 | 80806002243 | 配电箱、控制箱、插座箱 | 1、名称：车站主废水泵房电源配电箱 AT-FSB 2、安装形式：明装 3、其他：详见设计图纸及招标文件 | 台 | 18489.03 | 18489.03 | 1 | 1 | [10 empty] | 分部分项工程量 | 备品备料或设备工程2017 | 供电/动力照明/地下车站/虎丘 | 04在安装设备
5114 | 80806002244 | 配电箱、控制箱、插座箱 | 1、名称：区间废水泵房电源配电箱 ATQ-AFSB 2、安装形式：明装 3、其他：详见设计图纸及招标文件 | 台 | 21720.76 | 21720.76 | 1 | 1 | [10 empty] | 分部分项工程量 | 备品备料或设备工程2017 | 供电/动力照明/地下车站/虎丘 | 04在安装设备
5115 | 80806002245 | 配电箱、控制箱、插座箱 | 1、名称：A端VRV配电箱 AP-VRV1 2、安装形式：明装 3、其他：详见设计图纸及招标文件 | 台 | 17064.91 | 17064.91 | 1 | 1 | [10 empty] | 分部分项工程量 | 备品备料或设备工程2017 | 供电/动力照明/地下车站/虎丘 | 04在安装设备
5116 | 80806002246 | 配电箱、控制箱、插座箱 | 1、名称：B端VRV配电箱 AP-VRV2 2、安装形式：明装 3、其他：详见设计图纸及招标文件 | 台 | 11177.08 | 11177.08 | 1 | 1 | [10 empty] | 分部分项工程量 | 备品备料或设备工程2017 | 供电/动力照明/地下车站/虎丘 | 04在安装设备
5117 | 80806002247 | 配电箱、控制箱、插座箱 | 1、名称：站厅A端二级负荷小动力配电箱 AP-ADL1 2、安装形式：明装 3、其他：详见设计图纸及招标文件 | 台 | 17939.43 | 17939.43 | 1 | 1 | [10 empty] | 分部分项工程量 | 备品备料或设备工程2017 | 供电/动力照明/地下车站/虎丘 | 04在安装设备
5118 | 80806002248 | 配电箱、控制箱、插座箱 | 1、名称：站厅A端三级负荷小动力配电箱 AP-ADL2 2、安装形式：明装 3、其他：详见设计图纸及招标文件 | 台 | 5709.65 | 5709.65 | 1 | 1 | [10 empty] | 分部分项工程量 | 备品备料或设备工程2017 | 供电/动力照明/地下车站/虎丘 | 04在安装设备
5119 | 80806002249 | 配电箱、控制箱、插座箱 | 1、名称：站厅B端二级负荷小动力配电箱 AP-BDL1 2、安装形式：明装 3、其他：详见设计图纸及招标文件 | 台 | 10800.59 | 10800.59 | 1 | 1 | [10 empty] | 分部分项工程量 | 备品备料或设备工程2017 | 供电/动力照明/地下车站/虎丘 | 04在安装设备
5120 | 80806002250 | 配电箱、控制箱、插座箱 | 1、名称：站厅B端三级负荷小动力配电箱 AP-BDL2 2、安装形式：明装 3、其他：详见设计图纸及招标文件 | 台 | 4904.37 | 4904.37 | 1 | 1 | [10 empty] | 分部分项工程量 | 备品备料或设备工程2017 | 供电/动力照明/地下车站/虎丘 | 04在安装设备
5121 | 80806002251 | 配电箱、控制箱、插座箱 | 1、名称：站台A端二级负荷小动力配电箱 AP-ADL3 2、安装形式：明装 3、其他：详见设计图纸及招标文件 | 台 | 8000.22 | 8000.22 | 1 | 1 | [10 empty] | 分部分项工程量 | 备品备料或设备工程2017 | 供电/动力照明/地下车站/虎丘 | 04在安装设备
5122 | 80806002252 | 配电箱、控制箱、插座箱 | 1、名称：站台B端二级负荷小动力配电箱 AP-BDL3 2、安装形式：明装 3、其他：详见设计图纸及招标文件 | 台 | 6487.46 | 6487.46 | 1 | 1 | [10 empty] | 分部分项工程量 | 备品备料或设备工程2017 | 供电/动力照明/地下车站/虎丘 | 04在安装设备
5123 | 80806002253 | 配电箱、控制箱、插座箱 | 1、名称：1号出入口配电箱 AT-CK1 2、安装形式：明装 3、其他：详见设计图纸及招标文件 | 台 | 26127.18 | 26127.18 | 1 | 1 | [10 empty] | 分部分项工程量 | 备品备料或设备工程2017 | 供电/动力照明/地下车站/虎丘 | 04在安装设备
5124 | 80806002254 | 配电箱、控制箱、插座箱 | 1、名称：2号出入口配电箱 AT-CK2 2、安装形式：明装 3、其他：详见设计图纸及招标文件 | 台 | 26127.18 | 26127.18 | 1 | 1 | [10 empty] | 分部分项工程量 | 备品备料或设备工程2017 | 供电/动力照明/地下车站/虎丘 | 04在安装设备
5125 | 80806002255 | 配电箱、控制箱、插座箱 | 1、名称:3号出入口配电箱 AT-CK3 2、安装形式：明装 3、其他：详见设计图纸及招标文件 | 台 | 28552.29 | 28552.29 | 1 | 1 | [10 empty] | 分部分项工程量 | 备品备料或设备工程2017 | 供电/动力照明/地下车站/虎丘 | 04在安装设备
5126 | 80806002256 | 配电箱、控制箱、插座箱 | 1、名称:4号出入口配电箱 AT-CK4 2、安装形式：明装 3、其他：详见设计图纸及招标文件 | 台 | 28552.29 | 28552.29 | 1 | 1 | [10 empty] | 分部分项工程量 | 备品备料或设备工程2017 | 供电/动力照明/地下车站/虎丘 | 04在安装设备
5127 | 80806002257 | 配电箱、控制箱、插座箱 | 1、名称：站厅A端商业配电箱 AP-SY1 2、安装形式：明装 3、其他：详见设计图纸及招标文件 | 台 | 18876.89 | 18876.89 | 1 | 1 | [10 empty] | 分部分项工程量 | 备品备料或设备工程2017 | 供电/动力照明/地下车站/虎丘 | 04在安装设备
5128 | 80806002258 | 配电箱、控制箱、插座箱 | 1、名称：站厅B端商业配电箱 AP-SY2 2、安装形式：明装 3、其他：详见设计图纸及招标文件 | 台 | 19672.27 | 19672.27 | 1 | 1 | [10 empty] | 分部分项工程量 | 备品备料或设备工程2017 | 供电/动力照明/地下车站/虎丘 | 04在安装设备
5129 | 80806002259 | 配电箱、控制箱、插座箱 | 1、名称：站厅A端商铺配电箱 AP-SP1 2、安装形式：明装 3、其他：详见设计图纸及招标文件 | 台 | 6167.74 | 6167.74 | 1 | 1 | [10 empty] | 分部分项工程量 | 备品备料或设备工程2017 | 供电/动力照明/地下车站/虎丘 | 04在安装设备
5130 | 80806002260 | 配电箱、控制箱、插座箱 | 1、名称：站厅B端商铺配电箱 AP-SP2 2、安装形式：明装 3、其他：详见设计图纸及招标文件 | 台 | 6167.74 | 6167.74 | 1 | 1 | [10 empty] | 分部分项工程量 | 备品备料或设备工程2017 | 供电/动力照明/地下车站/虎丘 | 04在安装设备
5131 | 80806002261 | 配电箱、控制箱、插座箱 | 1、名称：警用通信电源配电箱 AT-GTX 2、安装形式：明装 3、其他：详见设计图纸及招标文件 | 台 | 22795.75 | 22795.75 | 1 | 1 | [10 empty] | 分部分项工程量 | 备品备料或设备工程2017 | 供电/动力照明/地下车站/虎丘 | 04在安装设备
5132 | 80806002262 | 配电箱、控制箱、插座箱 | 1、名称：民用通信电源配电箱 AT-MTX 2、安装形式：明装 3、其他：详见设计图纸及招标文件 | 台 | 31285.24 | 31285.24 | 1 | 1 | [10 empty] | 分部分项工程量 | 备品备料或设备工程2017 | 供电/动力照明/地下车站/虎丘 | 04在安装设备
5133 | 80806002263 | 配电箱、控制箱、插座箱 | 1、名称：通信电源配电箱 AT-TX 2、安装形式：明装 3、其他：详见设计图纸及招标文件 | 台 | 37149.49 | 37149.49 | 1 | 1 | [10 empty] | 分部分项工程量 | 备品备料或设备工程2017 | 供电/动力照明/地下车站/虎丘 | 04在安装设备
5134 | 80806002264 | 配电箱、控制箱、插座箱 | 1、名称：站台门电源配电箱 AT-ZTM 2、安装形式：明装 3、其他：详见设计图纸及招标文件 | 台 | 24640.39 | 24640.39 | 1 | 1 | [10 empty] | 分部分项工程量 | 备品备料或设备工程2017 | 供电/动力照明/地下车站/虎丘 | 04在安装设备
5135 | 80806002265 | 配电箱、控制箱、插座箱 | 1、名称：出入口电梯配电箱 AP-DT1 2、安装形式：明装 3、其他：详见设计图纸及招标文件 | 台 | 3516.21 | 3516.21 | 1 | 1 | [10 empty] | 分部分项工程量 | 备品备料或设备工程2017 | 供电/动力照明/地下车站/虎丘 | 04在安装设备
5136 | 80806002266 | 配电箱、控制箱、插座箱 | 1、名称：站内电梯配电箱 AP-DT2 2、安装形式：明装 3、其他：详见设计图纸及招标文件 | 台 | 8017.04 | 8017.04 | 1 | 1 | [10 empty] | 分部分项工程量 | 备品备料或设备工程2017 | 供电/动力照明/地下车站/虎丘 | 04在安装设备
5137 | 80806002267 | 配电箱、控制箱、插座箱 | 1、名称：站内扶梯电源配电箱 AT-FT1 2、安装形式：明装 3、其他：详见设计图纸及招标文件 | 台 | 20711.35 | 20711.35 | 1 | 1 | [10 empty] | 分部分项工程量 | 备品备料或设备工程2017 | 供电/动力照明/地下车站/虎丘 | 04在安装设备
5138 | 80806002268 | 配电箱、控制箱、插座箱 | 1、名称：站内扶梯电源配电箱 AT-FT2（ 2、安装形式：明装 3、其他：详见设计图纸及招标文件 | 台 | 19043.53 | 19043.53 | 1 | 1 | [10 empty] | 分部分项工程量 | 备品备料或设备工程2017 | 供电/动力照明/地下车站/虎丘 | 04在安装设备
5139 | 80806002269 | 配电箱、控制箱、插座箱 | 1、名称：FAS电源配电箱 AT-FAS 2、安装形式：明装 3、其他：详见设计图纸及招标文件 | 台 | 14623.71 | 14623.71 | 1 | 1 | [10 empty] | 分部分项工程量 | 备品备料或设备工程2017 | 供电/动力照明/地下车站/虎丘 | 04在安装设备
5140 | 80806002270 | 配电箱、控制箱、插座箱 | 1、名称：BAS电源配电箱 AT-BAS 2、安装形式：明装 3、其他：详见设计图纸及招标文件 | 台 | 19138.35 | 19138.35 | 1 | 1 | [10 empty] | 分部分项工程量 | 备品备料或设备工程2017 | 供电/动力照明/地下车站/虎丘 | 04在安装设备
5141 | 80806002271 | 配电箱、控制箱、插座箱 | 1、名称：站厅A端照明总箱1 AL-A11 2、安装形式：明装 3、其他：详见设计图纸及招标文件 | 台 | 12442.61 | 12442.61 | 1 | 0 | [10 empty] | 分部分项工程量 | 备品备料或设备工程2017 | 供电/动力照明/地下车站/虎丘 | 04在安装设备
5142 | 80806002272 | 配电箱、控制箱、插座箱 | 1、名称：站厅A端照明总箱2 AL-A12 2、安装形式：明装 3、其他：详见设计图纸及招标文件 | 台 | 12442.61 | 12442.61 | 1 | 0 | [10 empty] | 分部分项工程量 | 备品备料或设备工程2017 | 供电/动力照明/地下车站/虎丘 | 04在安装设备
5143 | 80806002273 | 配电箱、控制箱、插座箱 | 1、名称：站厅B端照明总箱1 AL-B11 2、安装形式：明装 3、其他：详见设计图纸及招标文件 | 台 | 12442.61 | 12442.61 | 1 | 0 | [10 empty] | 分部分项工程量 | 备品备料或设备工程2017 | 供电/动力照明/地下车站/虎丘 | 04在安装设备
5144 | 80806002274 | 配电箱、控制箱、插座箱 | 1、名称：站厅B端照明总箱2 AL-B12 2、安装形式：明装 3、其他：详见设计图纸及招标文件 | 台 | 12442.61 | 12442.61 | 1 | 0 | [10 empty] | 分部分项工程量 | 备品备料或设备工程2017 | 供电/动力照明/地下车站/虎丘 | 04在安装设备
5145 | 80806002275 | 配电箱、控制箱、插座箱 | 1、名称:A端VRV室外机开关箱 K1开关箱 2、型号、规格：PZ30 3、安装形式：暗装 4、其它：详见设计图纸及招标文件 | 台 | 5038.99 | 5038.99 | 1 | 1 | [10 empty] | 分部分项工程量 | 备品备料或设备工程2017 | 供电/动力照明/地下车站/虎丘 | 04在安装设备
5146 | 80806002276 | 配电箱、控制箱、插座箱 | 1、名称:A端VRV室外机开关箱 K2开关箱 2、型号、规格：PZ30 3、安装形式：暗装 4、其它：详见设计图纸及招标文件 | 台 | 5038.99 | 5038.99 | 1 | 1 | [10 empty] | 分部分项工程量 | 备品备料或设备工程2017 | 供电/动力照明/地下车站/虎丘 | 04在安装设备
5147 | 80806002277 | 配电箱、控制箱、插座箱 | 1、名称:B端VRV室外机开关箱 K3开关箱 2、型号、规格：PZ30 3、安装形式：暗装 4、其它：详见设计图纸及招标文件 | 台 | 1236.34 | 1236.34 | 1 | 1 | [10 empty] | 分部分项工程量 | 备品备料或设备工程2017 | 供电/动力照明/地下车站/虎丘 | 04在安装设备
5148 | 80806002278 | 配电箱、控制箱、插座箱 | 1、名称:B端VRV室外机开关箱 K4开关箱 2、型号、规格：PZ30 3、安装形式：暗装 4、其它：详见设计图纸及招标文件 | 台 | 1213.66 | 1213.66 | 1 | 1 | [10 empty] | 分部分项工程量 | 备品备料或设备工程2017 | 供电/动力照明/地下车站/虎丘 | 04在安装设备
5149 | 80806002279 | 配电箱、控制箱、插座箱 | 1、名称：A型应急照明集中电源 2、型号、规格：1.0kVA 3、安装形式：明装 4、其他：详见设计图纸及招标文件 | 台 | 12422.06 | 74532.36 | 6 | 6 | [10 empty] | 分部分项工程量 | 备品备料或设备工程2017 | 供电/动力照明/地下车站/虎丘 | 04在安装设备
5150 | 80806002280 | 配电箱、控制箱、插座箱 | 1、名称：A型应急照明集中电源 2、型号、规格：0.6kVA 3、安装形式：明装 4、其他：详见设计图纸及招标文件 | 台 | 9316.54 | 55899.24 | 6 | 6 | [10 empty] | 分部分项工程量 | 备品备料或设备工程2017 | 供电/动力照明/地下车站/虎丘 | 04在安装设备
5151 | 80801011002 | 母线槽 | 1、名称：耐火母线 2、规格：800A,防护等级不低于IP65 3、其他：详见设计图纸及招标文件 | m | 3485.64 | 2460896.7 | 706.01 | 706.01 | [10 empty] | 分部分项工程量 | 备品备料或设备工程2017 | 供电/动力照明/地下车站/虎丘 | 04在安装设备
5152 | 80806002094 | 配电箱、控制箱、插座箱 | 1、名称:母线槽始端箱 2、型号、规格：800A 3、安装形式：明装 4、其它：详见设计图纸及招标文件 | 台 | 891.9 | 7135.2 | 8 | 8 | [10 empty] | 分部分项工程量 | 备品备料或设备工程2017 | 供电/动力照明/地下车站/虎丘 | 04在安装设备
5153 | 80903007005 | 应急照明控制器 | 1、名称：应急照明控制器，含蓄电池管理系统 2、安装形式：明装 3、其它：详见设计图纸及招标文件 | 套 | 18633.09 | 18633.09 | 1 | 1 | [10 empty] | 分部分项工程量 | 备品备料或设备工程2017 | 供电/动力照明/地下车站/清塘路 | 04在安装设备
5154 | 80903007006 | 报警联动一体机 | 1、名称：消防电源监控系统设备 2、安装形式：明装 3、其它：详见设计图纸及招标文件 | 套 | 18633.09 | 18633.09 | 1 | 1 | [10 empty] | 分部分项工程量 | 备品备料或设备工程2017 | 供电/动力照明/地下车站/清塘路 | 04在安装设备
5155 | 80806002281 | 配电箱、控制箱、插座箱 | 1、名称：站厅层A端消防电源配电箱 AT-AXF1 2、安装形式：明装 3、其他：详见设计图纸及招标文件 | 台 | 13386.17 | 13386.17 | 1 | 1 | [10 empty] | 分部分项工程量 | 备品备料或设备工程2017 | 供电/动力照明/地下车站/清塘路 | 04在安装设备
5156 | 80806002282 | 配电箱、控制箱、插座箱 | 1、名称：站厅B端消防电源配电箱 AT-BXF1 2、安装形式：明装 3、其他：详见设计图纸及招标文件 | 台 | 12933.83 | 12933.83 | 1 | 1 | [10 empty] | 分部分项工程量 | 备品备料或设备工程2017 | 供电/动力照明/地下车站/清塘路 | 04在安装设备
5157 | 80806002283 | 配电箱、控制箱、插座箱 | 1、名称：站台层A端消防电源配电箱 AT-AXF2 2、安装形式：明装 3、其他：详见设计图纸及招标文件 | 台 | 13092.27 | 13092.27 | 1 | 1 | [10 empty] | 分部分项工程量 | 备品备料或设备工程2017 | 供电/动力照明/地下车站/清塘路 | 04在安装设备
5158 | 80806002284 | 配电箱、控制箱、插座箱 | 1、名称：站台层B端消防电源配电箱 AT-BXF2 2、安装形式：明装 3、其他：详见设计图纸及招标文件 | 台 | 12796.77 | 12796.77 | 1 | 1 | [10 empty] | 分部分项工程量 | 备品备料或设备工程2017 | 供电/动力照明/地下车站/清塘路 | 04在安装设备
5159 | 80806002285 | 配电箱、控制箱、插座箱 | 1、名称：风亭水泵配电箱 AT-FYB1 2、安装形式：明装 3、其他：详见设计图纸及招标文件 | 台 | 15266.64 | 15266.64 | 1 | 1 | [10 empty] | 分部分项工程量 | 备品备料或设备工程2017 | 供电/动力照明/地下车站/清塘路 | 04在安装设备
5160 | 80806002286 | 配电箱、控制箱、插座箱 | 1、名称：风亭水泵配电箱 AT-FYB2 2、安装形式：明装 3、其他：详见设计图纸及招标文件 | 台 | 15266.64 | 15266.64 | 1 | 1 | [10 empty] | 分部分项工程量 | 备品备料或设备工程2017 | 供电/动力照明/地下车站/清塘路 | 04在安装设备
5161 | 80806002287 | 配电箱、控制箱、插座箱 | 1、名称：消防泵电源配电箱 AT-XB 2、安装形式：明装 3、其他：详见设计图纸及招标文件 | 台 | 27716.78 | 27716.78 | 1 | 1 | [10 empty] | 分部分项工程量 | 备品备料或设备工程2017 | 供电/动力照明/地下车站/清塘路 | 04在安装设备
5162 | 80806002288 | 配电箱、控制箱、插座箱 | 1、名称：污水泵电源配电箱 AP-WB 2、安装形式：明装 3、其他：详见设计图纸及招标文件 | 台 | 3394.47 | 3394.47 | 1 | 1 | [10 empty] | 分部分项工程量 | 备品备料或设备工程2017 | 供电/动力照明/地下车站/清塘路 | 04在安装设备
5163 | 80806002289 | 配电箱、控制箱、插座箱 | 1、名称：车站主废水泵房电源配电箱 AT-FSB 2、安装形式：明装 3、其他：详见设计图纸及招标文件 | 台 | 18489.03 | 18489.03 | 1 | 1 | [10 empty] | 分部分项工程量 | 备品备料或设备工程2017 | 供电/动力照明/地下车站/清塘路 | 04在安装设备
5164 | 80806002290 | 配电箱、控制箱、插座箱 | 1、名称：区间废水泵房电源配电箱 ATQ-AFSB 2、安装形式：明装 3、其他：详见设计图纸及招标文件 | 台 | 21720.76 | 21720.76 | 1 | 1 | [10 empty] | 分部分项工程量 | 备品备料或设备工程2017 | 供电/动力照明/地下车站/清塘路 | 04在安装设备
5165 | 80806002291 | 配电箱、控制箱、插座箱 | 1、名称：A端VRV配电箱 AP-VRV1 2、安装形式：明装 3、其他：详见设计图纸及招标文件 | 台 | 17064.91 | 17064.91 | 1 | 1 | [10 empty] | 分部分项工程量 | 备品备料或设备工程2017 | 供电/动力照明/地下车站/清塘路 | 04在安装设备
5166 | 80806002292 | 配电箱、控制箱、插座箱 | 1、名称：B端VRV配电箱 AP-VRV2 2、安装形式：明装 3、其他：详见设计图纸及招标文件 | 台 | 11177.08 | 11177.08 | 1 | 1 | [10 empty] | 分部分项工程量 | 备品备料或设备工程2017 | 供电/动力照明/地下车站/清塘路 | 04在安装设备
5167 | 80806002293 | 配电箱、控制箱、插座箱 | 1、名称：站厅A端二级负荷小动力配电箱 AP-ADL1 2、安装形式：明装 3、其他：详见设计图纸及招标文件 | 台 | 17939.43 | 17939.43 | 1 | 1 | [10 empty] | 分部分项工程量 | 备品备料或设备工程2017 | 供电/动力照明/地下车站/清塘路 | 04在安装设备
5168 | 80806002294 | 配电箱、控制箱、插座箱 | 1、名称：站厅A端三级负荷小动力配电箱 AP-ADL2 2、安装形式：明装 3、其他：详见设计图纸及招标文件 | 台 | 5709.65 | 5709.65 | 1 | 1 | [10 empty] | 分部分项工程量 | 备品备料或设备工程2017 | 供电/动力照明/地下车站/清塘路 | 04在安装设备
5169 | 80806002295 | 配电箱、控制箱、插座箱 | 1、名称：站厅B端二级负荷小动力配电箱 AP-BDL1 2、安装形式：明装 3、其他：详见设计图纸及招标文件 | 台 | 10800.59 | 10800.59 | 1 | 1 | [10 empty] | 分部分项工程量 | 备品备料或设备工程2017 | 供电/动力照明/地下车站/清塘路 | 04在安装设备
5170 | 80806002296 | 配电箱、控制箱、插座箱 | 1、名称：站厅B端三级负荷小动力配电箱 AP-BDL2 2、安装形式：明装 3、其他：详见设计图纸及招标文件 | 台 | 4904.37 | 4904.37 | 1 | 1 | [10 empty] | 分部分项工程量 | 备品备料或设备工程2017 | 供电/动力照明/地下车站/清塘路 | 04在安装设备
5171 | 80806002297 | 配电箱、控制箱、插座箱 | 1、名称：站台A端二级负荷小动力配电箱 AP-ADL3 2、安装形式：明装 3、其他：详见设计图纸及招标文件 | 台 | 8000.22 | 8000.22 | 1 | 1 | [10 empty] | 分部分项工程量 | 备品备料或设备工程2017 | 供电/动力照明/地下车站/清塘路 | 04在安装设备
5172 | 80806002298 | 配电箱、控制箱、插座箱 | 1、名称：站台B端二级负荷小动力配电箱 AP-BDL3 2、安装形式：明装 3、其他：详见设计图纸及招标文件 | 台 | 6487.46 | 6487.46 | 1 | 1 | [10 empty] | 分部分项工程量 | 备品备料或设备工程2017 | 供电/动力照明/地下车站/清塘路 | 04在安装设备
5173 | 80806002299 | 配电箱、控制箱、插座箱 | 1、名称：站厅B端三级负荷小动力配电箱 AP-BDL4 2、安装形式：明装 3、其他：详见设计图纸及招标文件 | 台 | 4572.92 | 4572.92 | 1 | 1 | [10 empty] | 分部分项工程量 | 备品备料或设备工程2017 | 供电/动力照明/地下车站/清塘路 | 04在安装设备
5174 | 80806002300 | 配电箱、控制箱、插座箱 | 1、名称：1号出入口配电箱 AT-CK1 2、安装形式：明装 3、其他：详见设计图纸及招标文件 | 台 | 26127.18 | 26127.18 | 1 | 1 | [10 empty] | 分部分项工程量 | 备品备料或设备工程2017 | 供电/动力照明/地下车站/清塘路 | 04在安装设备
5175 | 80806002301 | 配电箱、控制箱、插座箱 | 1、名称：2号出入口配电箱 AT-CK2 2、安装形式：明装 3、其他：详见设计图纸及招标文件 | 台 | 26127.18 | 26127.18 | 1 | 1 | [10 empty] | 分部分项工程量 | 备品备料或设备工程2017 | 供电/动力照明/地下车站/清塘路 | 04在安装设备
5176 | 80806002302 | 配电箱、控制箱、插座箱 | 1、名称:3号出入口配电箱 AT-CK3 2、安装形式：明装 3、其他：详见设计图纸及招标文件 | 台 | 28552.29 | 28552.29 | 1 | 1 | [10 empty] | 分部分项工程量 | 备品备料或设备工程2017 | 供电/动力照明/地下车站/清塘路 | 04在安装设备
5177 | 80806002303 | 配电箱、控制箱、插座箱 | 1、名称:4号出入口配电箱 AT-CK4 2、安装形式：明装 3、其他：详见设计图纸及招标文件 | 台 | 28552.29 | 28552.29 | 1 | 1 | [10 empty] | 分部分项工程量 | 备品备料或设备工程2017 | 供电/动力照明/地下车站/清塘路 | 04在安装设备
5178 | 80806002304 | 配电箱、控制箱、插座箱 | 1、名称：站厅A端商业配电箱 AP-SY1 2、安装形式：明装 3、其他：详见设计图纸及招标文件 | 台 | 18876.89 | 18876.89 | 1 | 1 | [10 empty] | 分部分项工程量 | 备品备料或设备工程2017 | 供电/动力照明/地下车站/清塘路 | 04在安装设备
5179 | 80806002305 | 配电箱、控制箱、插座箱 | 1、名称：站厅B端商业配电箱 AP-SY2 2、安装形式：明装 3、其他：详见设计图纸及招标文件 | 台 | 19672.27 | 19672.27 | 1 | 1 | [10 empty] | 分部分项工程量 | 备品备料或设备工程2017 | 供电/动力照明/地下车站/清塘路 | 04在安装设备
5180 | 80806002306 | 配电箱、控制箱、插座箱 | 1、名称：站厅A端商铺配电箱 AP-SP1 2、安装形式：明装 3、其他：详见设计图纸及招标文件 | 台 | 6167.74 | 6167.74 | 1 | 1 | [10 empty] | 分部分项工程量 | 备品备料或设备工程2017 | 供电/动力照明/地下车站/清塘路 | 04在安装设备
5181 | 80806002307 | 配电箱、控制箱、插座箱 | 1、名称：站厅B端商铺配电箱 AP-SP2 2、安装形式：明装 3、其他：详见设计图纸及招标文件 | 台 | 6167.74 | 6167.74 | 1 | 1 | [10 empty] | 分部分项工程量 | 备品备料或设备工程2017 | 供电/动力照明/地下车站/清塘路 | 04在安装设备
5182 | 80806002308 | 配电箱、控制箱、插座箱 | 1、名称：警用通信电源配电箱 AT-GTX 2、安装形式：明装 3、其他：详见设计图纸及招标文件 | 台 | 22795.75 | 22795.75 | 1 | 1 | [10 empty] | 分部分项工程量 | 备品备料或设备工程2017 | 供电/动力照明/地下车站/清塘路 | 04在安装设备
5183 | 80806002309 | 配电箱、控制箱、插座箱 | 1、名称：民用通信电源配电箱 AT-MTX 2、安装形式：明装 3、其他：详见设计图纸及招标文件 | 台 | 31285.24 | 31285.24 | 1 | 1 | [10 empty] | 分部分项工程量 | 备品备料或设备工程2017 | 供电/动力照明/地下车站/清塘路 | 04在安装设备
5184 | 80806002310 | 配电箱、控制箱、插座箱 | 1、名称：通信电源配电箱 AT-TX 2、安装形式：明装 3、其他：详见设计图纸及招标文件 | 台 | 37149.49 | 37149.49 | 1 | 1 | [10 empty] | 分部分项工程量 | 备品备料或设备工程2017 | 供电/动力照明/地下车站/清塘路 | 04在安装设备
5185 | 80806002311 | 配电箱、控制箱、插座箱 | 1、名称：站台门电源配电箱 AT-ZTM 2、安装形式：明装 3、其他：详见设计图纸及招标文件 | 台 | 24640.39 | 24640.39 | 1 | 1 | [10 empty] | 分部分项工程量 | 备品备料或设备工程2017 | 供电/动力照明/地下车站/清塘路 | 04在安装设备
5186 | 80806002312 | 配电箱、控制箱、插座箱 | 1、名称：出入口电梯配电箱 AP-DT1 2、安装形式：明装 3、其他：详见设计图纸及招标文件 | 台 | 3516.21 | 3516.21 | 1 | 1 | [10 empty] | 分部分项工程量 | 备品备料或设备工程2017 | 供电/动力照明/地下车站/清塘路 | 04在安装设备
5187 | 80806002313 | 配电箱、控制箱、插座箱 | 1、名称：站内电梯配电箱 AP-DT2 2、安装形式：明装 3、其他：详见设计图纸及招标文件 | 台 | 8017.04 | 8017.04 | 1 | 1 | [10 empty] | 分部分项工程量 | 备品备料或设备工程2017 | 供电/动力照明/地下车站/清塘路 | 04在安装设备
5188 | 80806002314 | 配电箱、控制箱、插座箱 | 1、名称：站内扶梯电源配电箱 AT-FT1 2、安装形式：明装 3、其他：详见设计图纸及招标文件 | 台 | 20711.35 | 20711.35 | 1 | 1 | [10 empty] | 分部分项工程量 | 备品备料或设备工程2017 | 供电/动力照明/地下车站/清塘路 | 04在安装设备
5189 | 80806002315 | 配电箱、控制箱、插座箱 | 1、名称：站内扶梯电源配电箱 AT-FT2 2、安装形式：明装 3、其他：详见设计图纸及招标文件 | 台 | 18489.03 | 18489.03 | 1 | 1 | [10 empty] | 分部分项工程量 | 备品备料或设备工程2017 | 供电/动力照明/地下车站/清塘路 | 04在安装设备
5190 | 80806002316 | 配电箱、控制箱、插座箱 | 1、名称：FAS电源配电箱 AT-FAS 2、安装形式：明装 3、其他：详见设计图纸及招标文件 | 台 | 14623.71 | 14623.71 | 1 | 1 | [10 empty] | 分部分项工程量 | 备品备料或设备工程2017 | 供电/动力照明/地下车站/清塘路 | 04在安装设备
5191 | 80806002317 | 配电箱、控制箱、插座箱 | 1、名称：BAS电源配电箱 AT-BAS 2、安装形式：明装 3、其他：详见设计图纸及招标文件 | 台 | 19138.35 | 19138.35 | 1 | 1 | [10 empty] | 分部分项工程量 | 备品备料或设备工程2017 | 供电/动力照明/地下车站/清塘路 | 04在安装设备
5192 | 80806002318 | 配电箱、控制箱、插座箱 | 1、名称：站厅A端照明总箱1 AL-A11 2、安装形式：明装 3、其他：详见设计图纸及招标文件 | 台 | 12442.61 | 12442.61 | 1 | 0 | [10 empty] | 分部分项工程量 | 备品备料或设备工程2017 | 供电/动力照明/地下车站/清塘路 | 04在安装设备
5193 | 80806002319 | 配电箱、控制箱、插座箱 | 1、名称：站厅A端照明总箱2 AL-A12 2、安装形式：明装 3、其他：详见设计图纸及招标文件 | 台 | 12442.61 | 12442.61 | 1 | 0 | [10 empty] | 分部分项工程量 | 备品备料或设备工程2017 | 供电/动力照明/地下车站/清塘路 | 04在安装设备
5194 | 80806002320 | 配电箱、控制箱、插座箱 | 1、名称：站厅B端照明总箱1 AL-B11 2、安装形式：明装 3、其他：详见设计图纸及招标文件 | 台 | 12442.61 | 12442.61 | 1 | 0 | [10 empty] | 分部分项工程量 | 备品备料或设备工程2017 | 供电/动力照明/地下车站/清塘路 | 04在安装设备
5195 | 80806002321 | 配电箱、控制箱、插座箱 | 1、名称：站厅B端照明总箱1 AL-B12 2、安装形式：明装 3、其他：详见设计图纸及招标文件 | 台 | 12442.61 | 12442.61 | 1 | 0 | [10 empty] | 分部分项工程量 | 备品备料或设备工程2017 | 供电/动力照明/地下车站/清塘路 | 04在安装设备
5196 | 80806002322 | 配电箱、控制箱、插座箱 | 1、名称:A端VRV室外机开关箱 K1开关箱 2、型号、规格：PZ30 3、安装形式：暗装 4、其它：详见设计图纸及招标文件 | 台 | 5038.99 | 5038.99 | 1 | 1 | [10 empty] | 分部分项工程量 | 备品备料或设备工程2017 | 供电/动力照明/地下车站/清塘路 | 04在安装设备
5197 | 80806002323 | 配电箱、控制箱、插座箱 | 1、名称:A端VRV室外机开关箱 K2开关箱 2、型号、规格：PZ30 3、安装形式：暗装 4、其它：详见设计图纸及招标文件 | 台 | 5038.99 | 5038.99 | 1 | 1 | [10 empty] | 分部分项工程量 | 备品备料或设备工程2017 | 供电/动力照明/地下车站/清塘路 | 04在安装设备
5198 | 80806002324 | 配电箱、控制箱、插座箱 | 1、名称:B端VRV室外机开关箱 K3开关箱 2、型号、规格：PZ30 3、安装形式：暗装 4、其它：详见设计图纸及招标文件 | 台 | 1236.34 | 1236.34 | 1 | 1 | [10 empty] | 分部分项工程量 | 备品备料或设备工程2017 | 供电/动力照明/地下车站/清塘路 | 04在安装设备
5199 | 80806002325 | 配电箱、控制箱、插座箱 | 1、名称:B端VRV室外机开关箱 K4开关箱 2、型号、规格：PZ30 3、安装形式：暗装 4、其它：详见设计图纸及招标文件 | 台 | 1213.66 | 1213.66 | 1 | 1 | [10 empty] | 分部分项工程量 | 备品备料或设备工程2017 | 供电/动力照明/地下车站/清塘路 | 04在安装设备
5200 | 80806002326 | 配电箱、控制箱、插座箱 | 1、名称：A型应急照明集中电源 2、型号、规格：1.0kVA 3、安装形式：明装 4、其他：详见设计图纸及招标文件 | 台 | 12422.06 | 86954.42 | 7 | 7 | [10 empty] | 分部分项工程量 | 备品备料或设备工程2017 | 供电/动力照明/地下车站/清塘路 | 04在安装设备
5201 | 80806002327 | 配电箱、控制箱、插座箱 | 1、名称：A型应急照明集中电源 2、型号、规格：0.6kVA 3、安装形式：明装 4、其他：详见设计图纸及招标文件 | 台 | 9316.54 | 37266.16 | 4 | 4 | [10 empty] | 分部分项工程量 | 备品备料或设备工程2017 | 供电/动力照明/地下车站/清塘路 | 04在安装设备
5202 | 80801011003 | 母线槽 | 1、名称：耐火母线 2、规格：800A,防护等级不低于IP65 3、其他：详见设计图纸及招标文件 | m | 3485.64 | 2010133.73 | 576.69 | 576.69 | [10 empty] | 分部分项工程量 | 备品备料或设备工程2017 | 供电/动力照明/地下车站/清塘路 | 04在安装设备
5203 | 80806002142 | 配电箱、控制箱、插座箱 | 1、名称:母线槽始端箱 2、型号、规格：800A 3、安装形式：明装 4、其它：详见设计图纸及招标文件 | 台 | 891.9 | 7135.2 | 8 | 8 | [10 empty] | 分部分项工程量 | 备品备料或设备工程2017 | 供电/动力照明/地下车站/清塘路 | 04在安装设备
5204 | 80806002143 | 配电箱、控制箱、插座箱 | 1、名称：FAS系统电源切换箱AT-FAS 2、安装形式：明装 3、其他：详见设计图纸及招标文件 | 台 | 14623.71 | 14623.71 | 1 | 1 | [10 empty] | 分部分项工程量 | 备品备料或设备工程2017 | 供电/动力照明/地下车站/江星路 | 04在安装设备
5205 | 80806002144 | 配电箱、控制箱、插座箱 | 1、名称：通信整合UPS电源切换箱AT-TX 2、安装形式：明装 3、其他：详见设计图纸及招标文件 | 台 | 37905.87 | 37905.87 | 1 | 1 | [10 empty] | 分部分项工程量 | 备品备料或设备工程2017 | 供电/动力照明/地下车站/江星路 | 04在安装设备
5206 | 80806002145 | 配电箱、控制箱、插座箱 | 1、名称：警用通信电源室AT-GTX电源切换箱 2、安装形式：明装 3、其他：详见设计图纸及招标文件 | 台 | 22795.75 | 22795.75 | 1 | 1 | [10 empty] | 分部分项工程量 | 备品备料或设备工程2017 | 供电/动力照明/地下车站/江星路 | 04在安装设备
5207 | 80806002146 | 配电箱、控制箱、插座箱 | 1、名称：民用通信设备室AT-MTX电源切换箱 2、安装形式：明装 3、其他：详见设计图纸及招标文件 | 台 | 31285.24 | 31285.24 | 1 | 1 | [10 empty] | 分部分项工程量 | 备品备料或设备工程2017 | 供电/动力照明/地下车站/江星路 | 04在安装设备
5208 | 80806002147 | 配电箱、控制箱、插座箱 | 1、名称：A端站厅照明配电室AT-AXF1消防电源切换箱 2、安装形式：明装 3、其他：详见设计图纸及招标文件 | 台 | 12840.35 | 12840.35 | 1 | 1 | [10 empty] | 分部分项工程量 | 备品备料或设备工程2017 | 供电/动力照明/地下车站/江星路 | 04在安装设备
5209 | 80806002148 | 配电箱、控制箱、插座箱 | 1、名称：A端设备层照明配电室AT-AXF2消防电源切换箱 2、安装形式：明装 3、其他：详见设计图纸及招标文件 | 台 | 13354.49 | 13354.49 | 1 | 1 | [10 empty] | 分部分项工程量 | 备品备料或设备工程2017 | 供电/动力照明/地下车站/江星路 | 04在安装设备
5210 | 80806002149 | 配电箱、控制箱、插座箱 | 1、名称：A端设备层照明配电室AT-AXF3消防电源切换箱 2、安装形式：明装 3、其他：详见设计图纸及招标文件 | 台 | 13092.27 | 13092.27 | 1 | 1 | [10 empty] | 分部分项工程量 | 备品备料或设备工程2017 | 供电/动力照明/地下车站/江星路 | 04在安装设备
5211 | 80806002150 | 配电箱、控制箱、插座箱 | 1、名称：B端站厅照明配电室AT-BXF1消防电源切换箱 2、安装形式：明装 3、其他：详见设计图纸及招标文件 | 台 | 13204.02 | 13204.02 | 1 | 1 | [10 empty] | 分部分项工程量 | 备品备料或设备工程2017 | 供电/动力照明/地下车站/江星路 | 04在安装设备
5212 | 80806002151 | 配电箱、控制箱、插座箱 | 1、名称：B端设备层照明配电室AT-BXF2消防电源切换箱 2、安装形式：明装 3、其他：详见设计图纸及招标文件 | 台 | 13354.49 | 13354.49 | 1 | 1 | [10 empty] | 分部分项工程量 | 备品备料或设备工程2017 | 供电/动力照明/地下车站/江星路 | 04在安装设备
5213 | 80806002152 | 配电箱、控制箱、插座箱 | 1、名称：B端站台照明配电室AT-BXF3消防电源切换箱 2、安装形式：明装 3、其他：详见设计图纸及招标文件 | 台 | 12952.04 | 12952.04 | 1 | 1 | [10 empty] | 分部分项工程量 | 备品备料或设备工程2017 | 供电/动力照明/地下车站/江星路 | 04在安装设备
5214 | 80806002153 | 配电箱、控制箱、插座箱 | 1、名称：污水泵房AP-WB配电箱 2、安装形式：明装 3、其他：详见设计图纸及招标文件 | 台 | 3417.61 | 3417.61 | 1 | 1 | [10 empty] | 分部分项工程量 | 备品备料或设备工程2017 | 供电/动力照明/地下车站/江星路 | 04在安装设备
5215 | 80806002154 | 配电箱、控制箱、插座箱 | 1、名称：站台门控制室AT-ZTM电源切换箱 2、安装形式：明装 3、其他：详见设计图纸及招标文件 | 台 | 24640.39 | 24640.39 | 1 | 1 | [10 empty] | 分部分项工程量 | 备品备料或设备工程2017 | 供电/动力照明/地下车站/江星路 | 04在安装设备
5216 | 80806002155 | 配电箱、控制箱、插座箱 | 1、名称：B端废水泵房AT-FSB2电源切换箱 2、安装形式：明装 3、其他：详见设计图纸及招标文件 | 台 | 19043.53 | 19043.53 | 1 | 1 | [10 empty] | 分部分项工程量 | 备品备料或设备工程2017 | 供电/动力照明/地下车站/江星路 | 04在安装设备
5217 | 80806002156 | 配电箱、控制箱、插座箱 | 1、名称：消防泵AT-XFB电源切换箱 2、安装形式：明装 3、其他：详见设计图纸及招标文件 | 台 | 35440.2 | 35440.2 | 1 | 1 | [10 empty] | 分部分项工程量 | 备品备料或设备工程2017 | 供电/动力照明/地下车站/江星路 | 04在安装设备
5218 | 80806002157 | 配电箱、控制箱、插座箱 | 1、名称：A/B端区间废水泵电源切换箱ATQ-AFSB 2、安装形式：明装 3、其他：详见设计图纸及招标文件 | 台 | 18582.51 | 18582.51 | 1 | 1 | [10 empty] | 分部分项工程量 | 备品备料或设备工程2017 | 供电/动力照明/地下车站/江星路 | 04在安装设备
5219 | 80806002158 | 配电箱、控制箱、插座箱 | 1、名称：4号出入口扶梯AT-CK4a电源切换箱 2、安装形式：明装 3、其他：详见设计图纸及招标文件 | 台 | 26127.18 | 26127.18 | 1 | 1 | [10 empty] | 分部分项工程量 | 备品备料或设备工程2017 | 供电/动力照明/地下车站/江星路 | 04在安装设备
5220 | 80806002159 | 配电箱、控制箱、插座箱 | 1、名称：4b号出入口扶梯AT-CK4b电源切换箱 2、安装形式：明装 3、其他：详见设计图纸及招标文件 | 台 | 23826.24 | 23826.24 | 1 | 1 | [10 empty] | 分部分项工程量 | 备品备料或设备工程2017 | 供电/动力照明/地下车站/江星路 | 04在安装设备
5221 | 80806002160 | 配电箱、控制箱、插座箱 | 1、名称：1号出入口扶梯AT-CK1电源切换箱 2、安装形式：明装 3、其他：详见设计图纸及招标文件 | 台 | 26638.74 | 26638.74 | 1 | 1 | [10 empty] | 分部分项工程量 | 备品备料或设备工程2017 | 供电/动力照明/地下车站/江星路 | 04在安装设备
5222 | 80806002161 | 配电箱、控制箱、插座箱 | 1、名称：2号出入口扶梯AT-CK2电源切换箱 2、安装形式：明装 3、其他：详见设计图纸及招标文件 | 台 | 17649.35 | 17649.35 | 1 | 1 | [10 empty] | 分部分项工程量 | 备品备料或设备工程2017 | 供电/动力照明/地下车站/江星路 | 04在安装设备
5223 | 80806002162 | 配电箱、控制箱、插座箱 | 1、名称：A端风亭雨水泵AT-FYB1电源切换箱 2、安装形式：明装 3、其他：详见设计图纸及招标文件 | 台 | 15334.47 | 15334.47 | 1 | 1 | [10 empty] | 分部分项工程量 | 备品备料或设备工程2017 | 供电/动力照明/地下车站/江星路 | 04在安装设备
5224 | 80806002163 | 配电箱、控制箱、插座箱 | 1、名称：B端风亭雨水泵AT-FYB2电源切换箱 2、安装形式：明装 3、其他：详见设计图纸及招标文件 | 台 | 15334.47 | 15334.47 | 1 | 1 | [10 empty] | 分部分项工程量 | 备品备料或设备工程2017 | 供电/动力照明/地下车站/江星路 | 04在安装设备
5225 | 80806002164 | 配电箱、控制箱、插座箱 | 1、名称：A端站内扶梯AT-FT1电源切换箱 2、安装形式：明装 3、其他：详见设计图纸及招标文件 | 台 | 23737.32 | 23737.32 | 1 | 1 | [10 empty] | 分部分项工程量 | 备品备料或设备工程2017 | 供电/动力照明/地下车站/江星路 | 04在安装设备
5226 | 80806002165 | 配电箱、控制箱、插座箱 | 1、名称：B端站内扶梯AT-FT2电源切换箱 2、安装形式：明装 3、其他：详见设计图纸及招标文件 | 台 | 21515 | 21515 | 1 | 1 | [10 empty] | 分部分项工程量 | 备品备料或设备工程2017 | 供电/动力照明/地下车站/江星路 | 04在安装设备
5227 | 80806002166 | 配电箱、控制箱、插座箱 | 1、名称：站内电梯AT-DT1配电箱 2、安装形式：明装 3、其他：详见设计图纸及招标文件 | 台 | 3516.21 | 3516.21 | 1 | 1 | [10 empty] | 分部分项工程量 | 备品备料或设备工程2017 | 供电/动力照明/地下车站/江星路 | 04在安装设备
5228 | 80806002167 | 配电箱、控制箱、插座箱 | 1、名称：2号出入口电梯AT-DT2配电箱 2、安装形式：明装 3、其他：详见设计图纸及招标文件 | 台 | 8017.04 | 8017.04 | 1 | 1 | [10 empty] | 分部分项工程量 | 备品备料或设备工程2017 | 供电/动力照明/地下车站/江星路 | 04在安装设备
5229 | 80806002168 | 配电箱、控制箱、插座箱 | 1、名称：A端站厅照明配电及控制室二级负荷小动力AP-ADL1配电箱 2、安装形式：明装 3、其他：详见设计图纸及招标文件 | 台 | 20497.27 | 20497.27 | 1 | 1 | [10 empty] | 分部分项工程量 | 备品备料或设备工程2017 | 供电/动力照明/地下车站/江星路 | 04在安装设备
5230 | 80806002169 | 配电箱、控制箱、插座箱 | 1、名称：A端站厅照明配电及控制室三级负荷小动力AP-ADL2配电箱 2、安装形式：明装 3、其他：详见设计图纸及招标文件 | 台 | 5709.65 | 5709.65 | 1 | 1 | [10 empty] | 分部分项工程量 | 备品备料或设备工程2017 | 供电/动力照明/地下车站/江星路 | 04在安装设备
5231 | 80806002170 | 配电箱、控制箱、插座箱 | 1、名称：A端站台照明配电室二级负荷小动力AP-ADL3配电箱 2、安装形式：明装 3、其他：详见设计图纸及招标文件 | 台 | 7691.89 | 7691.89 | 1 | 1 | [10 empty] | 分部分项工程量 | 备品备料或设备工程2017 | 供电/动力照明/地下车站/江星路 | 04在安装设备
5232 | 80806002171 | 配电箱、控制箱、插座箱 | 1、名称：B端站厅照明配电室二级负荷小动力AP-BDL1配电箱 2、安装形式：明装 3、其他：详见设计图纸及招标文件 | 台 | 11075.51 | 11075.51 | 1 | 1 | [10 empty] | 分部分项工程量 | 备品备料或设备工程2017 | 供电/动力照明/地下车站/江星路 | 04在安装设备
5233 | 80806002172 | 配电箱、控制箱、插座箱 | 1、名称：B端站厅照明配电室三级负荷小动力AP-BDL2配电箱 2、安装形式：明装 3、其他：详见设计图纸及招标文件 | 台 | 4549.78 | 4549.78 | 1 | 1 | [10 empty] | 分部分项工程量 | 备品备料或设备工程2017 | 供电/动力照明/地下车站/江星路 | 04在安装设备
5234 | 80806002173 | 配电箱、控制箱、插座箱 | 1、名称：B端站台照明配电室二级负荷小动力AP-BDL3配电箱 2、安装形式：明装 3、其他：详见设计图纸及招标文件 | 台 | 6440.73 | 6440.73 | 1 | 1 | [10 empty] | 分部分项工程量 | 备品备料或设备工程2017 | 供电/动力照明/地下车站/江星路 | 04在安装设备
5235 | 80806002174 | 配电箱、控制箱、插座箱 | 1、名称：A端站厅照明配电及控制室AP-SY1配电箱 2、安装形式：明装 3、其他：详见设计图纸及招标文件 | 台 | 13524.2 | 13524.2 | 1 | 1 | [10 empty] | 分部分项工程量 | 备品备料或设备工程2017 | 供电/动力照明/地下车站/江星路 | 04在安装设备
5236 | 80806002175 | 配电箱、控制箱、插座箱 | 1、名称：B端站厅照明配电室AP-SY2配电箱 2、安装形式：明装 3、其他：详见设计图纸及招标文件 | 台 | 22127.25 | 22127.25 | 1 | 1 | [10 empty] | 分部分项工程量 | 备品备料或设备工程2017 | 供电/动力照明/地下车站/江星路 | 04在安装设备
5237 | 80806002176 | 配电箱、控制箱、插座箱 | 1、名称：B端乘客服务用房配电箱AP-SP1 2、安装形式：明装 3、其他：详见设计图纸及招标文件 | 台 | 6167.74 | 6167.74 | 1 | 1 | [10 empty] | 分部分项工程量 | 备品备料或设备工程2017 | 供电/动力照明/地下车站/江星路 | 04在安装设备
5238 | 80806002177 | 配电箱、控制箱、插座箱 | 1、名称：B端乘客服务用房配电箱AP-SP2 2、安装形式：明装 3、其他：详见设计图纸及招标文件 | 台 | 6167.74 | 6167.74 | 1 | 1 | [10 empty] | 分部分项工程量 | 备品备料或设备工程2017 | 供电/动力照明/地下车站/江星路 | 04在安装设备
5239 | 80806002178 | 配电箱、控制箱、插座箱 | 1、名称：A端站厅照明配电及控制室AP-VRV1配电箱 2、安装形式：明装 3、其他：详见设计图纸及招标文件 | 台 | 14737.25 | 14737.25 | 1 | 1 | [10 empty] | 分部分项工程量 | 备品备料或设备工程2017 | 供电/动力照明/地下车站/江星路 | 04在安装设备
5240 | 80806002179 | 配电箱、控制箱、插座箱 | 1、名称：B端站厅照明配电室AP-VRV2配电箱 2、安装形式：明装 3、其他：详见设计图纸及招标文件 | 台 | 12799.64 | 12799.64 | 1 | 1 | [10 empty] | 分部分项工程量 | 备品备料或设备工程2017 | 供电/动力照明/地下车站/江星路 | 04在安装设备
5241 | 80806002180 | 配电箱、控制箱、插座箱 | 1、名称:A端VRV室外机开关箱 K1开关箱 2、型号、规格：PZ30 3、安装形式：暗装 4、其它：详见设计图纸及招标文件 | 台 | 1484.29 | 1484.29 | 1 | 1 | [10 empty] | 分部分项工程量 | 备品备料或设备工程2017 | 供电/动力照明/地下车站/江星路 | 04在安装设备
5242 | 80806002181 | 配电箱、控制箱、插座箱 | 1、名称:A端VRV室外机开关箱 K2开关箱 2、型号、规格：PZ30 3、安装形式：暗装 4、其它：详见设计图纸及招标文件 | 台 | 5038.99 | 5038.99 | 1 | 1 | [10 empty] | 分部分项工程量 | 备品备料或设备工程2017 | 供电/动力照明/地下车站/江星路 | 04在安装设备
5243 | 80806002182 | 配电箱、控制箱、插座箱 | 1、名称:B端VRV室外机开关箱 K3开关箱 2、型号、规格：PZ30 3、安装形式：暗装 4、其它：详见设计图纸及招标文件 | 台 | 5038.99 | 5038.99 | 1 | 1 | [10 empty] | 分部分项工程量 | 备品备料或设备工程2017 | 供电/动力照明/地下车站/江星路 | 04在安装设备
5244 | 80903007007 | 应急照明控制器 | 1、名称：应急照明控制器，含蓄电池管理系统 2、安装形式：明装 3、其它：详见设计图纸及招标文件 | 套 | 18633.09 | 18633.09 | 1 | 1 | [10 empty] | 分部分项工程量 | 备品备料或设备工程2017 | 供电/动力照明/地下车站/江星路 | 04在安装设备
5245 | 80903007008 | 报警联动一体机 | 1、名称：消防电源监控系统设备 2、安装形式：明装 3、其它：详见设计图纸及招标文件 | 套 | 18633.09 | 18633.09 | 1 | 1 | [10 empty] | 分部分项工程量 | 备品备料或设备工程2017 | 供电/动力照明/地下车站/江星路 | 04在安装设备
5246 | 80806002183 | 配电箱、控制箱、插座箱 | 1、名称：BAS电源配电箱 AT-BAS 2、安装形式：明装 3、其他：详见设计图纸及招标文件 | 台 | 19138.35 | 19138.35 | 1 | 1 | [10 empty] | 分部分项工程量 | 备品备料或设备工程2017 | 供电/动力照明/地下车站/江星路 | 04在安装设备
5247 | 80806002184 | 配电箱、控制箱、插座箱 | 1、名称：站厅A端照明总箱1 AL-A11 2、安装形式：明装 3、其他：详见设计图纸及招标文件 | 台 | 12442.61 | 12442.61 | 1 | 0 | [10 empty] | 分部分项工程量 | 备品备料或设备工程2017 | 供电/动力照明/地下车站/江星路 | 04在安装设备
5248 | 80806002185 | 配电箱、控制箱、插座箱 | 1、名称：站厅A端照明总箱2 AL-A12 2、安装形式：明装 3、其他：详见设计图纸及招标文件 | 台 | 12442.61 | 12442.61 | 1 | 0 | [10 empty] | 分部分项工程量 | 备品备料或设备工程2017 | 供电/动力照明/地下车站/江星路 | 04在安装设备
5249 | 80806002186 | 配电箱、控制箱、插座箱 | 1、名称：站厅B端照明总箱1 AL-B11 2、安装形式：明装 3、其他：详见设计图纸及招标文件 | 台 | 12442.61 | 12442.61 | 1 | 0 | [10 empty] | 分部分项工程量 | 备品备料或设备工程2017 | 供电/动力照明/地下车站/江星路 | 04在安装设备
5250 | 80806002187 | 配电箱、控制箱、插座箱 | 1、名称：站厅B端照明总箱1 AL-B12 2、安装形式：明装 3、其他：详见设计图纸及招标文件 | 台 | 12442.61 | 12442.61 | 1 | 0 | [10 empty] | 分部分项工程量 | 备品备料或设备工程2017 | 供电/动力照明/地下车站/江星路 | 04在安装设备
5251 | 80806002188 | 配电箱、控制箱、插座箱 | 1、名称：A型应急照明集中电源 2、型号、规格：1.0kVA 3、安装形式：明装 4、其他：详见设计图纸及招标文件 | 台 | 12422.06 | 99376.48 | 8 | 8 | [10 empty] | 分部分项工程量 | 备品备料或设备工程2017 | 供电/动力照明/地下车站/江星路 | 04在安装设备
5252 | 80806002189 | 配电箱、控制箱、插座箱 | 1、名称：A型应急照明集中电源 2、型号、规格：0.6kVA 3、安装形式：明装 4、其他：详见设计图纸及招标文件 | 台 | 9316.54 | 37266.16 | 4 | 4 | [10 empty] | 分部分项工程量 | 备品备料或设备工程2017 | 供电/动力照明/地下车站/江星路 | 04在安装设备
5253 | 80801011004 | 母线槽 | 1、名称：耐火母线 2、规格：800A,防护等级不低于IP65 3、其他：详见设计图纸及招标文件 | m | 3485.64 | 1121156.11 | 321.65 | 321.65 | [10 empty] | 分部分项工程量 | 备品备料或设备工程2017 | 供电/动力照明/地下车站/江星路 | 04在安装设备
5254 | 80806002190 | 配电箱、控制箱、插座箱 | 1、名称:母线槽始端箱 2、型号、规格：800A 3、安装形式：明装 4、其它：详见设计图纸及招标文件 | 台 | 891.9 | 7135.2 | 8 | 8 | [10 empty] | 分部分项工程量 | 备品备料或设备工程2017 | 供电/动力照明/地下车站/江星路 | 04在安装设备
5255 | 80806002191 | 配电箱、控制箱、插座箱 | 1、名称：消防泵房AT-XB电源切换箱 2、安装形式：明装 3、其他：详见设计图纸及招标文件 | 台 | 27716.78 | 27716.78 | 1 | 1 | [10 empty] | 分部分项工程量 | 备品备料或设备工程2017 | 供电/动力照明/地下车站/苏锦 | 04在安装设备
5256 | 80806002192 | 配电箱、控制箱、插座箱 | 1、名称：车控室AT-FAS电源切换箱 2、安装形式：明装 3、其他：详见设计图纸及招标文件 | 台 | 14623.71 | 14623.71 | 1 | 1 | [10 empty] | 分部分项工程量 | 备品备料或设备工程2017 | 供电/动力照明/地下车站/苏锦 | 04在安装设备
5257 | 80806002193 | 配电箱、控制箱、插座箱 | 1、名称：警用通信电源室AT-GTX电源切换箱 2、安装形式：明装 3、其他：详见设计图纸及招标文件 | 台 | 22795.75 | 22795.75 | 1 | 1 | [10 empty] | 分部分项工程量 | 备品备料或设备工程2017 | 供电/动力照明/地下车站/苏锦 | 04在安装设备
5258 | 80806002194 | 配电箱、控制箱、插座箱 | 1、名称：A端站厅照明配电及控制室AP-VRV1配电箱 2、安装形式：明装 3、其他：详见设计图纸及招标文件 | 台 | 14737.25 | 14737.25 | 1 | 1 | [10 empty] | 分部分项工程量 | 备品备料或设备工程2017 | 供电/动力照明/地下车站/苏锦 | 04在安装设备
5259 | 80806002195 | 配电箱、控制箱、插座箱 | 1、名称：B端站厅照明配电室AP-VRV2配电箱 2、安装形式：明装 3、其他：详见设计图纸及招标文件 | 台 | 12799.64 | 12799.64 | 1 | 1 | [10 empty] | 分部分项工程量 | 备品备料或设备工程2017 | 供电/动力照明/地下车站/苏锦 | 04在安装设备
5260 | 80806002196 | 配电箱、控制箱、插座箱 | 1、名称:A端VRV室外机开关箱 K1开关箱 2、型号、规格：PZ30 3、安装形式：暗装 4、其它：详见设计图纸及招标文件 | 台 | 1484.29 | 1484.29 | 1 | 1 | [10 empty] | 分部分项工程量 | 备品备料或设备工程2017 | 供电/动力照明/地下车站/苏锦 | 04在安装设备
5261 | 80806002197 | 配电箱、控制箱、插座箱 | 1、名称:A端VRV室外机开关箱 K2开关箱 2、型号、规格：PZ30 3、安装形式：暗装 4、其它：详见设计图纸及招标文件 | 台 | 5038.99 | 5038.99 | 1 | 1 | [10 empty] | 分部分项工程量 | 备品备料或设备工程2017 | 供电/动力照明/地下车站/苏锦 | 04在安装设备
5262 | 80806002198 | 配电箱、控制箱、插座箱 | 1、名称:B端VRV室外机开关箱 K3开关箱 2、型号、规格：PZ30 3、安装形式：暗装 4、其它：详见设计图纸及招标文件 | 台 | 5038.99 | 5038.99 | 1 | 1 | [10 empty] | 分部分项工程量 | 备品备料或设备工程2017 | 供电/动力照明/地下车站/苏锦 | 04在安装设备
5263 | 80806002199 | 配电箱、控制箱、插座箱 | 1、名称：A端站厅照明配电及控制室AP-SY1配电箱 2、安装形式：明装 3、其他：详见设计图纸及招标文件 | 台 | 13524.2 | 13524.2 | 1 | 1 | [10 empty] | 分部分项工程量 | 备品备料或设备工程2017 | 供电/动力照明/地下车站/苏锦 | 04在安装设备
5264 | 80806002200 | 配电箱、控制箱、插座箱 | 1、名称：A端乘客服务用房配电箱AP-SP 2、安装形式：明装 3、其他：详见设计图纸及招标文件 | 台 | 6167.74 | 6167.74 | 1 | 1 | [10 empty] | 分部分项工程量 | 备品备料或设备工程2017 | 供电/动力照明/地下车站/苏锦 | 04在安装设备
5265 | 80806002201 | 配电箱、控制箱、插座箱 | 1、名称：A端站厅照明配电及控制室二级负荷小动力AP-ADL1配电箱 2、安装形式：明装 3、其他：详见设计图纸及招标文件 | 台 | 20497.27 | 20497.27 | 1 | 1 | [10 empty] | 分部分项工程量 | 备品备料或设备工程2017 | 供电/动力照明/地下车站/苏锦 | 04在安装设备
5266 | 80806002202 | 配电箱、控制箱、插座箱 | 1、名称：A端站厅照明配电及控制室三级负荷小动力AP-ADL2配电箱 2、安装形式：明装 3、其他：详见设计图纸及招标文件 | 台 | 5709.65 | 5709.65 | 1 | 1 | [10 empty] | 分部分项工程量 | 备品备料或设备工程2017 | 供电/动力照明/地下车站/苏锦 | 04在安装设备
5267 | 80806002203 | 配电箱、控制箱、插座箱 | 1、名称：A端设备层照明配电及控制室二级负荷小动力AP-ADL3配电箱 2、安装形式：明装 3、其他：详见设计图纸及招标文件 | 台 | 14204.29 | 14204.29 | 1 | 1 | [10 empty] | 分部分项工程量 | 备品备料或设备工程2017 | 供电/动力照明/地下车站/苏锦 | 04在安装设备
5268 | 80806002204 | 配电箱、控制箱、插座箱 | 1、名称：A端站台层照明配电及控制室二级负荷小动力AP-ADL4配电箱 2、安装形式：明装 3、其他：详见设计图纸及招标文件 | 台 | 11193.32 | 11193.32 | 1 | 1 | [10 empty] | 分部分项工程量 | 备品备料或设备工程2017 | 供电/动力照明/地下车站/苏锦 | 04在安装设备
5269 | 80806002205 | 配电箱、控制箱、插座箱 | 1、名称：站内电梯AT-DT1配电箱 2、安装形式：明装 3、其他：详见设计图纸及招标文件 | 台 | 3516.21 | 3516.21 | 1 | 1 | [10 empty] | 分部分项工程量 | 备品备料或设备工程2017 | 供电/动力照明/地下车站/苏锦 | 04在安装设备
5270 | 80806002206 | 配电箱、控制箱、插座箱 | 1、名称：出入口电梯AT-DT2配电箱 2、安装形式：明装 3、其他：详见设计图纸及招标文件 | 台 | 8017.04 | 8017.04 | 1 | 1 | [10 empty] | 分部分项工程量 | 备品备料或设备工程2017 | 供电/动力照明/地下车站/苏锦 | 04在安装设备
5271 | 80806002207 | 配电箱、控制箱、插座箱 | 1、名称：5号出入口AT-CK5电源切换箱 2、安装形式：明装 3、其他：详见设计图纸及招标文件 | 台 | 21905.06 | 21905.06 | 1 | 1 | [10 empty] | 分部分项工程量 | 备品备料或设备工程2017 | 供电/动力照明/地下车站/苏锦 | 04在安装设备
5272 | 80806002208 | 配电箱、控制箱、插座箱 | 1、名称：风亭雨水泵AT-FYB1电源切换箱 2、安装形式：明装 3、其他：详见设计图纸及招标文件 | 台 | 15334.47 | 15334.47 | 1 | 1 | [10 empty] | 分部分项工程量 | 备品备料或设备工程2017 | 供电/动力照明/地下车站/苏锦 | 04在安装设备
5273 | 80806002209 | 配电箱、控制箱、插座箱 | 1、名称：风亭雨水泵AT-FYB2电源切换箱 2、安装形式：明装 3、其他：详见设计图纸及招标文件 | 台 | 14970.82 | 14970.82 | 1 | 1 | [10 empty] | 分部分项工程量 | 备品备料或设备工程2017 | 供电/动力照明/地下车站/苏锦 | 04在安装设备
5274 | 80806002210 | 配电箱、控制箱、插座箱 | 1、名称：风亭雨水泵AT-FYB3电源切换箱 2、安装形式：明装 3、其他：详见设计图纸及招标文件 | 台 | 14970.82 | 14970.82 | 1 | 1 | [10 empty] | 分部分项工程量 | 备品备料或设备工程2017 | 供电/动力照明/地下车站/苏锦 | 04在安装设备
5275 | 80806002211 | 配电箱、控制箱、插座箱 | 1、名称：B端站厅照明配电室二级负荷小动力AP-BDL1配电箱 2、安装形式：明装 3、其他：详见设计图纸及招标文件 | 台 | 11075.51 | 11075.51 | 1 | 1 | [10 empty] | 分部分项工程量 | 备品备料或设备工程2017 | 供电/动力照明/地下车站/苏锦 | 04在安装设备
5276 | 80806002212 | 配电箱、控制箱、插座箱 | 1、名称：B端站厅照明配电室二级负荷小动力AP-BDL2配电箱 2、安装形式：明装 3、其他：详见设计图纸及招标文件 | 台 | 8961.2 | 8961.2 | 1 | 1 | [10 empty] | 分部分项工程量 | 备品备料或设备工程2017 | 供电/动力照明/地下车站/苏锦 | 04在安装设备
5277 | 80806002213 | 配电箱、控制箱、插座箱 | 1、名称：B端站台照明配电室二级负荷小动力AP-BDL3配电箱 2、安装形式：明装 3、其他：详见设计图纸及招标文件 | 台 | 6440.73 | 6440.73 | 1 | 1 | [10 empty] | 分部分项工程量 | 备品备料或设备工程2017 | 供电/动力照明/地下车站/苏锦 | 04在安装设备
5278 | 80806002214 | 配电箱、控制箱、插座箱 | 1、名称：民用通信设备室AT-MTX电源切换箱 2、安装形式：明装 3、其他：详见设计图纸及招标文件 | 台 | 31285.24 | 31285.24 | 1 | 1 | [10 empty] | 分部分项工程量 | 备品备料或设备工程2017 | 供电/动力照明/地下车站/苏锦 | 04在安装设备
5279 | 80806002215 | 配电箱、控制箱、插座箱 | 1、名称：通信电源室AT-TX电源切换箱 2、安装形式：明装 3、其他：详见设计图纸及招标文件 | 台 | 37905.87 | 37905.87 | 1 | 1 | [10 empty] | 分部分项工程量 | 备品备料或设备工程2017 | 供电/动力照明/地下车站/苏锦 | 04在安装设备
5280 | 80806002216 | 配电箱、控制箱、插座箱 | 1、名称：A端站厅照明配电室AT-AXF1消防电源切换箱 2、安装形式：明装 3、其他：详见设计图纸及招标文件 | 台 | 12840.35 | 12840.35 | 1 | 1 | [10 empty] | 分部分项工程量 | 备品备料或设备工程2017 | 供电/动力照明/地下车站/苏锦 | 04在安装设备
5281 | 80806002217 | 配电箱、控制箱、插座箱 | 1、名称：B端设备层照明配电室AT-BXF1消防电源切换箱 2、安装形式：明装 3、其他：详见设计图纸及招标文件 | 台 | 13075.64 | 13075.64 | 1 | 1 | [10 empty] | 分部分项工程量 | 备品备料或设备工程2017 | 供电/动力照明/地下车站/苏锦 | 04在安装设备
5282 | 80806002218 | 配电箱、控制箱、插座箱 | 1、名称：废水泵房AT-FSB1电源切换箱 2、安装形式：明装 3、其他：详见设计图纸及招标文件 | 台 | 21986.66 | 21986.66 | 1 | 1 | [10 empty] | 分部分项工程量 | 备品备料或设备工程2017 | 供电/动力照明/地下车站/苏锦 | 04在安装设备
5283 | 80806002219 | 配电箱、控制箱、插座箱 | 1、名称：废水泵房AT-FSB2电源切换箱 2、安装形式：明装 3、其他：详见设计图纸及招标文件 | 台 | 21515 | 21515 | 1 | 1 | [10 empty] | 分部分项工程量 | 备品备料或设备工程2017 | 供电/动力照明/地下车站/苏锦 | 04在安装设备
5284 | 80806002220 | 配电箱、控制箱、插座箱 | 1、名称：污水泵房AP-WB配电箱 2、安装形式：明装 3、其他：详见设计图纸及招标文件 | 台 | 3417.61 | 3417.61 | 1 | 1 | [10 empty] | 分部分项工程量 | 备品备料或设备工程2017 | 供电/动力照明/地下车站/苏锦 | 04在安装设备
5285 | 80806002221 | 配电箱、控制箱、插座箱 | 1、名称：站台门控制室AT-ZTM电源切换箱 2、安装形式：明装 3、其他：详见设计图纸及招标文件 | 台 | 24640.39 | 24640.39 | 1 | 1 | [10 empty] | 分部分项工程量 | 备品备料或设备工程2017 | 供电/动力照明/地下车站/苏锦 | 04在安装设备
5286 | 80806002222 | 配电箱、控制箱、插座箱 | 1、名称：站内扶梯AT-FT1电源切换箱 2、安装形式：明装 3、其他：详见设计图纸及招标文件 | 台 | 23265.65 | 23265.65 | 1 | 1 | [10 empty] | 分部分项工程量 | 备品备料或设备工程2017 | 供电/动力照明/地下车站/苏锦 | 04在安装设备
5287 | 80806002223 | 配电箱、控制箱、插座箱 | 1、名称：站内扶梯AT-FT2电源切换箱 2、安装形式：明装 3、其他：详见设计图纸及招标文件 | 台 | 24301.79 | 24301.79 | 1 | 1 | [10 empty] | 分部分项工程量 | 备品备料或设备工程2017 | 供电/动力照明/地下车站/苏锦 | 04在安装设备
5288 | 80806002224 | 配电箱、控制箱、插座箱 | 1、名称：射流风机配电柜 AP-SL1 2、安装形式：明装 3、其他：详见设计图纸及招标文件 | 台 | 17908.98 | 17908.98 | 1 | 1 | [10 empty] | 分部分项工程量 | 备品备料或设备工程2017 | 供电/动力照明/地下车站/苏锦 | 04在安装设备
5289 | 80806002225 | 配电箱、控制箱、插座箱 | 1、名称：射流风机配电柜 AP-SL2 2、安装形式：明装 3、其他：详见设计图纸及招标文件 | 台 | 17908.98 | 17908.98 | 1 | 1 | [10 empty] | 分部分项工程量 | 备品备料或设备工程2017 | 供电/动力照明/地下车站/苏锦 | 04在安装设备
5290 | 80806002226 | 配电箱、控制箱、插座箱 | 1、名称：射流风机配电柜 AP-SL3 2、安装形式：明装 3、其他：详见设计图纸及招标文件 | 台 | 17908.98 | 17908.98 | 1 | 1 | [10 empty] | 分部分项工程量 | 备品备料或设备工程2017 | 供电/动力照明/地下车站/苏锦 | 04在安装设备
5291 | 80806002227 | 配电箱、控制箱、插座箱 | 1、名称：射流风机配电柜 AP-SL4 2、安装形式：明装 3、其他：详见设计图纸及招标文件 | 台 | 17908.98 | 17908.98 | 1 | 1 | [10 empty] | 分部分项工程量 | 备品备料或设备工程2017 | 供电/动力照明/地下车站/苏锦 | 04在安装设备
5292 | 80903007009 | 应急照明控制器 | 1、名称：应急照明控制器，含蓄电池管理系统 2、安装形式：明装 3、其它：详见设计图纸及招标文件 | 套 | 18633.09 | 18633.09 | 1 | 1 | [10 empty] | 分部分项工程量 | 备品备料或设备工程2017 | 供电/动力照明/地下车站/苏锦 | 04在安装设备
5293 | 80903007010 | 报警联动一体机 | 1、名称：消防电源监控系统设备 2、安装形式：明装 3、其它：详见设计图纸及招标文件 | 套 | 18633.09 | 18633.09 | 1 | 1 | [10 empty] | 分部分项工程量 | 备品备料或设备工程2017 | 供电/动力照明/地下车站/苏锦 | 04在安装设备
5294 | 80806002228 | 配电箱、控制箱、插座箱 | 1、名称：BAS电源配电箱 AT-BAS 2、安装形式：明装 3、其他：详见设计图纸及招标文件 | 台 | 19138.35 | 19138.35 | 1 | 1 | [10 empty] | 分部分项工程量 | 备品备料或设备工程2017 | 供电/动力照明/地下车站/苏锦 | 04在安装设备
5295 | 80806002229 | 配电箱、控制箱、插座箱 | 1、名称：A端照明总箱 AL-A31 2、安装形式：明装 3、其他：详见设计图纸及招标文件 | 台 | 14193.27 | 14193.27 | 1 | 0 | [10 empty] | 分部分项工程量 | 备品备料或设备工程2017 | 供电/动力照明/地下车站/苏锦 | 04在安装设备
5296 | 80806002230 | 配电箱、控制箱、插座箱 | 1、名称：B端照明总箱 AL-B31 2、安装形式：明装 3、其他：详见设计图纸及招标文件 | 台 | 12442.61 | 12442.61 | 1 | 0 | [10 empty] | 分部分项工程量 | 备品备料或设备工程2017 | 供电/动力照明/地下车站/苏锦 | 04在安装设备
5297 | 80806002231 | 配电箱、控制箱、插座箱 | 1、名称：A型应急照明集中电源 2、型号、规格：1.0kVA 3、安装形式：明装 4、其他：详见设计图纸及招标文件 | 台 | 12422.06 | 62110.3 | 5 | 5 | [10 empty] | 分部分项工程量 | 备品备料或设备工程2017 | 供电/动力照明/地下车站/苏锦 | 04在安装设备
5298 | 80806002232 | 配电箱、控制箱、插座箱 | 1、名称：A型应急照明集中电源 2、型号、规格：0.6kVA 3、安装形式：明装 4、其他：详见设计图纸及招标文件 | 台 | 9316.54 | 93165.4 | 10 | 10 | [10 empty] | 分部分项工程量 | 备品备料或设备工程2017 | 供电/动力照明/地下车站/苏锦 | 04在安装设备
5299 | 80806002233 | 配电箱、控制箱、插座箱 | 1、名称：商业开发消防电源箱AT-SXF 2、安装形式：明装 3、其他：详见设计图纸及招标文件 | 台 | 30378.35 | 30378.35 | 1 | 1 | [10 empty] | 分部分项工程量 | 备品备料或设备工程2017 | 供电/动力照明/地下车站/苏锦 | 04在安装设备
5300 | 80801011005 | 母线槽 | 1、名称：耐火母线 2、规格：800A,防护等级不低于IP65 3、其他：详见设计图纸及招标文件 | m | 3485.64 | 1944847.69 | 557.96 | 557.96 | [10 empty] | 分部分项工程量 | 备品备料或设备工程2017 | 供电/动力照明/地下车站/苏锦 | 04在安装设备
5301 | 80806002234 | 配电箱、控制箱、插座箱 | 1、名称:母线槽始端箱 2、型号、规格：800A 3、安装形式：明装 4、其它：详见设计图纸及招标文件 | 台 | 891.9 | 7135.2 | 8 | 8 | [10 empty] | 分部分项工程量 | 备品备料或设备工程2017 | 供电/动力照明/地下车站/苏锦 | 04在安装设备
5302 | 08B001 | 多种气体检测仪 | 1、名称：多种气体检测仪2、规格、型号或参数：气体检测仪（能检测出可燃气体, H2S、CH4、CO、O2等） | 台 | 505.76 | 2023.04 | 4 | 4 | [10 empty] | 分部分项工程量 | 备品备料或设备工程2017 | 供电/动力照明/区间 | 06设备投资工具及器具
5303 | 08B002 | 光照度仪 | 1、名称：光照度仪2、规格、型号或参数：光照度计-[量程：测量范围： 0-200000 Lux/0-20000 FC]，精度不低于5% | 台 | 337.17 | 1011.51 | 3 | 3 | [10 empty] | 分部分项工程量 | 备品备料或设备工程2017 | 供电/动力照明/区间 | 06设备投资工具及器具
5304 | 08B003 | 8m升降梯 | 1、名称：8m升降梯2、规格、型号或参数：电动液压可升降自带移动轮组，蓄电池供电，220V充电电源，材质铝合金，双柱 | 台 | 25287.77 | 50575.54 | 2 | 2 | [10 empty] | 分部分项工程量 | 备品备料或设备工程2017 | 供电/动力照明/区间 | 06设备投资工具及器具
5305 | 08B004 | 12m升降梯 | 1、名称：12m升降梯2、规格、型号或参数：电动液压可升降自带移动轮组，电动可升降，蓄电池供电，220V充电电源，材质铝合金，双柱 | 台 | 42146.26 | 84292.52 | 2 | 2 | [10 empty] | 分部分项工程量 | 备品备料或设备工程2017 | 供电/动力照明/区间 | 06设备投资工具及器具
5306 | 08B005 | 2m梯 | 1、名称：2m梯2、规格、型号或参数：铝合金材质、防滑踏板 | 台 | 337.17 | 2697.36 | 8 | 8 | [10 empty] | 分部分项工程量 | 备品备料或设备工程2017 | 供电/动力照明/区间 | 06设备投资工具及器具
5307 | 08B006 | 5m梯 | 1、名称：5m梯2、规格、型号或参数：铝合金材质、防滑踏板 | 台 | 842.92 | 6743.36 | 8 | 8 | [10 empty] | 分部分项工程量 | 备品备料或设备工程2017 | 供电/动力照明/区间 | 06设备投资工具及器具
5308 | 08B007 | 红外测温枪 | 1、名称：红外测温枪2、规格、型号或参数：红外手握枪式 | 个 | 101.16 | 404.64 | 4 | 4 | [10 empty] | 分部分项工程量 | 备品备料或设备工程2017 | 供电/动力照明/区间 | 06设备投资工具及器具
5309 | 08B008 | 红外热成像仪 | 1、名称：红外热成像仪2、规格、型号或参数：手持式 | 台 | 3708.88 | 3708.88 | 1 | 1 | [10 empty] | 分部分项工程量 | 备品备料或设备工程2017 | 供电/动力照明/区间 | 06设备投资工具及器具
5310 | 08B009 | 数字绝缘表 | 1、名称：数字绝缘表2、规格、型号或参数：手持式 | 个 | 505.76 | 505.76 | 1 | 1 | [10 empty] | 分部分项工程量 | 备品备料或设备工程2017 | 供电/动力照明/区间 | 06设备投资工具及器具
5311 | 08B010 | 万用表 | 1、名称：万用表 | 个 | 674.35 | 2023.05 | 3 | 3 | [10 empty] | 分部分项工程量 | 备品备料或设备工程2017 | 供电/动力照明/区间 | 06设备投资工具及器具
5312 | 08B011 | 接地电阻测试仪 | 1、名称：接地电阻测试仪2、规格、型号或参数：手持式 | 台 | 674.35 | 674.35 | 1 | 1 | [10 empty] | 分部分项工程量 | 备品备料或设备工程2017 | 供电/动力照明/区间 | 06设备投资工具及器具
5313 | 08B012 | 蓄电池内阻测试仪 | 1、名称：蓄电池内阻测试仪2、规格、型号或参数：手持式 | 台 | 674.35 | 674.35 | 1 | 1 | [10 empty] | 分部分项工程量 | 备品备料或设备工程2017 | 供电/动力照明/区间 | 06设备投资工具及器具
5314 | 08B013 | 蓄电池充放电一体机 | 1、名称：蓄电池充放电一体机 | 台 | 33717.02 | 33717.02 | 1 | 1 | [10 empty] | 分部分项工程量 | 备品备料或设备工程2017 | 供电/动力照明/区间 | 06设备投资工具及器具
5315 | 08B014 | 手提电脑 | 1、名称：手提电脑 | 台 | 13486.81 | 26973.62 | 2 | 2 | [10 empty] | 分部分项工程量 | 备品备料或设备工程2017 | 供电/动力照明/区间 | 06设备投资工具及器具
5316 | 08B015 | 整体式液压三爪拉马 | 1、名称：整体式液压三爪拉马 | 套 | 1180.09 | 1180.09 | 1 | 1 | [10 empty] | 分部分项工程量 | 备品备料或设备工程2017 | 供电/动力照明/区间 | 06设备投资工具及器具
5317 | 08B016 | 防火阀熔丝（70℃） | 1、名称：防火阀熔丝（70℃） | 个 | 66.5 | 665 | 10 | 10 | [10 empty] | 分部分项工程量 | 备品备料或设备工程2017 | 供电/动力照明/区间 | 07设备投资备品备件
5318 | 08B017 | 防火阀熔丝（280℃） | 1、名称：防火阀熔丝（280℃） | 个 | 66.5 | 665 | 10 | 10 | [10 empty] | 分部分项工程量 | 备品备料或设备工程2017 | 供电/动力照明/区间 | 07设备投资备品备件
5319 | 08B018 | 冷冻冷却系统不锈钢温度计 | 1、名称：冷冻冷却系统不锈钢温度计 | 个 | 396.82 | 7936.4 | 20 | 20 | [10 empty] | 分部分项工程量 | 备品备料或设备工程2017 | 供电/动力照明/区间 | 07设备投资备品备件
5320 | 08B019 | 不锈钢压力表组套 | 1、名称：不锈钢压力表组套 2、规格：含DN15直接，外螺纹连接、三通旋塞阀（开关式）、铜质缓冲管（90°弯） | 个 | 237.5 | 4750 | 20 | 20 | [10 empty] | 分部分项工程量 | 备品备料或设备工程2017 | 供电/动力照明/区间 | 07设备投资备品备件
5321 | 08B020 | 风阀执行机构 | 1、名称：风阀执行机构 2、规格：5N·m | 个 | 1643.71 | 3287.42 | 2 | 2 | [10 empty] | 分部分项工程量 | 备品备料或设备工程2017 | 供电/动力照明/区间 | 07设备投资备品备件
5322 | 08B021 | 风阀执行机构 | 1、名称：风阀执行机构 2、规格：10N·m | 个 | 2011.23 | 4022.46 | 2 | 2 | [10 empty] | 分部分项工程量 | 备品备料或设备工程2017 | 供电/动力照明/区间 | 07设备投资备品备件
5323 | 08B022 | 风阀执行机构 | 1、名称：风阀执行机构 2、规格：15N·m | 个 | 2011.23 | 4022.46 | 2 | 2 | [10 empty] | 分部分项工程量 | 备品备料或设备工程2017 | 供电/动力照明/区间 | 07设备投资备品备件
5324 | 08B023 | 风阀执行机构 | 1、名称：风阀执行机构 2、规格：20N·m | 个 | 2739.52 | 5479.04 | 2 | 2 | [10 empty] | 分部分项工程量 | 备品备料或设备工程2017 | 供电/动力照明/区间 | 07设备投资备品备件
5325 | 08B024 | 波纹补偿器 | 1、名称：波纹补偿器 2、规格：DN65 | 个 | 516.1 | 1032.2 | 2 | 2 | [10 empty] | 分部分项工程量 | 备品备料或设备工程2017 | 供电/动力照明/区间 | 07设备投资备品备件
5326 | 08B025 | 波纹补偿器 | 1、名称：波纹补偿器 2、规格：DN80 | 个 | 671.73 | 1343.46 | 2 | 2 | [10 empty] | 分部分项工程量 | 备品备料或设备工程2017 | 供电/动力照明/区间 | 07设备投资备品备件
5327 | 08B026 | 波纹补偿器 | 1、名称：波纹补偿器 2、规格：DN125 | 个 | 791.95 | 1583.9 | 2 | 2 | [10 empty] | 分部分项工程量 | 备品备料或设备工程2017 | 供电/动力照明/区间 | 07设备投资备品备件
5328 | 08B027 | 波纹补偿器 | 1、名称：波纹补偿器 2、规格：DN150 | 个 | 740.54 | 1481.08 | 2 | 2 | [10 empty] | 分部分项工程量 | 备品备料或设备工程2017 | 供电/动力照明/区间 | 07设备投资备品备件
5329 | 08B028 | 波纹补偿器 | 1、名称：波纹补偿器 2、规格：DN200 | 个 | 933.87 | 1867.74 | 2 | 2 | [10 empty] | 分部分项工程量 | 备品备料或设备工程2017 | 供电/动力照明/区间 | 07设备投资备品备件
5330 | 08B029 | 波纹补偿器 | 1、名称：波纹补偿器 2、规格：DN250 | 个 | 1443.26 | 2886.52 | 2 | 2 | [10 empty] | 分部分项工程量 | 备品备料或设备工程2017 | 供电/动力照明/区间 | 07设备投资备品备件
5331 | 08B030 | 法兰式金属软管 | 1、名称：法兰式金属软管 2、规格：DN32 | 个 | 311.06 | 622.12 | 2 | 2 | [10 empty] | 分部分项工程量 | 备品备料或设备工程2017 | 供电/动力照明/区间 | 07设备投资备品备件
5332 | 08B031 | 法兰式金属软管 | 1、名称：法兰式金属软管 2、规格：DN50 | 个 | 311.06 | 622.12 | 2 | 2 | [10 empty] | 分部分项工程量 | 备品备料或设备工程2017 | 供电/动力照明/区间 | 07设备投资备品备件
5333 | 08B032 | 法兰式金属软管 | 1、名称：法兰式金属软管 2、规格：DN65 | 个 | 398.5 | 797 | 2 | 2 | [10 empty] | 分部分项工程量 | 备品备料或设备工程2017 | 供电/动力照明/区间 | 07设备投资备品备件
5334 | 08B033 | 自动排气阀 | 1、名称：自动排气阀 2、规格：DN25 | 个 | 250.53 | 1252.65 | 5 | 5 | [10 empty] | 分部分项工程量 | 备品备料或设备工程2017 | 供电/动力照明/区间 | 07设备投资备品备件
5335 | 08B034 | 浮球阀 | 1、名称：浮球阀 2、规格：DN50 | 个 | 1701.59 | 3403.18 | 2 | 2 | [10 empty] | 分部分项工程量 | 备品备料或设备工程2017 | 供电/动力照明/区间 | 07设备投资备品备件
5336 | 08B035 | 电接点压力表 | 1、名称：电接点压力表 1、规格：Y-100，0~1.6MPa，精度等级1.6 | 个 | 285.19 | 2851.9 | 10 | 10 | [10 empty] | 分部分项工程量 | 备品备料或设备工程2017 | 供电/动力照明/区间 | 07设备投资备品备件
5337 | 08B036 | 控制器 | 1、名称：区间高性能水泵智能控制器 | 个 | 944.07 | 11328.84 | 12 | 12 | [10 empty] | 分部分项工程量 | 备品备料或设备工程2017 | 供电/动力照明/区间 | 07设备投资备品备件
5338 | 08B037 | 区间高性能水泵电缆及密封件 | 1、名称：区间高性能水泵控制箱 | 个 | 944.07 | 5664.42 | 6 | 6 | [10 empty] | 分部分项工程量 | 备品备料或设备工程2017 | 供电/动力照明/区间 | 07设备投资备品备件
5339 | 08B038 | 电缆及密封件 | 1、名称：区间高性能水泵电缆及密封件 | 个 | 1348.68 | 4046.04 | 3 | 3 | [10 empty] | 分部分项工程量 | 备品备料或设备工程2017 | 供电/动力照明/区间 | 07设备投资备品备件
5340 | 08B039 | 浮球开关 | 1、名称：区间高性能水泵浮球开关 | 个 | 775.49 | 6979.41 | 9 | 9 | [10 empty] | 分部分项工程量 | 备品备料或设备工程2017 | 供电/动力照明/区间 | 07设备投资备品备件
5341 | 08B040 | 气压液位计 | 1、名称：区间高性能水泵气压液位计 | 个 | 758.63 | 6827.67 | 9 | 9 | [10 empty] | 分部分项工程量 | 备品备料或设备工程2017 | 供电/动力照明/区间 | 07设备投资备品备件
5342 | 08B041 | O型圈 | 1、名称：O型圈 | 个 | 303.45 | 1820.7 | 6 | 6 | [10 empty] | 分部分项工程量 | 备品备料或设备工程2017 | 供电/动力照明/区间 | 07设备投资备品备件
5343 | 08B042 | 地上式室外消火栓 | 1、名称：地上式室外消火栓 2、规格：SS100/65-1.0 | 个 | 2397.71 | 4795.42 | 2 | 2 | [10 empty] | 分部分项工程量 | 备品备料或设备工程2017 | 供电/动力照明/区间 | 07设备投资备品备件
5344 | 08B043 | 室内及区间消火栓头 | 1、名称：室内及区间消火栓头 2、规格：消火栓双栓栓头可转角度 DN65 | 个 | 285 | 2850 | 10 | 10 | [10 empty] | 分部分项工程量 | 备品备料或设备工程2017 | 供电/动力照明/区间 | 07设备投资备品备件
5345 | 08B044 | 室内及区间消火栓头 | 1、名称：室内及区间消火栓头 2、规格：消火栓单栓栓头可转角度 DN65 | 个 | 134.52 | 1345.2 | 10 | 10 | [10 empty] | 分部分项工程量 | 备品备料或设备工程2017 | 供电/动力照明/区间 | 07设备投资备品备件
5346 | 08B045 | 水泵接合器 | 1、名称：水泵接合器 2、规格：SQS100-地上式 | 个 | 2609.56 | 2609.56 | 1 | 1 | [10 empty] | 分部分项工程量 | 备品备料或设备工程2017 | 供电/动力照明/区间 | 07设备投资备品备件
5347 | 08B046 | 水流指示器 | 1、名称：水流指示器 2、规格：DN50 | 个 | 456 | 912 | 2 | 2 | [10 empty] | 分部分项工程量 | 备品备料或设备工程2017 | 供电/动力照明/区间 | 07设备投资备品备件
5348 | 08B047 | 消防管网压力开关和流量开关套组 | 1、名称：消防管网压力开关和流量开关套组 | 套 | 4603.7 | 9207.4 | 2 | 2 | [10 empty] | 分部分项工程量 | 备品备料或设备工程2017 | 供电/动力照明/区间 | 07设备投资备品备件
5349 | 08B048 | 液位传感器 | 1、名称：污水一体化装置液位传感器 | 个 | 370.88 | 3708.8 | 10 | 10 | [10 empty] | 分部分项工程量 | 备品备料或设备工程2017 | 供电/动力照明/区间 | 07设备投资备品备件
5350 | 08B049 | 隔膜阀器 | 1、名称：真空排水装置隔膜阀 | 个 | 1264.39 | 10115.12 | 8 | 8 | [10 empty] | 分部分项工程量 | 备品备料或设备工程2017 | 供电/动力照明/区间 | 07设备投资备品备件
5351 | 08B050 | 电磁阀 | 1、名称：真空排水装置提升器电磁阀 | 个 | 1095.81 | 8766.48 | 8 | 8 | [10 empty] | 分部分项工程量 | 备品备料或设备工程2017 | 供电/动力照明/区间 | 07设备投资备品备件
5352 | 08B051 | 传感器 | 1、名称：真空排水机组液位传感器 | 个 | 758.63 | 6069.04 | 8 | 8 | [10 empty] | 分部分项工程量 | 备品备料或设备工程2017 | 供电/动力照明/区间 | 07设备投资备品备件
5353 | 08B052 | 水泵套组 | 1、名称：区间高性能水泵套组（含控制柜） | 套 | 2781.66 | 2781.66 | 1 | 1 | [10 empty] | 分部分项工程量 | 备品备料或设备工程2017 | 供电/动力照明/区间 | 07设备投资备品备件
5354 | 08B053 | 喷淋系统洒水喷头 | 1、名称：喷淋系统洒水喷头 2、规格：吊顶式 | 个 | 28.5 | 285 | 10 | 10 | [10 empty] | 分部分项工程量 | 备品备料或设备工程2017 | 供电/动力照明/区间 | 07设备投资备品备件
5355 | 08B054 | 喷淋系统洒水喷头 | 1、名称：喷淋系统洒水喷头 2、规格：直立式 | 个 | 28.5 | 285 | 10 | 10 | [10 empty] | 分部分项工程量 | 备品备料或设备工程2017 | 供电/动力照明/区间 | 07设备投资备品备件
5356 | 08B055 | 塑壳断路器 | 1、名称：塑壳断路器 2、规格：2P 50A | 个 | 285 | 2850 | 10 | 10 | [10 empty] | 分部分项工程量 | 备品备料或设备工程2017 | 供电/动力照明/区间 | 07设备投资备品备件
5357 | 08B056 | 塑壳断路器 | 1、名称：塑壳断路器 2、规格：2P 63A | 个 | 456 | 4560 | 10 | 10 | [10 empty] | 分部分项工程量 | 备品备料或设备工程2017 | 供电/动力照明/区间 | 07设备投资备品备件
5358 | 08B057 | 塑壳断路器 | 1、名称：塑壳断路器 2、规格：2P 50A | 个 | 285 | 2850 | 10 | 10 | [10 empty] | 分部分项工程量 | 备品备料或设备工程2017 | 供电/动力照明/区间 | 07设备投资备品备件
5359 | 08B058 | 塑壳断路器 | 1、名称：塑壳断路器 2、规格：3P 20A | 个 | 380 | 3800 | 10 | 10 | [10 empty] | 分部分项工程量 | 备品备料或设备工程2017 | 供电/动力照明/区间 | 07设备投资备品备件
5360 | 08B059 | 塑壳断路器 | 1、名称：塑壳断路器 2、规格：3P 25A | 个 | 505.76 | 5057.6 | 10 | 10 | [10 empty] | 分部分项工程量 | 备品备料或设备工程2017 | 供电/动力照明/区间 | 07设备投资备品备件
5361 | 08B060 | 塑壳断路器 | 1、名称：塑壳断路器 2、规格：3P 32A | 个 | 590.05 | 5900.5 | 10 | 10 | [10 empty] | 分部分项工程量 | 备品备料或设备工程2017 | 供电/动力照明/区间 | 07设备投资备品备件
5362 | 08B061 | 塑壳断路器 | 1、名称：塑壳断路器 2、规格：3P 40A | 个 | 674.35 | 6743.5 | 10 | 10 | [10 empty] | 分部分项工程量 | 备品备料或设备工程2017 | 供电/动力照明/区间 | 07设备投资备品备件
5363 | 08B062 | 塑壳断路器 | 1、名称：塑壳断路器 2、规格：3P 50A | 个 | 758.63 | 7586.3 | 10 | 10 | [10 empty] | 分部分项工程量 | 备品备料或设备工程2017 | 供电/动力照明/区间 | 07设备投资备品备件
5364 | 08B063 | 塑壳断路器 | 1、名称：塑壳断路器 2、规格：3P 63A | 个 | 842.92 | 8429.2 | 10 | 10 | [10 empty] | 分部分项工程量 | 备品备料或设备工程2017 | 供电/动力照明/区间 | 07设备投资备品备件
5365 | 08B064 | 塑壳断路器 | 1、名称：塑壳断路器 2、规格：3P 80A | 个 | 927.22 | 9272.2 | 10 | 10 | [10 empty] | 分部分项工程量 | 备品备料或设备工程2017 | 供电/动力照明/区间 | 07设备投资备品备件
5366 | 08B065 | 塑壳断路器 | 1、名称：塑壳断路器 2、规格：3P 100A | 个 | 1011.5 | 10115 | 10 | 10 | [10 empty] | 分部分项工程量 | 备品备料或设备工程2017 | 供电/动力照明/区间 | 07设备投资备品备件
5367 | 08B066 | 塑壳断路器 | 1、名称：塑壳断路器 2、规格：3P 200A | 个 | 2983.72 | 29837.2 | 10 | 10 | [10 empty] | 分部分项工程量 | 备品备料或设备工程2017 | 供电/动力照明/区间 | 07设备投资备品备件
5368 | 08B067 | 塑壳断路器 | 1、名称：塑壳断路器 2、规格：3P 400A | 个 | 3251.72 | 32517.2 | 10 | 10 | [10 empty] | 分部分项工程量 | 备品备料或设备工程2017 | 供电/动力照明/区间 | 07设备投资备品备件
5369 | 08B068 | 塑壳断路器 | 1、名称：塑壳断路器 2、规格：4P 40A | 个 | 2360.2 | 23602 | 10 | 10 | [10 empty] | 分部分项工程量 | 备品备料或设备工程2017 | 供电/动力照明/区间 | 07设备投资备品备件
5370 | 08B069 | 塑壳断路器 | 1、名称：塑壳断路器 2、规格：4P 50A | 个 | 2360.2 | 23602 | 10 | 10 | [10 empty] | 分部分项工程量 | 备品备料或设备工程2017 | 供电/动力照明/区间 | 07设备投资备品备件
5371 | 08B070 | 塑壳断路器 | 1、名称：塑壳断路器 2、规格：4P 63A | 个 | 2528.77 | 25287.7 | 10 | 10 | [10 empty] | 分部分项工程量 | 备品备料或设备工程2017 | 供电/动力照明/区间 | 07设备投资备品备件
5372 | 08B071 | 塑壳断路器 | 1、名称：塑壳断路器 2、规格：4P 80A | 个 | 2697.35 | 26973.5 | 10 | 10 | [10 empty] | 分部分项工程量 | 备品备料或设备工程2017 | 供电/动力照明/区间 | 07设备投资备品备件
5373 | 08B072 | 塑壳断路器 | 1、名称：塑壳断路器 2、规格：4P 100A | 个 | 2781.11 | 27811.1 | 10 | 10 | [10 empty] | 分部分项工程量 | 备品备料或设备工程2017 | 供电/动力照明/区间 | 07设备投资备品备件
5374 | 08B073 | 塑壳断路器 | 1、名称：塑壳断路器 2、规格：4P 160A | 个 | 3249.53 | 32495.3 | 10 | 10 | [10 empty] | 分部分项工程量 | 备品备料或设备工程2017 | 供电/动力照明/区间 | 07设备投资备品备件
5375 | 08B074 | 塑壳断路器 | 1、名称：塑壳断路器 2、规格：4P 250A | 个 | 3937.07 | 39370.7 | 10 | 10 | [10 empty] | 分部分项工程量 | 备品备料或设备工程2017 | 供电/动力照明/区间 | 07设备投资备品备件
5376 | 08B075 | 塑壳断路器 | 1、名称：塑壳断路器 2、规格：4P 400A | 个 | 4381.08 | 43810.8 | 10 | 10 | [10 empty] | 分部分项工程量 | 备品备料或设备工程2017 | 供电/动力照明/区间 | 07设备投资备品备件
5377 | 08B076 | 微型断路器 | 1、名称：漏电断路器 2、规格：D10/2P+30MA 10kA | 个 | 475.25 | 4752.5 | 10 | 10 | [10 empty] | 分部分项工程量 | 备品备料或设备工程2017 | 供电/动力照明/区间 | 07设备投资备品备件
5378 | 08B077 | 漏电断路器 | 1、名称：漏电断路器 2、规格：C16/2P+30MA 10kA | 个 | 434.76 | 4347.6 | 10 | 10 | [10 empty] | 分部分项工程量 | 备品备料或设备工程2017 | 供电/动力照明/区间 | 07设备投资备品备件
5379 | 08B078 | 微型断路器 | 1、名称：漏电断路器 2、规格：C20/2P+30MA 10kA | 个 | 434.76 | 4347.6 | 10 | 10 | [10 empty] | 分部分项工程量 | 备品备料或设备工程2017 | 供电/动力照明/区间 | 07设备投资备品备件
5380 | 08B079 | 漏电断路器 | 1、名称：漏电断路器 2、规格：C16/3P+30MA 10kA | 个 | 600.72 | 6007.2 | 10 | 10 | [10 empty] | 分部分项工程量 | 备品备料或设备工程2017 | 供电/动力照明/区间 | 07设备投资备品备件
5381 | 08B080 | 微型断路器 | 1、名称：漏电断路器 2、规格：C20/3P+30MA 10kA | 个 | 600.72 | 6007.2 | 10 | 10 | [10 empty] | 分部分项工程量 | 备品备料或设备工程2017 | 供电/动力照明/区间 | 07设备投资备品备件
5382 | 08B081 | 微型断路器 | 1、名称：漏电断路器 2、规格：D16/4P+30MA 10kA | 个 | 850.76 | 8507.6 | 10 | 10 | [10 empty] | 分部分项工程量 | 备品备料或设备工程2017 | 供电/动力照明/区间 | 07设备投资备品备件
5383 | 08B082 | 微型断路器 | 1、名称：漏电断路器 2、规格：D20/4P+30MA 10kA | 个 | 850.76 | 8507.6 | 10 | 10 | [10 empty] | 分部分项工程量 | 备品备料或设备工程2017 | 供电/动力照明/区间 | 07设备投资备品备件
5384 | 08B083 | 微型断路器 | 1、名称：漏电断路器 2、规格：D25/4P+30MA 10kA | 个 | 865.05 | 8650.5 | 10 | 10 | [10 empty] | 分部分项工程量 | 备品备料或设备工程2017 | 供电/动力照明/区间 | 07设备投资备品备件
5385 | 08B084 | 微型断路器 | 1、名称：漏电断路器 2、规格：D40/4P+30MA 10kA | 个 | 879.26 | 8792.6 | 10 | 10 | [10 empty] | 分部分项工程量 | 备品备料或设备工程2017 | 供电/动力照明/区间 | 07设备投资备品备件
5386 | 08B085 | 接触器 | 1、名称：接触器 2、规格：12A | 个 | 125.57 | 1255.7 | 10 | 10 | [10 empty] | 分部分项工程量 | 备品备料或设备工程2017 | 供电/动力照明/区间 | 07设备投资备品备件
5387 | 08B086 | 接触器 | 1、名称：接触器 2、规格：18A | 个 | 154.05 | 1540.5 | 10 | 10 | [10 empty] | 分部分项工程量 | 备品备料或设备工程2017 | 供电/动力照明/区间 | 07设备投资备品备件
5388 | 08B087 | 接触器 | 1、名称：接触器 2、规格：25A | 个 | 182.1 | 1821 | 10 | 10 | [10 empty] | 分部分项工程量 | 备品备料或设备工程2017 | 供电/动力照明/区间 | 07设备投资备品备件
5389 | 08B088 | 接触器 | 1、名称：接触器 2、规格：32A | 个 | 237.03 | 2370.3 | 10 | 10 | [10 empty] | 分部分项工程量 | 备品备料或设备工程2017 | 供电/动力照明/区间 | 07设备投资备品备件
5390 | 08B089 | 接触器 | 1、名称：接触器 2、规格：38A | 个 | 297.35 | 2973.5 | 10 | 10 | [10 empty] | 分部分项工程量 | 备品备料或设备工程2017 | 供电/动力照明/区间 | 07设备投资备品备件
5391 | 08B090 | 接触器 | 1、名称：接触器 2、规格：50A | 个 | 416.94 | 4169.4 | 10 | 10 | [10 empty] | 分部分项工程量 | 备品备料或设备工程2017 | 供电/动力照明/区间 | 07设备投资备品备件
5392 | 08B091 | 接触器 | 1、名称：接触器 2、规格：65A | 个 | 535.44 | 5354.4 | 10 | 10 | [10 empty] | 分部分项工程量 | 备品备料或设备工程2017 | 供电/动力照明/区间 | 07设备投资备品备件
5393 | 08B092 | 浪涌保护器 | 1、名称：浪涌保护器 2、规格：in 65kA/4P | 个 | 2680.5 | 26805 | 10 | 10 | [10 empty] | 分部分项工程量 | 备品备料或设备工程2017 | 供电/动力照明/区间 | 07设备投资备品备件
5394 | 08B093 | 浪涌保护器 | 1、名称：浪涌保护器 2、规格：in 40kA/4P | 个 | 1390.82 | 13908.2 | 10 | 10 | [10 empty] | 分部分项工程量 | 备品备料或设备工程2017 | 供电/动力照明/区间 | 07设备投资备品备件
5395 | 08B094 | 浪涌保护器 | 1、名称：浪涌保护器 2、规格：limp:15kA,up:2.5kV | 个 | 3987.04 | 39870.4 | 10 | 10 | [10 empty] | 分部分项工程量 | 备品备料或设备工程2017 | 供电/动力照明/区间 | 07设备投资备品备件
5396 | 08B095 | 互感器 | 1、名称：互感器 2、规格：50/5 | 个 | 75.87 | 758.7 | 10 | 10 | [10 empty] | 分部分项工程量 | 备品备料或设备工程2017 | 供电/动力照明/区间 | 07设备投资备品备件
5397 | 08B096 | 互感器 | 1、名称：互感器 2、规格：80/5 | 个 | 75.87 | 758.7 | 10 | 10 | [10 empty] | 分部分项工程量 | 备品备料或设备工程2017 | 供电/动力照明/区间 | 07设备投资备品备件
5398 | 08B097 | 互感器 | 1、名称：互感器 2、规格：150/5 | 个 | 92.72 | 927.2 | 10 | 10 | [10 empty] | 分部分项工程量 | 备品备料或设备工程2017 | 供电/动力照明/区间 | 07设备投资备品备件
5399 | 08B098 | 互感器 | 1、名称：互感器 2、规格：250/5 | 个 | 92.72 | 927.2 | 10 | 10 | [10 empty] | 分部分项工程量 | 备品备料或设备工程2017 | 供电/动力照明/区间 | 07设备投资备品备件
5400 | 08B099 | 指示灯 | 1、名称：指示灯 2、规格：红色 | 个 | 16.85 | 842.5 | 50 | 50 | [10 empty] | 分部分项工程量 | 备品备料或设备工程2017 | 供电/动力照明/区间 | 07设备投资备品备件
5401 | 08B100 | 指示灯 | 1、名称：指示灯 2、规格：绿色 | 个 | 16.85 | 842.5 | 50 | 50 | [10 empty] | 分部分项工程量 | 备品备料或设备工程2017 | 供电/动力照明/区间 | 07设备投资备品备件
5402 | 08B101 | 指示灯 | 1、名称：指示灯 2、规格：黄色 | 个 | 16.85 | 842.5 | 50 | 50 | [10 empty] | 分部分项工程量 | 备品备料或设备工程2017 | 供电/动力照明/区间 | 07设备投资备品备件
5403 | 08B102 | 按钮 | 1、名称：按钮 2、规格：红色 | 个 | 25.29 | 1264.5 | 50 | 50 | [10 empty] | 分部分项工程量 | 备品备料或设备工程2017 | 供电/动力照明/区间 | 07设备投资备品备件
5404 | 08B103 | 按钮 | 1、名称：按钮 2、规格：绿色 | 个 | 25.29 | 1264.5 | 50 | 50 | [10 empty] | 分部分项工程量 | 备品备料或设备工程2017 | 供电/动力照明/区间 | 07设备投资备品备件
5405 | 08B104 | 按钮 | 1、名称：按钮 2、规格：黄色 | 个 | 25.29 | 1264.5 | 50 | 50 | [10 empty] | 分部分项工程量 | 备品备料或设备工程2017 | 供电/动力照明/区间 | 07设备投资备品备件
5406 | 08B105 | 旋钮 | 1、名称：旋钮 2、规格：黑色 | 个 | 92.72 | 4636 | 50 | 50 | [10 empty] | 分部分项工程量 | 备品备料或设备工程2017 | 供电/动力照明/区间 | 07设备投资备品备件
5407 | 08B106 | 中间继电器(含底座) | 1、名称：中间继电器(含底座) 2、规格：4~6A | 个 | 92.72 | 927.2 | 10 | 10 | [10 empty] | 分部分项工程量 | 备品备料或设备工程2017 | 供电/动力照明/区间 | 07设备投资备品备件
5408 | 08B107 | 端子 | 1、名称：端子 2、规格：16mm2 | 个 | 3.36 | 33.6 | 10 | 10 | [10 empty] | 分部分项工程量 | 备品备料或设备工程2017 | 供电/动力照明/区间 | 07设备投资备品备件
5409 | 08B108 | 端子 | 1、名称：端子 2、规格：10mm2 | 个 | 3.36 | 33.6 | 10 | 10 | [10 empty] | 分部分项工程量 | 备品备料或设备工程2017 | 供电/动力照明/区间 | 07设备投资备品备件
5410 | 08B109 | 端子 | 1、名称：端子 2、规格：6mm2 | 个 | 3.36 | 33.6 | 10 | 10 | [10 empty] | 分部分项工程量 | 备品备料或设备工程2017 | 供电/动力照明/区间 | 07设备投资备品备件
5411 | 08B110 | 端子 | 1、名称：端子 2、规格：4mm2 | 个 | 3.36 | 33.6 | 10 | 10 | [10 empty] | 分部分项工程量 | 备品备料或设备工程2017 | 供电/动力照明/区间 | 07设备投资备品备件
5412 | 08B111 | 端子 | 1、名称：端子 2、规格：2.5mm2 | 个 | 3.36 | 33.6 | 10 | 10 | [10 empty] | 分部分项工程量 | 备品备料或设备工程2017 | 供电/动力照明/区间 | 07设备投资备品备件
5413 | 08B112 | 疏散指示灯 | 1、名称：方向标志灯（单向） 2、规格：DC36V，1W | 个 | 168.59 | 3371.8 | 20 | 20 | [10 empty] | 分部分项工程量 | 备品备料或设备工程2017 | 供电/动力照明/区间 | 07设备投资备品备件
5414 | 08B113 | 疏散指示灯 | 1、名称：方向标志灯（双向） 2、规格：DC36V，1W | 个 | 168.59 | 3371.8 | 20 | 20 | [10 empty] | 分部分项工程量 | 备品备料或设备工程2017 | 供电/动力照明/区间 | 07设备投资备品备件
5415 | 08B114 | 疏散指示灯 | 1、名称：双面方向标志灯（单向） 2、规格：DC36V，1W | 个 | 202.29 | 4045.8 | 20 | 20 | [10 empty] | 分部分项工程量 | 备品备料或设备工程2017 | 供电/动力照明/区间 | 07设备投资备品备件
5416 | 08B115 | 疏散指示灯 | 1、名称：疏散出口标志灯 2、规格：DC36V，1W | 个 | 168.59 | 3371.8 | 20 | 20 | [10 empty] | 分部分项工程量 | 备品备料或设备工程2017 | 供电/动力照明/区间 | 07设备投资备品备件
5417 | 08B116 | 疏散指示灯 | 1、名称：楼层标志灯 2、规格：DC36V，1W | 个 | 185.44 | 3708.8 | 20 | 20 | [10 empty] | 分部分项工程量 | 备品备料或设备工程2017 | 供电/动力照明/区间 | 07设备投资备品备件
5418 | 08B117 | 疏散指示灯 | 1、名称：“出口指示/禁止入内”标志灯 2、规格：DC36V，1W | 个 | 185.44 | 3708.8 | 20 | 20 | [10 empty] | 分部分项工程量 | 备品备料或设备工程2017 | 供电/动力照明/区间 | 07设备投资备品备件
5419 | 08B118 | 安全出口指示灯 | 1、名称：安全出口标志灯 2、规格：DC36V，1W | 个 | 168.59 | 842.95 | 5 | 5 | [10 empty] | 分部分项工程量 | 备品备料或设备工程2017 | 供电/动力照明/区间 | 07设备投资备品备件
5420 | 08B119 | A型集中电源配电箱（不含蓄电池） | 1、名称：A型应急照明集中电源 2、规格：1.0kVA | 个 | 8429.26 | 16858.52 | 2 | 2 | [10 empty] | 分部分项工程量 | 备品备料或设备工程2017 | 供电/动力照明/区间 | 07设备投资备品备件
5421 | 08B120 | A型集中电源配电箱（不含蓄电池） | 1、名称：A型应急照明集中电源 2、规格：0.6kVA | 个 | 7586.32 | 15172.64 | 2 | 2 | [10 empty] | 分部分项工程量 | 备品备料或设备工程2017 | 供电/动力照明/区间 | 07设备投资备品备件
5422 | 08B121 | A型应急照明控制器(不含蓄电池) | 1、名称：应急照明控制器 | 个 | 15172.66 | 30345.32 | 2 | 2 | [10 empty] | 分部分项工程量 | 备品备料或设备工程2017 | 供电/动力照明/区间 | 07设备投资备品备件
5423 | 08B122 | A型应急照明灯 | 1、名称：A型疏散照明灯具 2、规格：DC36V，5W | 个 | 219.17 | 1095.85 | 5 | 5 | [10 empty] | 分部分项工程量 | 备品备料或设备工程2017 | 供电/动力照明/区间 | 07设备投资备品备件
5424 | 08B123 | A型应急照明灯 | 1、名称：A型壁装疏散照明灯具 2、规格：DC36V，5W | 个 | 219.17 | 1095.85 | 5 | 5 | [10 empty] | 分部分项工程量 | 备品备料或设备工程2017 | 供电/动力照明/区间 | 07设备投资备品备件
5425 | 08B124 | A型应急照明灯 | 1、名称：A型壁装三防疏散照明灯具（车站） 2、规格：DC36V，5W，三防，IP65 | 个 | 252.87 | 1264.35 | 5 | 5 | [10 empty] | 分部分项工程量 | 备品备料或设备工程2017 | 供电/动力照明/区间 | 07设备投资备品备件
5426 | 08B125 | 区间动力维修电源箱 | 1、名称:区间检修插座配电箱 2、规格：5路插座（不含钢轨涂油器） | 个 | 5192.64 | 15577.92 | 3 | 3 | [10 empty] | 分部分项工程量 | 备品备料或设备工程2017 | 供电/动力照明/区间 | 07设备投资备品备件
5427 | 08B126 | 熔断器(含底座) | 1、名称:熔断器(含底座) 2、规格：交流 | 个 | 38 | 760 | 20 | 20 | [10 empty] | 分部分项工程量 | 备品备料或设备工程2017 | 供电/动力照明/区间 | 07设备投资备品备件
5428 | 08B127 | 熔断器(含底座) | 1、名称:熔断器(含底座) 2、规格：直流 | 个 | 38 | 760 | 20 | 20 | [10 empty] | 分部分项工程量 | 备品备料或设备工程2017 | 供电/动力照明/区间 | 07设备投资备品备件
5429 | 08B128 | 电流表 | 1、名称：电流表 | 个 | 84.28 | 168.56 | 2 | 2 | [10 empty] | 分部分项工程量 | 备品备料或设备工程2017 | 供电/动力照明/区间 | 07设备投资备品备件
5430 | 08B129 | 电压表 | 1、名称：电压表 | 个 | 84.28 | 168.56 | 2 | 2 | [10 empty] | 分部分项工程量 | 备品备料或设备工程2017 | 供电/动力照明/区间 | 07设备投资备品备件
5431 | 08B130 | 多功能表 | 1、名称：多功能表 2、规格：显示电压、电流、电度等 | 个 | 885.08 | 1770.16 | 2 | 2 | [10 empty] | 分部分项工程量 | 备品备料或设备工程2017 | 供电/动力照明/区间 | 07设备投资备品备件
5432 | 08B131 | 双电源切换装置（含控制器、执行机构） | 1、名称：双电源切换装置（含控制器、执行机构） 2、规格：50A/4P PC | 个 | 7850.31 | 15700.62 | 2 | 2 | [10 empty] | 分部分项工程量 | 备品备料或设备工程2017 | 供电/动力照明/区间 | 07设备投资备品备件
5433 | 08B132 | 双电源切换装置（含控制器、执行机构） | 1、名称：双电源切换装置（含控制器、执行机构） 2、规格：63A/4P PC | 个 | 8101.47 | 16202.94 | 2 | 2 | [10 empty] | 分部分项工程量 | 备品备料或设备工程2017 | 供电/动力照明/区间 | 07设备投资备品备件
5434 | 08B133 | 双电源切换装置（含控制器、执行机构） | 1、名称：双电源切换装置（含控制器、执行机构） 2、规格：80A/4P PC | 个 | 8721.51 | 17443.02 | 2 | 2 | [10 empty] | 分部分项工程量 | 备品备料或设备工程2017 | 供电/动力照明/区间 | 07设备投资备品备件
5435 | 08B134 | 双电源切换装置（含控制器、执行机构） | 1、名称：双电源切换装置（含控制器、执行机构） 2、规格：100A/4P PC | 个 | 8798.29 | 17596.58 | 2 | 2 | [10 empty] | 分部分项工程量 | 备品备料或设备工程2017 | 供电/动力照明/区间 | 07设备投资备品备件
5436 | 08B135 | 双电源切换装置（含控制器、执行机构） | 1、名称：双电源切换装置（含控制器、执行机构） 2、规格：125A/4P PC | 个 | 9963.24 | 19926.48 | 2 | 2 | [10 empty] | 分部分项工程量 | 备品备料或设备工程2017 | 供电/动力照明/区间 | 07设备投资备品备件
5437 | 08B136 | 双电源切换装置（含控制器、执行机构） | 1、名称：双电源切换装置（含控制器、执行机构） 2、规格：160A/4P PC | 个 | 10967.12 | 21934.24 | 2 | 2 | [10 empty] | 分部分项工程量 | 备品备料或设备工程2017 | 供电/动力照明/区间 | 07设备投资备品备件
5438 | 08B137 | 双电源切换装置（含控制器、执行机构） | 1、名称：双电源切换装置（含控制器、执行机构） 2、规格：250A/4P PC | 个 | 12639.47 | 25278.94 | 2 | 2 | [10 empty] | 分部分项工程量 | 备品备料或设备工程2017 | 供电/动力照明/区间 | 07设备投资备品备件
5439 | 08B138 | 双电源切换装置（含控制器、执行机构） | 1、名称：双电源切换装置（含控制器、执行机构） 2、规格：400A/4P PC | 个 | 16847 | 33694 | 2 | 2 | [10 empty] | 分部分项工程量 | 备品备料或设备工程2017 | 供电/动力照明/区间 | 07设备投资备品备件
5440 | 08B139 | 双电源切换装置（含控制器、执行机构） | 1、名称：双电源切换装置（含控制器、执行机构） 2、规格：500A/4P PC | 个 | 19455.3 | 38910.6 | 2 | 2 | [10 empty] | 分部分项工程量 | 备品备料或设备工程2017 | 供电/动力照明/区间 | 07设备投资备品备件
5441 | 08B140 | 热继电器 | 1、名称：热继电器 2、规格：配11kW水泵 | 个 | 211.77 | 423.54 | 2 | 2 | [10 empty] | 分部分项工程量 | 备品备料或设备工程2017 | 供电/动力照明/区间 | 07设备投资备品备件
5442 | 08B141 | 热继电器 | 1、名称：热继电器 2、规格：配6kW水泵 | 个 | 183.83 | 367.66 | 2 | 2 | [10 empty] | 分部分项工程量 | 备品备料或设备工程2017 | 供电/动力照明/区间 | 07设备投资备品备件
5443 | 08B142 | 软件 | 1、名称：EPS监控专用软件 | 套 | 8429.26 | 8429.26 | 1 | 1 | [10 empty] | 分部分项工程量 | 备品备料或设备工程2017 | 供电/动力照明/区间 | 07设备投资备品备件
5444 | 08B143 | 电池检测装置 | 1、名称：电池检测装置 | 个 | 16015.58 | 160155.8 | 10 | 10 | [10 empty] | 分部分项工程量 | 备品备料或设备工程2017 | 供电/动力照明/区间 | 07设备投资备品备件
5445 | 08B144 | 充电机 | 1、名称：充电机 | 个 | 5900.47 | 59004.7 | 10 | 10 | [10 empty] | 分部分项工程量 | 备品备料或设备工程2017 | 供电/动力照明/区间 | 07设备投资备品备件
5446 | 08B145 | 逆变器 | 1、名称：逆变器 | 个 | 5394.73 | 53947.3 | 10 | 10 | [10 empty] | 分部分项工程量 | 备品备料或设备工程2017 | 供电/动力照明/区间 | 07设备投资备品备件
5447 | 08B146 | 触摸屏 | 1、名称：触摸屏 | 个 | 5900.47 | 59004.7 | 10 | 10 | [10 empty] | 分部分项工程量 | 备品备料或设备工程2017 | 供电/动力照明/区间 | 07设备投资备品备件
5448 | 08B147 | 变压器 | 1、名称：变压器 | 个 | 5900.47 | 59004.7 | 10 | 10 | [10 empty] | 分部分项工程量 | 备品备料或设备工程2017 | 供电/动力照明/区间 | 07设备投资备品备件
5449 | 08B148 | 模块 | 1、名称：分路检测模块 | 个 | 2528.77 | 25287.7 | 10 | 10 | [10 empty] | 分部分项工程量 | 备品备料或设备工程2017 | 供电/动力照明/区间 | 07设备投资备品备件
5450 | 08B149 | 防火卷帘门电机 | 1、名称：防火卷帘门电机600KG | 台 | 2574.29 | 20594.32 | 8 | 8 | [10 empty] | 分部分项工程量 | 备品备料或设备工程2017 | 车站/地下车站/苏锦（地下三层） | 07设备投资备品备件
5451 | 08B150 | 防火卷帘门电机 | 1、名称：防火卷帘门电机800KG | 台 | 3039.58 | 24316.64 | 8 | 8 | [10 empty] | 分部分项工程量 | 备品备料或设备工程2017 | 车站/地下车站/苏锦（地下三层） | 07设备投资备品备件
5452 | 08B151 | 防火卷帘门电机 | 1、名称：防火卷帘门电机1000KG | 台 | 3504.89 | 28039.12 | 8 | 8 | [10 empty] | 分部分项工程量 | 备品备料或设备工程2017 | 车站/地下车站/苏锦（地下三层） | 07设备投资备品备件
5453 | 08B152 | 管理卷帘门电机 | 1、名称：管理卷帘门电机600KG | 台 | 2419.19 | 19353.52 | 8 | 8 | [10 empty] | 分部分项工程量 | 备品备料或设备工程2017 | 车站/地下车站/苏锦（地下三层） | 07设备投资备品备件
5454 | 08B153 | 管理卷帘门电机 | 1、名称：管理卷帘门电机800KG | 台 | 2884.49 | 23075.92 | 8 | 8 | [10 empty] | 分部分项工程量 | 备品备料或设备工程2017 | 车站/地下车站/苏锦（地下三层） | 07设备投资备品备件
5455 | 08B154 | 管理卷帘门电机 | 1、名称：管理卷帘门电机1000KG | 台 | 3349.78 | 26798.24 | 8 | 8 | [10 empty] | 分部分项工程量 | 备品备料或设备工程2017 | 车站/地下车站/苏锦（地下三层） | 07设备投资备品备件
5456 | 08B155 | 管理卷帘门控制盒 | 1、名称：管理卷帘门控制盒 | 套 | 4046.05 | 141611.75 | 35 | 35 | [10 empty] | 分部分项工程量 | 备品备料或设备工程2017 | 车站/地下车站/苏锦（地下三层） | 07设备投资备品备件
5457 | 08B156 | 防火卷帘门控制盒 | 1、名称：防火卷帘门控制盒 | 套 | 4046.05 | 40460.5 | 10 | 10 | [10 empty] | 分部分项工程量 | 备品备料或设备工程2017 | 车站/地下车站/苏锦（地下三层） | 07设备投资备品备件
5458 | 08B157 | 管理卷帘门控制箱 | 1、名称：管理卷帘门控制箱 | 套 | 4046.05 | 20230.25 | 5 | 5 | [10 empty] | 分部分项工程量 | 备品备料或设备工程2017 | 车站/地下车站/苏锦（地下三层） | 07设备投资备品备件
5459 | 08B158 | 防火卷帘门控制箱 | 1、名称：防火卷帘门控制箱 | 套 | 4046.05 | 20230.25 | 5 | 5 | [10 empty] | 分部分项工程量 | 备品备料或设备工程2017 | 车站/地下车站/苏锦（地下三层） | 07设备投资备品备件
5460 | 08B159 | 合页 | 1、名称：合页 | 个 | 29.28 | 1317.6 | 45 | 45 | [10 empty] | 分部分项工程量 | 备品备料或设备工程2017 | 车站/地下车站/苏锦（地下三层） | 07设备投资备品备件
5461 | 08B160 | 门锁 | 1、名称：门锁 | 套 | 230.7 | 11535 | 50 | 50 | [10 empty] | 分部分项工程量 | 备品备料或设备工程2017 | 车站/地下车站/苏锦（地下三层） | 07设备投资备品备件
5462 | 08B161 | 锁芯（通开锁） | 1、名称：锁芯（通开锁） | 个 | 133.09 | 17967.15 | 135 | 135 | [10 empty] | 分部分项工程量 | 备品备料或设备工程2017 | 车站/地下车站/苏锦（地下三层） | 07设备投资备品备件
5463 | 08B162 | 锁芯（非通开锁） | 1、名称：锁芯（非通开锁） | 个 | 133.09 | 2661.8 | 20 | 20 | [10 empty] | 分部分项工程量 | 备品备料或设备工程2017 | 车站/地下车站/苏锦（地下三层） | 07设备投资备品备件
5464 | 08B163 | 门止 | 1、名称：门止 | 个 | 17.75 | 550.25 | 31 | 31 | [10 empty] | 分部分项工程量 | 备品备料或设备工程2017 | 车站/地下车站/苏锦（地下三层） | 07设备投资备品备件
5465 | 08B164 | 门把手 | 1、名称：门把手 | 把 | 44.36 | 2218 | 50 | 50 | [10 empty] | 分部分项工程量 | 备品备料或设备工程2017 | 车站/地下车站/苏锦（地下三层） | 07设备投资备品备件
5466 | 08B165 | 隐藏式顺位器 | 1、名称：隐藏式顺位器 | 个 | 628.07 | 10677.19 | 17 | 17 | [10 empty] | 分部分项工程量 | 备品备料或设备工程2017 | 车站/地下车站/苏锦（地下三层） | 07设备投资备品备件
5467 | 08B166 | 明装式顺位器 | 1、名称：明装式顺位器 | 个 | 74.53 | 74.53 | 1 | 1 | [10 empty] | 分部分项工程量 | 备品备料或设备工程2017 | 车站/地下车站/苏锦（地下三层） | 07设备投资备品备件
5468 | 08B167 | 自动插销 | 1、名称：自动插销 | 个 | 124.22 | 1863.3 | 15 | 15 | [10 empty] | 分部分项工程量 | 备品备料或设备工程2017 | 车站/地下车站/苏锦（地下三层） | 07设备投资备品备件
5469 | 08B168 | 铝合金平板 | 1、名称：铝合金平板 | 块 | 62.11 | 2981.28 | 48 | 48 | [10 empty] | 分部分项工程量 | 备品备料或设备工程2017 | 车站/地下车站/苏锦（地下三层） | 07设备投资备品备件
5470 | 08B169 | 铝合金穿孔板 | 1、名称：铝合金穿孔板 | 块 | 62.11 | 10682.92 | 172 | 172 | [10 empty] | 分部分项工程量 | 备品备料或设备工程2017 | 车站/地下车站/苏锦（地下三层） | 07设备投资备品备件
5471 | 08B170 | 明装式逃生装置 | 1、名称：明装式逃生装置 | 套 | 807.43 | 3229.72 | 4 | 4 | [10 empty] | 分部分项工程量 | 备品备料或设备工程2017 | 车站/地下车站/苏锦（地下三层） | 07设备投资备品备件
5472 | 08B171 | 插销式逃生装置 | 1、名称：插销式逃生装置 | 套 | 1268.82 | 6344.1 | 5 | 5 | [10 empty] | 分部分项工程量 | 备品备料或设备工程2017 | 车站/地下车站/苏锦（地下三层） | 07设备投资备品备件
5473 | 08B172 | 闭门器（含液压器、连接杆件、螺丝） | 1、名称：闭门器（含液压器、连接杆件、螺丝） | 套 | 594.48 | 29724 | 50 | 50 | [10 empty] | 分部分项工程量 | 备品备料或设备工程2017 | 车站/地下车站/苏锦（地下三层） | 07设备投资备品备件
5474 | 08B173 | 门吸 | 1、名称：门吸 | 个 | 21.29 | 425.8 | 20 | 20 | [10 empty] | 分部分项工程量 | 备品备料或设备工程2017 | 车站/地下车站/苏锦（地下三层） | 07设备投资备品备件
5475 | 08B174 | 联络通道门五金配件（含门锁、闭门器、合页、门磁） | 1、名称：联络通道门五金配件（含门锁、闭门器、合页、门磁） | 套 | 5811.75 | 58117.5 | 10 | 10 | [10 empty] | 分部分项工程量 | 备品备料或设备工程2017 | 车站/地下车站/苏锦（地下三层） | 07设备投资备品备件
5476 | 30109001065 | 离心式泵 | 1、名称：区间潜水型排污泵 2、参数：Q=250m3/h，H=16m，N=18.5kw 3、包括潜水泵3台、自藕装置1套、气压液位计1套、浮球式液位自动控制装置1套、控制柜1台（一控三）、其他安装水泵所必须的电缆等辅助配件。 4、水泵高度尺寸小（安装后净高不大于700mm）；水泵最低运行水位距底板高度不得大于150mm；水泵在泵送介质中能连续运行，每小时允许启动20次，且不影响使用寿命；其他要求详见用户需求书及给排水专业图纸。 | 套 | 442404.32 | 442404.32 | 1 | 1 | [10 empty] | 分部分项工程量 | 备品备料或设备工程2017 | 给水与排水、消防/区间给水与排水、水消防 | 04在安装设备
5477 | 30109001064 | 离心式泵 | 1、名称：区间潜水型排污泵 2、参数：Q=40m3/h，H=25m，N=7.5kw 3、包括潜水泵2台、自藕装置1套、气压液位计1套、浮球式液位自动控制装置1套、控制柜1台（一控二）、其他安装水泵所必须的电缆等辅助配件。 4、水泵高度尺寸小（安装后净高不大于700mm）；水泵最低运行水位距底板高度不得大于150mm；水泵在泵送介质中能连续运行，每小时允许启动20次，且不影响使用寿命；其他要求详见用户需求书及给排水专业图纸。 | 套 | 90119.54 | 90119.54 | 1 | 1 | [10 empty] | 分部分项工程量 | 备品备料或设备工程2017 | 给水与排水、消防/区间给水与排水、水消防 | 04在安装设备
5478 | 30109001003 | 离心式泵 | 1、名称：区间潜水型排污泵 2、参数：Q=20m3/h，H=25m，N=4kw 3、包括潜水泵3台、自藕装置1套、气压液位计1套、浮球式液位自动控制装置1套、控制柜1台（一控三）、其他安装水泵所必须的电缆等辅助配件。 4、水泵高度尺寸小（安装后净高不大于700mm）；水泵最低运行水位距底板高度不得大于150mm；水泵在泵送介质中能连续运行，每小时允许启动20次，且不影响使用寿命；其他要求详见用户需求书及给排水专业图纸。 | 套 | 148262.21 | 1779146.52 | 12 | 12 | [10 empty] | 分部分项工程量 | 备品备料或设备工程2017 | 给水与排水、消防/区间给水与排水、水消防 | 04在安装设备
5479 | 30109001060 | 离心式泵 | 1、名称：区间潜水型排污泵 2、参数：Q=20m3/h，H=30m，N=4kw 3、包括潜水泵3台、自藕装置1套、气压液位计1套、浮球式液位自动控制装置1套、控制柜1台（一控三）、其他安装水泵所必须的电缆等辅助配件。 4、水泵高度尺寸小（安装后净高不大于700mm）；水泵最低运行水位距底板高度不得大于150mm；水泵在泵送介质中能连续运行，每小时允许启动20次，且不影响使用寿命；其他要求详见用户需求书及给排水专业图纸。 | 套 | 148262.21 | 889573.26 | 6 | 6 | [10 empty] | 分部分项工程量 | 备品备料或设备工程2017 | 给水与排水、消防/区间给水与排水、水消防 | 04在安装设备
5480 | 30109001061 | 离心式泵 | 1、名称：区间潜水型排污泵 2、参数：Q=20m3/h，H=20m，N=3kw 3、包括潜水泵3台、自藕装置1套、气压液位计1套、浮球式液位自动控制装置1套、控制柜1台（一控三）、其他安装水泵所必须的电缆等辅助配件。 4、水泵高度尺寸小（安装后净高不大于700mm）；水泵最低运行水位距底板高度不得大于150mm；水泵在泵送介质中能连续运行，每小时允许启动20次，且不影响使用寿命；其他要求详见用户需求书及给排水专业图纸。 | 套 | 74091.36 | 1481827.2 | 20 | 20 | [10 empty] | 分部分项工程量 | 备品备料或设备工程2017 | 给水与排水、消防/区间给水与排水、水消防 | 04在安装设备
5481 | 30109001062 | 离心式泵 | 1、名称：区间潜水型排污泵 2、参数：Q=20m3/h，H=20m，N=3kw 3、包括潜水泵2台、自藕装置1套、气压液位计1套、浮球式液位自动控制装置1套、控制柜1台（一控二）、其他安装水泵所必须的电缆等辅助配件。 4、水泵高度尺寸小（安装后净高不大于700mm）；水泵最低运行水位距底板高度不得大于150mm；水泵在泵送介质中能连续运行，每小时允许启动20次，且不影响使用寿命；其他要求详见用户需求书及给排水专业图纸。 | 套 | 74091.36 | 74091.36 | 1 | 1 | [10 empty] | 分部分项工程量 | 备品备料或设备工程2017 | 给水与排水、消防/区间给水与排水、水消防 | 04在安装设备
5482 | 30109001063 | 离心式泵 | 1、名称：区间潜水型排污泵 2、参数：Q=15m3/h，H=20m，N=3kw 3、包括潜水泵2台、自藕装置1套、气压液位计1套、浮球式液位自动控制装置1套、控制柜1台（一控二）、其他安装水泵所必须的电缆等辅助配件。 4、水泵高度尺寸小（安装后净高不大于700mm）；水泵最低运行水位距底板高度不得大于150mm；水泵在泵送介质中能连续运行，每小时允许启动20次，且不影响使用寿命；其他要求详见用户需求书及给排水专业图纸。 | 套 | 57675.6 | 115351.2 | 2 | 2 | [10 empty] | 分部分项工程量 | 备品备料或设备工程2017 | 给水与排水、消防/区间给水与排水、水消防 | 04在安装设备
5483 | 30109009002 | 真空泵 | 1、名称：区间真空排水系统 2、参数：含真空泵2台，单台抽气量165m3/min，最大真空度-0.099MPa，功率4kw；含排水泵2台，流量40m3/h，扬程9m，功率2.2kw；控制柜1个（含软件）；真空收集罐不小于2000L 3、含隔膜阀组，液位传感器，控制盒、自动补气装置及管线电缆等配件；其他要求详见用户需求书及给排水专业图纸。 | 套 | 270800.84 | 1083203.36 | 4 | 4 | [10 empty] | 分部分项工程量 | 备品备料或设备工程2017 | 给水与排水、消防/区间给水与排水、水消防 | 04在安装设备
5484 | 30109001059 | 离心式泵 | 1、名称：污水提升装置 2、型号：含污水泵2台，手动隔膜泵1台，提升装置配套：Q=15m3/h,H=15.0m,N=5.5kW,水箱2个：有效容积不小于400L，含耦合装置，控制柜。 3、包括潜水泵、自藕装置、控制柜（一控二）、其他安装水泵所必须的电缆等辅助配件。 4、其他要求详见用户需求书及给排水专业图纸。 | 套 | 99654.15 | 199308.3 | 2 | 2 | [10 empty] | 分部分项工程量 | 备品备料或设备工程2017 | 给水与排水、消防/区间给水与排水、水消防 | 04在安装设备
5485 | 30109001001 | 离心式泵 | 1、名称：污水提升装置 2、型号：含污水泵2台，手动隔膜泵1台，提升装置配套：Q=15m3/h,H=25.0m,N=5.5kW,水箱2个：有效容积不小于400L，含耦合装置，控制柜。 3、包括潜水泵、自藕装置、控制柜（一控二）、其他安装水泵所必须的电缆等辅助配件。 4、其他要求详见用户需求书及给排水专业图纸。 | 套 | 103228.22 | 2064564.4 | 20 | 20 | [10 empty] | 分部分项工程量 | 备品备料或设备工程2017 | 给水与排水、消防/区间给水与排水、水消防 | 04在安装设备
5486 | 30109001055 | 离心式泵 | 1、名称：污水提升装置 2、型号：含污水泵2台，手动隔膜泵1台，提升装置配套：Q=15m3/h,H=30.0m,N=7.5kW,水箱2个：有效容积不小于400L，含耦合装置，控制柜。 3、包括潜水泵、自藕装置、控制柜（一控二）、其他安装水泵所必须的电缆等辅助配件。 4、其他要求详见用户需求书及给排水专业图纸。 | 套 | 103228.22 | 722597.54 | 7 | 7 | [10 empty] | 分部分项工程量 | 备品备料或设备工程2017 | 给水与排水、消防/区间给水与排水、水消防 | 04在安装设备
5487 | 30109001057 | 离心式泵 | 1、名称：污水提升装置 2、型号：含污水泵2台，手动隔膜泵1台，提升装置配套：Q=15m3/h,H=35.0m,N=7.5kW,水箱2个：有效容积不小于400L，含耦合装置，控制柜。 3、包括潜水泵、自藕装置、控制柜（一控二）、其他安装水泵所必须的电缆等辅助配件。 4、其他要求详见用户需求书及给排水专业图纸。 | 套 | 104863.9 | 419455.6 | 4 | 4 | [10 empty] | 分部分项工程量 | 备品备料或设备工程2017 | 给水与排水、消防/区间给水与排水、水消防 | 04在安装设备
5488 | 30109001058 | 离心式泵 | 1、名称：污水提升装置 2、型号：含污水泵2台，手动隔膜泵1台，提升装置配套：Q=15m3/h,H=40.0m,N=11kW,水箱2个：有效容积不小于400L，含耦合装置，控制柜。 3、包括潜水泵、自藕装置、控制柜（一控二）、其他安装水泵所必须的电缆等辅助配件。 4、其他要求详见用户需求书及给排水专业图纸。 | 套 | 134377.08 | 134377.08 | 1 | 1 | [10 empty] | 分部分项工程量 | 备品备料或设备工程2017 | 给水与排水、消防/区间给水与排水、水消防 | 04在安装设备
5489 | 80806002001 | 配电箱、控制箱、插座箱 | 1、名称:EPS电源柜 2、型号:5kW 3、其它：详见设计图纸及招标文件 | 台 | 55000 | 1540000 | 28 | 28 | [10 empty] | 分部分项工程量 | 备品备料或设备工程2017 | 供电/动力照明/区间 | 04在安装设备
5490 | 80806002002 | 配电箱、控制箱、插座箱 | 1、名称:EPS电源柜 2、型号:10kW 3、其它：详见设计图纸及招标文件 | 台 | 110000 | 3740000 | 34 | 32 | [10 empty] | 分部分项工程量 | 备品备料或设备工程2017 | 供电/动力照明/区间 | 04在安装设备
5491 | 80806002003 | 配电箱、控制箱、插座箱 | 1、名称:EPS电源柜 2、型号:15kW 3、其它：详见设计图纸及招标文件 | 台 | 165000 | 165000 | 1 | 3 | [10 empty] | 分部分项工程量 | 备品备料或设备工程2017 | 供电/动力照明/区间 | 04在安装设备
5492 |  | 单价措施项目 |  | 项 |  | 0 | 0 | [11 empty] | 措施项目清单计价 | 备品备料或设备工程2017 | 供电/动力照明/区间 | 04在安装设备
5493 |  | 专业工程暂估价 |  | 项 |  | 0 | 0 | [11 empty] | 其他项目清单计价 | 备品备料或设备工程2017 | 供电/动力照明/区间 | 04在安装设备
5494 | 10904004001 | 楼（地）面变形缝 | 1、石材伸缩缝 2、2mm不锈钢折角 3、8mm宽橡胶条 4、做法详见设计图纸 | m | 28.4 | 5317.9 | 187.25 | 170.63 | [10 empty] | 分部分项工程量 | 装修工程-公共区 | 车站/地下车站/虎丘西路（地下二层） | 02建筑工程投资
5495 | 10904004002 | 楼（地）面变形缝 | 1、自动扶梯处收缩槽 2、1.5mm成品不锈钢收缩槽 3、内嵌防水收缩胶条 4、做法详见设计图纸 | m | 28.4 | 579.36 | 20.4 | 19.08 | [10 empty] | 分部分项工程量 | 装修工程-公共区 | 车站/地下车站/虎丘西路（地下二层） | 02建筑工程投资
5496 | 10904002001 | 楼（地）面涂膜防水 | 1、墙后排水沟 2、20mm厚1:2.5水泥砂浆内掺3%防水粉 3、3mm厚高聚物改性沥青涂膜防水层 4、做法详见设计图纸 | m2 | 79.63 | 8431.22 | 105.88 | 85.74 | [10 empty] | 分部分项工程量 | 装修工程-公共区 | 车站/地下车站/虎丘西路（地下二层） | 02建筑工程投资
5497 | 11102001132 | 石材楼地面 | 1、600*900*25mm花岗岩（石材及六面油性防护、专用背面界面剂（液体））（甲供） 2、石材专用粘结剂，水泥浆擦缝，石材酸洗打蜡 3、25mm厚干硬性水泥砂浆结合层 4、刷素水泥浆结合层一道 5、100mm厚C20细石混凝土找平层 6、刷素水泥浆结合层一道 7、成品保护 8、做法详见设计图纸 | m2 | 188.84 | 245407.02 | 1299.55 | 1299.69 | [10 empty] | 分部分项工程量 | 装修工程-公共区 | 车站/地下车站/虎丘西路（地下二层） | 02建筑工程投资
5498 | 11102001133 | 石材楼地面 | 门槛石 1、600*900*25mm花岗岩（石材及六面油性防护、专用背面界面剂（液体））（甲供） 2、石材专用粘结剂，水泥浆擦缝，石材酸洗打蜡 3、25mm厚干硬性水泥砂浆结合层 4、刷素水泥浆结合层一道 5、100mm厚C20细石混凝土找平层 6、刷素水泥浆结合层一道 7、成品保护 8、做法详见设计图纸 | m2 | 264.39 | 185.07 | 0.7 | 0.7 | [10 empty] | 分部分项工程量 | 装修工程-公共区 | 车站/地下车站/虎丘西路（地下二层） | 02建筑工程投资
5499 | 11102001134 | 石材楼地面 | 垂直电梯门槛石 1、600*900*25mm花岗岩（石材及六面油性防护、专用背面界面剂（液体））（甲供） 2、石材专用粘结剂，水泥浆擦缝，石材酸洗打蜡 3、25mm厚干硬性水泥砂浆结合层 4、刷素水泥浆结合层一道 5、100mm厚C20细石混凝土找平层 6、刷素水泥浆结合层一道 7、热镀锌钢骨架制作安装及固定连接 8、3mm不锈钢角钢制作及安装 9、橡胶垫铺设 10、成品保护 11、做法详见设计图纸 | m2 | 432.16 | 168.54 | 0.39 | 0.385 | [10 empty] | 分部分项工程量 | 装修工程-公共区 | 车站/地下车站/虎丘西路（地下二层） | 02建筑工程投资
5500 | 11102001135 | 石材楼地面 | 1、提示/行进盲道石材300*300*25mm（石材及六面油性防护、专用背面界面剂（液体））（甲供） 2、石材专用粘结剂，水泥浆擦缝，石材酸洗打蜡 3、25mm厚干硬性水泥砂浆结合层 4、刷素水泥浆结合层一道 5、100mm厚C20细石混凝土找平层 6、刷素水泥浆结合层一道 7、成品保护 8、做法详见设计图纸 | m2 | 264.39 | 10081.19 | 38.13 | 37.97 | [10 empty] | 分部分项工程量 | 装修工程-公共区 | 车站/地下车站/虎丘西路（地下二层） | 02建筑工程投资
5501 | 11108001022 | 石材零星项目 | 石材洞口挡水条 1、楼梯洞口石材地台，20mm花岗岩盖板、20mm花岗岩侧板，含磨边（石材及六面油性防护、专用背面界面剂（液体））（甲供） 2、石材与角钢用专用干挂胶固定 3、镀锌钢骨架基层 4、成品保护 5、做法详见设计图纸 | m2 | 458.31 | 8533.73 | 18.62 | 20.46 | [10 empty] | 分部分项工程量 | 装修工程-公共区 | 车站/地下车站/虎丘西路（地下二层） | 02建筑工程投资
5502 | 11108001002 | 石材零星项目 | 1、楼梯石材地台，20mm花岗岩盖板、20mm花岗岩侧板（含三角区），含磨边（石材及六面油性防护、专用背面界面剂（液体））（甲供） 2、石材与角钢用专用干挂胶固定 3、镀锌钢骨架基层 4、成品保护 5、做法详见设计图纸 | m2 | 458.31 | 9418.27 | 20.55 | 20.692 | [10 empty] | 分部分项工程量 | 装修工程-公共区 | 车站/地下车站/虎丘西路（地下二层） | 02建筑工程投资
5503 | 11106001012 | 石材楼梯面层 | 1、30mm厚花岗岩楼梯踏板、含100mm宽花岗岩台阶提示带 2、20mm厚花岗岩楼梯踢面 3、水泥砂浆粘贴、φ12mm开孔φ10螺纹钢云石胶粘结 4、含磨边及开防滑槽，石材专用粘结剂，水泥浆擦缝，石材酸洗打蜡（石材及六面油性防护、专用背面界面剂（液体））（甲供） 5、成品保护 6、做法详见设计图纸 | m2 | 153.09 | 7216.66 | 47.14 | 45.31 | [10 empty] | 分部分项工程量 | 装修工程-公共区 | 车站/地下车站/虎丘西路（地下二层） | 02建筑工程投资
5504 | 11102001136 | 石材楼地面 | 1、休息平台上止步块300*300*25mm石材盲道（石材及六面油性防护、专用背面界面剂（液体））（甲供） 2、石材专用粘结剂，水泥浆擦缝，石材酸洗打蜡 3、水泥砂浆粘贴 4、成品保护 5、做法详见设计图纸 | m2 | 170.94 | 630.77 | 3.69 | 3.39 | [10 empty] | 分部分项工程量 | 装修工程-公共区 | 车站/地下车站/虎丘西路（地下二层） | 02建筑工程投资
5505 | 11105002033 | 石材踢脚线 | 离壁沟 1、外露100*20mm高花岗岩踢脚L型内导圆角（含阴角、阳角转角个数）（石材及六面油性防护、专用背面界面剂（液体））（甲供） 2、8厚1：1水泥砂浆结合层 3、20～40厚1:3水泥砂浆打底 4、与地面铝型材连接、踢脚安装角码、膨胀螺栓等 5、做法详见设计图纸 | m | 19.82 | 2725.25 | 137.5 | 120.7 | [10 empty] | 分部分项工程量 | 装修工程-公共区 | 车站/地下车站/虎丘西路（地下二层） | 02建筑工程投资
5506 | 11105002034 | 石材踢脚线 | 独立方柱 1、外露100*20mm高花岗岩踢脚L型内导圆角（含阴角、阳角转角个数）（石材及六面油性防护、专用背面界面剂（液体））（甲供） 2、与地面铝型材连接、踢脚安装角码、膨胀螺栓等 3、踢脚连接件、热镀锌安装角码等 4、做法详见设计图纸 | m | 34.92 | 1396.8 | 40 | 37.94 | [10 empty] | 分部分项工程量 | 装修工程-公共区 | 车站/地下车站/虎丘西路（地下二层） | 02建筑工程投资
5507 | 11105002035 | 石材踢脚线 | 砌块墙 1、外露100*20mm高花岗岩踢脚L型内导圆角（含阴角、阳角转角个数）（石材及六面油性防护、专用背面界面剂（液体））（甲供） 2、与地面铝型材连接、踢脚安装角码、膨胀螺栓等 3、踢脚连接件、热镀锌安装角码等 4、做法详见设计图纸 | m | 34.92 | 2936.77 | 84.1 | 75.56 | [10 empty] | 分部分项工程量 | 装修工程-公共区 | 车站/地下车站/虎丘西路（地下二层） | 02建筑工程投资
5508 | 11105003001 | 块料踢脚线 | 1、100mm高瓷砖踢脚 2、含切割.磨边 | m | 23.57 | 683.53 | 29 | 29 | [10 empty] | 分部分项工程量 | 装修工程-公共区 | 车站/地下车站/虎丘西路（地下二层） | 02建筑工程投资
5509 | 11207001001 | 墙面装饰板 | 离壁墙 1、2.5mm烤瓷铝板墙面，含各类暗门及门窗侧边，成品保护 2、12mm厚蜂窝板背衬板 3、100*50*5铝型材龙骨，表面氟碳烤漆 4、板凳形固定件、M12不锈钢螺栓、M16膨胀螺栓与墙体连接 5、3厚不锈钢墙板挂钩、M10不锈钢螺栓 6、做法详见设计图纸 | m2 | 857.08 | 281885.04 | 328.89 | 328.59 | [10 empty] | 分部分项工程量 | 装修工程-公共区 | 车站/地下车站/虎丘西路（地下二层） | 02建筑工程投资
5510 | 11207001002 | 墙面装饰板 | 离壁墙 1、通道口3mm烤瓷铝板墙面，含各类暗门及门窗侧边，成品保护 2、100*50*5铝型材龙骨，表面氟碳烤漆 3、板凳形固定件、M12不锈钢螺栓、M16膨胀螺栓与墙体连接 4、3厚不锈钢墙板挂钩、M10不锈钢螺栓 5、做法详见设计图纸 | m2 | 881.85 | 62011.69 | 70.32 | 71.01 | [10 empty] | 分部分项工程量 | 装修工程-公共区 | 车站/地下车站/虎丘西路（地下二层） | 02建筑工程投资
5511 | 11207001003 | 墙面装饰板 | 砌块墙 1、2.5mm烤瓷铝板墙面，含各类暗门及门侧边，成品保护 2、12mm厚蜂窝板背衬板 3、100*50*5铝型材龙骨，表面氟碳烤漆 4、板凳形固定件、M12不锈钢螺栓、M16膨胀螺栓与墙体连接 5、3厚不锈钢墙板挂钩、M10不锈钢螺栓 6、做法详见设计图纸 | m2 | 857.08 | 160128.26 | 186.83 | 179.83 | [10 empty] | 分部分项工程量 | 装修工程-公共区 | 车站/地下车站/虎丘西路（地下二层） | 02建筑工程投资
5512 | 11207001004 | 暗门五金 | 消火栓暗门五金（单开不上锁型）H=3100 1、不锈钢转门轴 2、铝型材执手通长、L700*70*6不锈钢角钢通长 3、按压式不锈钢弹簧磁碰 4、做法详见设计图纸 不包含面层 | 组 | 437.44 | 3062.08 | 7 | 7 | [10 empty] | 分部分项工程量 | 装修工程-公共区 | 车站/地下车站/虎丘西路（地下二层） | 02建筑工程投资
5513 | 11207001005 | 暗门五金 | 视屏前置箱暗门五金（单开上锁型）H=3200 1、不锈钢转门轴 2、铝型材执手通长、L700*70*6不锈钢角钢通长 3、不锈钢弹簧锁 4、三角锁 5、做法详见设计图纸 不包含面层 | 组 | 497.44 | 994.88 | 2 | 2 | [10 empty] | 分部分项工程量 | 装修工程-公共区 | 车站/地下车站/虎丘西路（地下二层） | 02建筑工程投资
5514 | 11207001006 | 暗门五金 | 设备箱暗门五金（单开上锁型）H=3200 1、不锈钢转门轴 2、铝型材执手通长、L700*70*6不锈钢角钢通长 3、不锈钢弹簧锁 4、三角锁 5、做法详见设计图纸 不包含面层 | 组 | 497.44 | 1989.76 | 4 | 4 | [10 empty] | 分部分项工程量 | 装修工程-公共区 | 车站/地下车站/虎丘西路（地下二层） | 02建筑工程投资
5515 | 11207001007 | 暗门五金 | 冲洗栓箱、排水沟检修暗门五金 1、直径30钢杆上下与万向轴承连接 2、三角锁 3、暗拉手通长 4、上下二处磁吸 5、做法详见设计图纸 不包含面层 | 组 | 335.95 | 1343.8 | 4 | 4 | [10 empty] | 分部分项工程量 | 装修工程-公共区 | 车站/地下车站/虎丘西路（地下二层） | 02建筑工程投资
5516 | 11208001001 | 柱（梁）面装饰 | 独立方柱 1、2.5mm烤瓷铝板（含圆弧边）丝网印刷图案 2、12mm蜂窝背衬板 3、100*50*5铝型材龙骨，表面氟碳烤漆 4、ZM固定件、M12不锈钢螺栓与龙骨连接、M16膨胀螺栓与墙体连接 5、3厚不锈钢墙板挂钩 折边不展开计算 | m2 | 857.08 | 126162.18 | 147.2 | 151.75 | [10 empty] | 分部分项工程量 | 装修工程-公共区 | 车站/地下车站/虎丘西路（地下二层） | 02建筑工程投资
5517 | 11302001001 | 柱（梁）面装饰 | 卷帘门门梁 1、2.5mm烤瓷铝板包门梁 2、12mm蜂窝背衬板 3、镀锌钢龙骨 4、骨架表面磷化发黑处理 5、做法详见设计图纸 | m2 | 857.08 | 12856.2 | 15 | 15 | [10 empty] | 分部分项工程量 | 装修工程-公共区 | 车站/地下车站/虎丘西路（地下二层） | 02建筑工程投资
5518 | 11302002001 | 格栅吊顶 | 1、1.2mm厚30*100mm@80mm铝方通 2、M8钢吊杆,配M8螺母+弹簧垫圈 3、不锈钢垫块 4、吊筋等表面磷化发黑处理 5、做法详见设计图纸 | m2 | 542.56 | 39818.48 | 73.39 | 73.39 | [10 empty] | 分部分项工程量 | 装修工程-公共区 | 车站/地下车站/虎丘西路（地下二层） | 02建筑工程投资
5519 | 11302002002 | 格栅吊顶 | 吊顶三角单元（含特殊三角单元） 1、2.0mm厚铝板折板 2、 3厚不锈钢之字挂件、M6不锈钢螺栓连接 3、M8钢吊杆,配M8螺母+弹簧垫圈 4、吊筋等表面磷化发黑处理 5、做法详见设计图纸 | m2 | 410.21 | 348645.68 | 849.92 | 849.92 | [10 empty] | 分部分项工程量 | 装修工程-公共区 | 车站/地下车站/虎丘西路（地下二层） | 02建筑工程投资
5520 | 11302001002 | 吊顶天棚 | 1、2.5mm厚铝合金平板 2、M8钢吊杆,配M8螺母+弹簧垫圈 3、2厚不锈钢U型吊码、M6不锈钢螺栓连接 4、2厚不锈钢挂钩、铝合金M6.4抽芯铆钉 5、吊筋等表面磷化发黑处理 6、做法详见设计图纸 | m2 | 416.24 | 162845.58 | 391.23 | 391.23 | [10 empty] | 分部分项工程量 | 装修工程-公共区 | 车站/地下车站/虎丘西路（地下二层） | 02建筑工程投资
5521 | 11208001002 | 柱（梁）面装饰 | 垂直电梯吊顶以上部分侧面封板 1、2.5mm白色铝板 2、镀锌钢骨架 3、金特板封堵 4、做法详见设计图纸 | m2 | 615.49 | 18803.22 | 30.55 | 30.55 | [10 empty] | 分部分项工程量 | 装修工程-公共区 | 车站/地下车站/虎丘西路（地下二层） | 02建筑工程投资
5522 | 11304002001 | 检修孔 | 检修口 1、铝合金板检修口 2、L型加固龙骨 3、UJ2弹簧插销开启组件 4、做法详见设计图纸 | 个 | 44.11 | 176.44 | 4 | 4 | [10 empty] | 分部分项工程量 | 装修工程-公共区 | 车站/地下车站/虎丘西路（地下二层） | 02建筑工程投资
5523 | 11407002001 | 天棚喷刷涂料 | 1、喷防潮底漆一遍，面层刷深灰色无机矿物涂料两遍 2、基层表面清理 3、按投影面积计算 | m2 | 27.59 | 39298.92 | 1424.39 | 1400.25 | [10 empty] | 分部分项工程量 | 装修工程-公共区 | 车站/地下车站/虎丘西路（地下二层） | 02建筑工程投资
5524 | 11407001001 | 墙面喷刷涂料 | 1、喷防潮底漆一遍，面层刷深灰色无机矿物涂料两遍 2、基层表面清理 | m2 | 21.79 | 6220.61 | 285.48 | 331.65 | [10 empty] | 分部分项工程量 | 装修工程-公共区 | 车站/地下车站/虎丘西路（地下二层） | 02建筑工程投资
5525 | 11407001002 | 柱面喷刷涂料 | 1、喷防潮底漆一遍，面层刷深灰色无机矿物涂料两遍 2、基层表面清理 | m2 | 21.79 | 675.71 | 31.01 | 30.4 | [10 empty] | 分部分项工程量 | 装修工程-公共区 | 车站/地下车站/虎丘西路（地下二层） | 02建筑工程投资
5526 | 11407001003 | 天棚喷刷涂料 | 1、批腻子三遍，深灰色无机矿物涂料三遍 | m2 | 38.57 | 1713.28 | 44.42 | 45.1 | [10 empty] | 分部分项工程量 | 装修工程-公共区 | 车站/地下车站/虎丘西路（地下二层） | 02建筑工程投资
5527 | 11407002002 | 墙面喷刷涂料 | 1、批腻子三遍，白色无机矿物涂料三遍 | m2 | 37.79 | 5945.88 | 157.34 | 157.34 | [10 empty] | 分部分项工程量 | 装修工程-公共区 | 车站/地下车站/虎丘西路（地下二层） | 02建筑工程投资
5528 | 11615001018 | AFC出线盒检修口 | 1、350*350AFC出线盒检修口 2、φ10提手、L=40孔 3、2mm厚不锈钢盖板、3mm厚不锈钢框、3mm厚不锈钢盖板底框 4、聚氨酯密封胶填缝 5、做法详见设计图纸（不含面层） | 个 | 508.58 | 5594.38 | 11 | 12 | [10 empty] | 分部分项工程量 | 装修工程-公共区 | 车站/地下车站/虎丘西路（地下二层） | 02建筑工程投资
5529 | 11503001001 | 金属扶手、栏杆、栏板 | 1、高1100mm不锈钢分区栏杆 2、6+1.52pvb+6钢化夹胶透明玻璃栏板 3、φ50*2mm不锈钢圆管扶手 4、70*10不锈钢立柱，间距为1200mm 5、增加盲文 6、做法详见设计图纸 | m | 1365.8 | 29542.25 | 21.63 | 21.62 | [10 empty] | 分部分项工程量 | 装修工程-公共区 | 车站/地下车站/虎丘西路（地下二层） | 02建筑工程投资
5530 | 11503001002 | 金属扶手、栏杆、栏板 | 1、高1100mm不锈钢分区栏杆（电控锁部位） 2、6+1.52pvb+6钢化夹胶透明玻璃栏板电控门（由客服中心控制） 3、φ50*2mm不锈钢圆管扶手 4、φ40*2mm不锈钢立柱，间距为1160mm 5、做法详见设计图纸 | m | 1365.8 | 3114.02 | 2.28 | 2.28 | [10 empty] | 分部分项工程量 | 装修工程-公共区 | 车站/地下车站/虎丘西路（地下二层） | 02建筑工程投资
5531 | 10801006001 | 分区栏杆电控锁五金组 | 1、电控锁1把 2、可定位导向轮1个 3、不锈钢铰链2个 4、做法详见设计图纸 | 组 | 6067.16 | 18201.48 | 3 | 3 | [10 empty] | 分部分项工程量 | 装修工程-公共区 | 车站/地下车站/虎丘西路（地下二层） | 02建筑工程投资
5532 | 11503001003 | 金属扶手、栏杆、栏板 | 1、高950mm不锈钢楼梯栏杆 2、6+1.52pvb+6钢化夹胶透明玻璃栏板 3、φ50*2mm不锈钢圆管扶手，φ40*2mm不锈钢圆管扶手 4、70*10不锈钢立柱 5、增加盲文 6、做法详见设计图纸 | m | 1365.8 | 74463.42 | 54.52 | 54.4 | [10 empty] | 分部分项工程量 | 装修工程-公共区 | 车站/地下车站/虎丘西路（地下二层） | 02建筑工程投资
5533 | 11503001004 | 金属扶手、栏杆、栏板 | 1、高1050mm不锈钢楼梯洞口栏杆 2、6+1.52pvb+6钢化夹胶透明玻璃栏板 3、φ50*2mm不锈钢圆管扶手 4、70*10不锈钢立柱 5、增加盲文 6、做法详见设计图纸 | m | 1365.8 | 79120.79 | 57.93 | 57.65 | [10 empty] | 分部分项工程量 | 装修工程-公共区 | 车站/地下车站/虎丘西路（地下二层） | 02建筑工程投资
5534 | 11503001005 | 金属扶手、栏杆、栏板 | 1、高1200mm不锈钢防护栏杆（扶梯过梁处） 2、6+1.52pvb+6mm钢化夹胶透明玻璃栏板 3、栏板顶端1.5mm厚拉丝不锈钢护角 4、2.5mm厚?50拉丝304不锈钢圆管立杆 5、?50不锈钢圆管?30接头 6、?80不锈钢盖板2mm厚，6mm厚钢板、M12膨胀螺丝 7、增加盲文 8、做法详见设计图纸 | m | 1470.8 | 44829.98 | 30.48 | 30.22 | [10 empty] | 分部分项工程量 | 装修工程-公共区 | 车站/地下车站/虎丘西路（地下二层） | 02建筑工程投资
5535 | 11503001006 | 金属扶手、栏杆、栏板 | 1、高200mm不锈钢防撞栏杆 2、φ50*2mm不锈钢圆管扶手 3、做法详见设计图纸 | m | 365.59 | 1689.03 | 4.62 | 4.52 | [10 empty] | 分部分项工程量 | 装修工程-公共区 | 车站/地下车站/虎丘西路（地下二层） | 02建筑工程投资
5536 | 10904004003 | 楼（地）面变形缝 | 1、石材伸缩缝 2、2mm不锈钢折角 3、8mm宽橡胶条 4、做法详见设计图纸 | m | 28.4 | 4917.18 | 173.14 | 173.14 | [10 empty] | 分部分项工程量 | 装修工程-公共区 | 车站/地下车站/虎丘西路（地下二层） | 02建筑工程投资
5537 | 10904004004 | 楼（地）面变形缝 | 1、自动扶梯处收缩槽 2、1.5mm成品不锈钢收缩槽 3、内嵌防水收缩胶条 4、做法详见设计图纸 | m | 28.4 | 579.36 | 20.4 | 18 | [10 empty] | 分部分项工程量 | 装修工程-公共区 | 车站/地下车站/虎丘西路（地下二层） | 02建筑工程投资
5538 | 10904004005 | 楼（地）面变形缝 | 1、10mm绝缘密缝胶 2、聚碳酸酯支撑件 3、做法详见设计图纸 | m | 27.23 | 12536.69 | 460.4 | 460 | [10 empty] | 分部分项工程量 | 装修工程-公共区 | 车站/地下车站/虎丘西路（地下二层） | 02建筑工程投资
5539 | 11102001137 | 石材楼地面（绝缘） | 1、600*900*25mm花岗岩（石材及六面油性防护、专用背面界面剂（液体））（甲供） 2、石材专用粘结剂，水泥浆擦缝，石材酸洗打蜡 3、15-20mm水泥砂浆找平 4、绝缘底漆 5、2层绝缘薄膜 6、36mm绝缘保护层 7、18mm水泥砂浆保护层 8、成品保护 9、做法详见设计图纸 | m2 | 420.76 | 70384.73 | 167.28 | 172.2 | [10 empty] | 分部分项工程量 | 装修工程-公共区 | 车站/地下车站/虎丘西路（地下二层） | 02建筑工程投资
5540 | 11102001007 | 石材楼地面（绝缘） | 1、25mm厚中国黑走边，其中屏蔽门处为整块石材模块（石材及六面油性防护、专用背面界面剂（液体））（甲供） 2、石材专用粘结剂，水泥浆擦缝，石材酸洗打蜡 3、15-20mm水泥砂浆找平 4、绝缘底漆 5、2层绝缘薄膜 6、36mm绝缘保护层 7、18mm水泥砂浆保护层 8、成品保护 9、做法详见设计图纸 | m2 | 496.31 | 22869.96 | 46.08 | 46.08 | [10 empty] | 分部分项工程量 | 装修工程-公共区 | 车站/地下车站/虎丘西路（地下二层） | 02建筑工程投资
5541 | 11102001138 | 石材楼地面（绝缘） | 1、20厚黄色人造石排队线（石材及六面油性防护、专用背面界面剂（液体））（甲供） 2、石材专用粘结剂，水泥浆擦缝 3、15-20mm水泥砂浆找平 4、绝缘底漆 5、2层绝缘薄膜 6、36mm绝缘保护层 7、18mm水泥砂浆保护层 8、成品保护 9、做法详见设计图纸 | m2 | 496.31 | 11891.59 | 23.96 | 23.96 | [10 empty] | 分部分项工程量 | 装修工程-公共区 | 车站/地下车站/虎丘西路（地下二层） | 02建筑工程投资
5542 | 11102001139 | 石材楼地面（绝缘） | 1、提示/行进盲道石材300*300*25mm（石材及六面油性防护、专用背面界面剂（液体））（甲供） 2、石材专用粘结剂，水泥浆擦缝，石材酸洗打蜡 3、15-20mm水泥砂浆找平 4、绝缘底漆 5、2层绝缘薄膜 6、36mm绝缘保护层 7、18mm水泥砂浆保护层 8、成品保护 9、做法详见设计图纸 | m2 | 496.31 | 774.24 | 1.56 | 2.23 | [10 empty] | 分部分项工程量 | 装修工程-公共区 | 车站/地下车站/虎丘西路（地下二层） | 02建筑工程投资
5543 | 11102001140 | 石材楼地面（绝缘） | 门槛石 1、600*900*25mm花岗岩（石材及六面油性防护、专用背面界面剂（液体））（甲供） 2、石材专用粘结剂，水泥浆擦缝，石材酸洗打蜡 3、15-20mm水泥砂浆找平 4、绝缘底漆 5、2层绝缘薄膜 6、36mm绝缘保护层 7、18mm水泥砂浆保护层 8、成品保护 9、做法详见设计图纸 | m2 | 496.31 | 228.3 | 0.46 | 0.49 | [10 empty] | 分部分项工程量 | 装修工程-公共区 | 车站/地下车站/虎丘西路（地下二层） | 02建筑工程投资
5544 | 11102001141 | 石材楼地面 | 门槛石 1、600*900*25mm花岗岩（石材及六面油性防护、专用背面界面剂（液体））（甲供） 2、石材专用粘结剂，水泥浆擦缝，石材酸洗打蜡 3、25mm厚干硬性水泥砂浆结合层 4、刷素水泥浆结合层一道 5、50mm厚C20细石混凝土找平层 6、刷素水泥浆结合层一道 7、成品保护 8、做法详见设计图纸 | m2 | 219.77 | 197.79 | 0.9 | 0.9 | [10 empty] | 分部分项工程量 | 装修工程-公共区 | 车站/地下车站/虎丘西路（地下二层） | 02建筑工程投资
5545 | 11102001142 | 石材楼地面 | 垂直电梯门槛石 1、600*900*25mm花岗岩（石材及六面油性防护、专用背面界面剂（液体））（甲供） 2、石材专用粘结剂，水泥浆擦缝，石材酸洗打蜡 3、25mm厚干硬性水泥砂浆结合层 4、刷素水泥浆结合层一道 5、50mm厚C20细石混凝土找平层 6、刷素水泥浆结合层一道 7、热镀锌钢骨架制作安装及固定连接 8、3mm不锈钢角钢制作及安装 9、橡胶垫铺设 10、成品保护 11、做法详见设计图纸 | m2 | 514.24 | 200.55 | 0.39 | 0.39 | [10 empty] | 分部分项工程量 | 装修工程-公共区 | 车站/地下车站/虎丘西路（地下二层） | 02建筑工程投资
5546 | 11102001143 | 石材楼地面 | 1、600*900*25mm花岗岩（石材及六面油性防护、专用背面界面剂（液体））（甲供） 2、石材专用粘结剂，水泥浆擦缝，石材酸洗打蜡 3、25mm厚干硬性水泥砂浆结合层 4、刷素水泥浆结合层一道 5、50mm厚C20细石混凝土找平层 6、刷素水泥浆结合层一道 7、成品保护 8、做法详见设计图纸 | m2 | 144.22 | 102593.78 | 711.37 | 711.37 | [10 empty] | 分部分项工程量 | 装修工程-公共区 | 车站/地下车站/虎丘西路（地下二层） | 02建筑工程投资
5547 | 11102001144 | 石材楼地面 | 1、提示/行进盲道石材300*300*25mm（石材及六面油性防护、专用背面界面剂（液体））（甲供） 2、石材专用粘结剂，水泥浆擦缝，石材酸洗打蜡 3、25mm厚干硬性水泥砂浆结合层 4、刷素水泥浆结合层一道 5、50mm厚C20细石混凝土找平层 6、刷素水泥浆结合层一道 7、成品保护 8、做法详见设计图纸 | m2 | 219.77 | 6812.87 | 31 | 30.95 | [10 empty] | 分部分项工程量 | 装修工程-公共区 | 车站/地下车站/虎丘西路（地下二层） | 02建筑工程投资
5548 | 11105002004 | 石材踢脚线 | 独立方柱 1、外露100*20mm高花岗岩踢脚L型内导圆角（含阴角、阳角转角个数）（石材及六面油性防护、专用背面界面剂（液体））（甲供） 2、与地面铝型材连接、踢脚安装角码、膨胀螺栓等 3、踢脚连接件、热镀锌安装角码等 4、做法详见设计图纸 | m | 34.92 | 1920.6 | 55 | 54 | [10 empty] | 分部分项工程量 | 装修工程-公共区 | 车站/地下车站/虎丘西路（地下二层） | 02建筑工程投资
5549 | 11105002005 | 石材踢脚线 | 砌块墙 1、外露100*20mm高花岗岩踢脚L型内导圆角（含阴角、阳角转角个数）（石材及六面油性防护、专用背面界面剂（液体））（甲供） 2、与地面铝型材连接、踢脚安装角码、膨胀螺栓等 3、踢脚连接件、热镀锌安装角码等 4、做法详见设计图纸 | m | 34.92 | 3583.49 | 102.62 | 102 | [10 empty] | 分部分项工程量 | 装修工程-公共区 | 车站/地下车站/虎丘西路（地下二层） | 02建筑工程投资
5550 | 10904004006 | 墙面绝缘缝 | 站台门端门与装饰面 1、20mm绝缘密缝胶填缝 | m | 33.4 | 801.6 | 24 | 24 | [10 empty] | 分部分项工程量 | 装修工程-公共区 | 车站/地下车站/虎丘西路（地下二层） | 02建筑工程投资
5551 | 11207001008 | 端墙墙面绝缘层 | 1、端墙墙面绝缘层 2、36mm绝缘保护层 3、做法详见设计图纸 | m2 | 186.07 | 7904.25 | 42.48 | 42 | [10 empty] | 分部分项工程量 | 装修工程-公共区 | 车站/地下车站/虎丘西路（地下二层） | 02建筑工程投资
5552 | 11207001009 | 墙面装饰板 | 站名墙 1、2.5mm烤瓷铝板墙面，含各类暗门及门侧边，含圆弧收边，成品保护 2、12mm厚蜂窝板背衬板 3、钢骨架基层制作与安装（龙骨与原顶面连接） 4、不锈钢螺栓等辅材 5、骨架表面磷化发黑处理 6、站名墙内填充防火岩棉、防火泥封堵 7、做法详见设计图纸 | m2 | 937.19 | 97917.61 | 104.48 | 104.22 | [10 empty] | 分部分项工程量 | 装修工程-公共区 | 车站/地下车站/虎丘西路（地下二层） | 02建筑工程投资
5553 | 11207001010 | 墙面装饰板 | 中间三角房墙面 1、2.5mm烤瓷铝板墙面，含各类暗门及门侧边，含圆弧收边，成品保护 2、12mm厚蜂窝板背衬板 3、钢骨架基层制作与安装（龙骨与原顶面连接） 4、不锈钢螺栓等辅材 5、骨架表面磷化发黑处理 6、墙内填充防火岩棉、防火泥封堵 7、做法详见设计图纸 | m2 | 857.05 | 11381.62 | 13.28 | 16.18 | [10 empty] | 分部分项工程量 | 装修工程-公共区 | 车站/地下车站/虎丘西路（地下二层） | 02建筑工程投资
5554 | 11207001011 | 墙面装饰板 | 砌块墙 1、2.5mm烤瓷铝板墙面，含各类暗门及门侧边，成品保护（含卫生间门侧边颜色拼接） 2、12mm厚蜂窝板背衬板 3、100*50*5铝型材龙骨，表面氟碳烤漆 4、板凳形固定件、M12不锈钢螺栓、M16膨胀螺栓与墙体连接 5、3厚不锈钢墙板挂钩、M10不锈钢螺栓 6、做法详见设计图纸 | m2 | 857.08 | 139429.77 | 162.68 | 162.68 | [10 empty] | 分部分项工程量 | 装修工程-公共区 | 车站/地下车站/虎丘西路（地下二层） | 02建筑工程投资
5555 | 11207001012 | 墙面装饰板 | 屏蔽门端门上方 1、2.5mm厚白色铝板墙面，成品保护 2、镀锌钢龙骨 3、做法详见设计图纸 | m2 | 615.49 | 6499.57 | 10.56 | 10.56 | [10 empty] | 分部分项工程量 | 装修工程-公共区 | 车站/地下车站/虎丘西路（地下二层） | 02建筑工程投资
5556 | 11207001013 | 暗门五金 | 消火栓暗门五金（单开不上锁型）H=2800 1、不锈钢转门轴 2、铝型材执手通长、L700*70*6不锈钢角钢通长 3、按压式不锈钢弹簧磁碰 4、做法详见设计图纸 不包含面层 | 组 | 437.44 | 1749.76 | 4 | 4 | [10 empty] | 分部分项工程量 | 装修工程-公共区 | 车站/地下车站/虎丘西路（地下二层） | 02建筑工程投资
5557 | 11207001014 | 暗门五金 | 设备箱暗门五金（单开上锁型）H=2900 1、不锈钢转门轴 2、铝型材执手通长、L700*70*6不锈钢角钢通长 3、不锈钢弹簧锁 4、三角锁 5、做法详见设计图纸 不包含面层 | 组 | 497.44 | 1989.76 | 4 | 4 | [10 empty] | 分部分项工程量 | 装修工程-公共区 | 车站/地下车站/虎丘西路（地下二层） | 02建筑工程投资
5558 | 11207001015 | 暗门五金 | 冲洗栓箱、排水沟检修暗门五金 1、直径30钢杆上下与万向轴承连接 2、三角锁 3、暗拉手通长 4、上下二处磁吸 5、做法详见设计图纸 不包含面层 | 组 | 335.95 | 671.9 | 2 | 2 | [10 empty] | 分部分项工程量 | 装修工程-公共区 | 车站/地下车站/虎丘西路（地下二层） | 02建筑工程投资
5559 | 11208001003 | 柱（梁）面装饰 | 独立方柱 1、2.5mm烤瓷铝板（含圆弧边）丝网印刷图案 2、12mm蜂窝背衬板 3、100*50*5铝型材龙骨，表面氟碳烤漆 4、ZM固定件、M12不锈钢螺栓与龙骨连接、M16膨胀螺栓与墙体连接 5、3厚不锈钢墙板挂钩 折边不展开计算 | m2 | 857.08 | 150846.08 | 176 | 176 | [10 empty] | 分部分项工程量 | 装修工程-公共区 | 车站/地下车站/虎丘西路（地下二层） | 02建筑工程投资
5560 | 11208001004 | 柱（梁）面装饰 | 楼梯井侧面封板 1、2.5mm烤瓷铝板 2、12mm厚蜂窝板背衬板 3、100*50*5铝型材龙骨，表面氟碳烤漆 4、板凳形固定件、M12不锈钢螺栓、M16膨胀螺栓与墙体连接 5、3厚不锈钢墙板挂钩、M10不锈钢螺栓 6、做法详见设计图纸 | m2 | 857.08 | 88964.9 | 103.8 | 105.44 | [10 empty] | 分部分项工程量 | 装修工程-公共区 | 车站/地下车站/虎丘西路（地下二层） | 02建筑工程投资
5561 | 11302002003 | 格栅吊顶 | 吊顶三角单元（含特殊三角单元） 1、2.0mm厚铝板折板 2、 3厚不锈钢之字挂件、M6不锈钢螺栓连接 3、M8钢吊杆,配M8螺母+弹簧垫圈 4、吊筋等表面磷化发黑处理 5、做法详见设计图纸 | m2 | 410.21 | 271329.3 | 661.44 | 661.44 | [10 empty] | 分部分项工程量 | 装修工程-公共区 | 车站/地下车站/虎丘西路（地下二层） | 02建筑工程投资
5562 | 11302001003 | 吊顶天棚 | 1、2.5mm厚铝合金平板 2、M8钢吊杆,配M8螺母+弹簧垫圈 3、2厚不锈钢U型吊码、M6不锈钢螺栓连接 4、2厚不锈钢挂钩、铝合金M6.4抽芯铆钉 5、吊筋等表面磷化发黑处理 6、做法详见设计图纸 | m2 | 416.24 | 108946.66 | 261.74 | 268.12 | [10 empty] | 分部分项工程量 | 装修工程-公共区 | 车站/地下车站/虎丘西路（地下二层） | 02建筑工程投资
5563 | 11302001004 | 吊顶天棚 | 楼梯斜面 1、2.5mm厚铝合金平板 2、M8钢吊杆,配M8螺母+弹簧垫圈 3、2厚不锈钢U型吊码、M6不锈钢螺栓连接 4、2厚不锈钢挂钩、铝合金M6.4抽芯铆钉 5、吊筋等表面磷化发黑处理 6、做法详见设计图纸 | m2 | 416.24 | 29632.13 | 71.19 | 71.19 | [10 empty] | 分部分项工程量 | 装修工程-公共区 | 车站/地下车站/虎丘西路（地下二层） | 02建筑工程投资
5564 | 11302001005 | 柱（梁）面装饰 | 楼梯梁面 1、2.5mm厚铝合金平板 2、2厚不锈钢U型吊码、M6不锈钢螺栓连接 3、2厚不锈钢挂钩、铝合金M6.4抽芯铆钉 4、吊筋等表面磷化发黑处理 5、做法详见设计图纸 | m2 | 416.24 | 3479.77 | 8.36 | 8.36 | [10 empty] | 分部分项工程量 | 装修工程-公共区 | 车站/地下车站/虎丘西路（地下二层） | 02建筑工程投资
5565 | 11302001103 | 挡烟垂壁 | 1、6+1.52pvb+6mm厚防火夹胶钢化玻璃 2、吊顶天花下落高度500mm 3、防火板封堵至楼板底、防火油膏嵌缝 4、镀锌钢骨架 5、骨架表面磷化发黑处理 6、做法详见设计图纸 | m | 719.87 | 29133.14 | 40.47 | 49.82 | [10 empty] | 分部分项工程量 | 装修工程-公共区 | 车站/地下车站/虎丘西路（地下二层） | 02建筑工程投资
5566 | 11208001005 | 柱（梁）面装饰 | 自动扶梯洞口防烟封堵 1、深灰色无机矿物涂料喷涂 2、双层防火板封实（防火油膏嵌缝） 3、镀锌钢骨架 4、做法详见设计图纸 | m2 | 268.55 | 38464.42 | 143.23 | 169.75 | [10 empty] | 分部分项工程量 | 装修工程-公共区 | 车站/地下车站/虎丘西路（地下二层） | 02建筑工程投资
5567 | 11208001006 | 柱（梁）面装饰 | 楼梯底部及侧边 1、2.0mm白色铝板 2、做法详见设计图纸 | m2 | 388.94 | 11668.2 | 30 | 30 | [10 empty] | 分部分项工程量 | 装修工程-公共区 | 车站/地下车站/虎丘西路（地下二层） | 02建筑工程投资
5568 | 11208001007 | 柱（梁）面装饰 | 挡烟垂壁端口侧封板 1、2.5mm铝合金板 2、做法详见设计图纸 | m2 | 395.14 | 19188 | 48.56 | 48.56 | [10 empty] | 分部分项工程量 | 装修工程-公共区 | 车站/地下车站/虎丘西路（地下二层） | 02建筑工程投资
5569 | 11208001008 | 柱（梁）面装饰 | 垂直电梯吊顶以上部分侧面封板 1、2.5mm白色铝板 2、镀锌钢骨架 3、金特板封堵 4、做法详见设计图纸 | m2 | 615.47 | 9022.79 | 14.66 | 16.99 | [10 empty] | 分部分项工程量 | 装修工程-公共区 | 车站/地下车站/虎丘西路（地下二层） | 02建筑工程投资
5570 | 11302001007 | 扶梯挡口 | 扶梯有机玻璃挡口 1、6mm厚白色有机玻璃挡口 2、做法详见设计图纸 | m2 | 318.3 | 1591.5 | 5 | 5 | [10 empty] | 分部分项工程量 | 装修工程-公共区 | 车站/地下车站/虎丘西路（地下二层） | 02建筑工程投资
5571 | 11304002002 | 检修孔 | 检修口 1、铝合金板检修口 2、L型加固龙骨 3、UJ2弹簧插销开启组件 4、做法详见设计图纸 | 个 | 44.11 | 176.44 | 4 | 4 | [10 empty] | 分部分项工程量 | 装修工程-公共区 | 车站/地下车站/虎丘西路（地下二层） | 02建筑工程投资
5572 | 11304002003 | 送风口、回风口 | 1、筒灯孔 | 个 | 40.83 | 163.32 | 4 | 14 | [10 empty] | 分部分项工程量 | 装修工程-公共区 | 车站/地下车站/虎丘西路（地下二层） | 02建筑工程投资
5573 | 11407002003 | 天棚喷刷涂料 | 1、喷防潮底漆一遍，面层刷深灰色无机矿物涂料两遍 2、基层表面清理 3、按投影面积计算 | m2 | 27.59 | 27514.96 | 997.28 | 1005.15 | [10 empty] | 分部分项工程量 | 装修工程-公共区 | 车站/地下车站/虎丘西路（地下二层） | 02建筑工程投资
5574 | 11407001004 | 墙面喷刷涂料 | 1、喷防潮底漆一遍，面层刷深灰色无机矿物涂料两遍 2、基层表面清理 | m2 | 21.79 | 1742.33 | 79.96 | 73.21 | [10 empty] | 分部分项工程量 | 装修工程-公共区 | 车站/地下车站/虎丘西路（地下二层） | 02建筑工程投资
5575 | 11407001005 | 柱面喷刷涂料 | 1、喷防潮底漆一遍，面层刷深灰色无机矿物涂料两遍 2、基层表面清理 | m2 | 21.79 | 592.03 | 27.17 | 64.79 | [10 empty] | 分部分项工程量 | 装修工程-公共区 | 车站/地下车站/虎丘西路（地下二层） | 02建筑工程投资
5576 | 11503001007 | 金属扶手、栏杆、栏板 | 1、高200mm不锈钢防撞栏杆 2、φ50*2mm不锈钢圆管扶手 3、做法详见设计图纸 | m | 365.59 | 3604.72 | 9.86 | 9.9 | [10 empty] | 分部分项工程量 | 装修工程-公共区 | 车站/地下车站/虎丘西路（地下二层） | 02建筑工程投资
5577 | 11503001008 | 金属扶手、栏杆、栏板 | 1、高1100mm不锈钢分区栏杆 2、6+1.52pvb+6钢化夹胶透明玻璃栏板 3、φ50*2mm不锈钢圆管扶手 4、70*10不锈钢立柱，间距为1200mm 5、增加盲文 6、做法详见设计图纸 | m | 1365.8 | 8836.73 | 6.47 | 6.57 | [10 empty] | 分部分项工程量 | 装修工程-公共区 | 车站/地下车站/虎丘西路（地下二层） | 02建筑工程投资
5578 | 11503001009 | 金属扶手、栏杆、栏板 | 1、高1100mm不锈钢分区栏杆（电控锁部位） 2、6+1.52pvb+6钢化夹胶透明玻璃栏板电控门（由客服中心控制） 3、φ50*2mm不锈钢圆管扶手 4、φ40*2mm不锈钢立柱，间距为1160mm 5、做法详见设计图纸 | m | 1365.8 | 1365.8 | 1 | 0.92 | [10 empty] | 分部分项工程量 | 装修工程-公共区 | 车站/地下车站/虎丘西路（地下二层） | 02建筑工程投资
5579 | 10801006002 | 分区栏杆电控锁五金组 | 1、电控锁1把 2、可定位导向轮1个 3、不锈钢铰链2个 4、做法详见设计图纸 | 组 | 6067.16 | 6067.16 | 1 | 1 | [10 empty] | 分部分项工程量 | 装修工程-公共区 | 车站/地下车站/虎丘西路（地下二层） | 02建筑工程投资
5580 | 11501011001 | 成品不锈钢休息座椅 | 1、成品不锈钢双排靠背座椅安装（纯安装，主材集中采购） 2、四个座椅为一排 3、详见用户需求书 | 组 | 636.04 | 1908.12 | 3 | 3 | [10 empty] | 分部分项工程量 | 装修工程-公共区 | 车站/地下车站/虎丘西路（地下二层） | 02建筑工程投资
5581 | 11102003014 | 块料楼地面 | 1、600*600米色地砖 2、30厚干硬性水泥砂浆结合层，面上撒素水泥 3、刷素水泥浆结合层一道 4、60mm厚C20细石混凝土找平层 5、刷素水泥浆结合层一道 6、成品保护 7、做法详见设计图纸 | m2 | 263.62 | 17525.46 | 66.48 | 68.19 | [10 empty] | 分部分项工程量 | 装修工程-公共区 | 车站/地下车站/虎丘西路（地下二层） | 02建筑工程投资
5582 | 11105003002 | 块料踢脚线 | 1、100mm高瓷砖踢脚 2、含切割.磨边 | m | 23.57 | 1216.68 | 51.62 | 53.97 | [10 empty] | 分部分项工程量 | 装修工程-公共区 | 车站/地下车站/虎丘西路（地下二层） | 02建筑工程投资
5583 | 11302001008 | 柱（梁）面装饰 | 1、镀锌方管固定顶面 2、10#膨胀螺栓 3、18mm防火板基层封实 4、做法详见设计图纸 | m2 | 267.87 | 32342.62 | 120.74 | 127.26 | [10 empty] | 分部分项工程量 | 装修工程-公共区 | 车站/地下车站/虎丘西路（地下二层） | 02建筑工程投资
5584 | 11208001009 | 柱（梁）面装饰 | 通道自动扶梯洞口防烟封堵 1、深灰色无机矿物涂料喷涂 2、双层防火板封实（防火油膏嵌缝） 3、镀锌钢骨架 4、做法详见设计图纸 | m2 | 268.55 | 7331.42 | 27.3 | 22.19 | [10 empty] | 分部分项工程量 | 装修工程-公共区 | 车站/地下车站/虎丘西路（地下二层） | 02建筑工程投资
5585 | 11407001006 | 墙面喷刷涂料 | 1、批腻子三遍，白色无机矿物涂料三遍 | m2 | 37.79 | 5382.05 | 142.42 | 143.82 | [10 empty] | 分部分项工程量 | 装修工程-公共区 | 车站/地下车站/虎丘西路（地下二层） | 02建筑工程投资
5586 | 11407002004 | 天棚喷刷涂料 | 1、批腻子三遍，白色无机矿物涂料三遍 | m2 | 38.57 | 2722.66 | 70.59 | 69.57 | [10 empty] | 分部分项工程量 | 装修工程-公共区 | 车站/地下车站/虎丘西路（地下二层） | 02建筑工程投资
5587 | 11615001002 | 地面检修人孔 | 1、地面检修孔800*800 2、不锈钢护角（密缝、焊接、打磨） 3、不锈钢边框，1.5mm厚不锈钢板护角 4、镀锌钢基础 5、做法详见设计图纸（不含面层） | 个 | 1628.58 | 4885.74 | 3 | 3 | [10 empty] | 分部分项工程量 | 装修工程-公共区 | 车站/地下车站/虎丘西路（地下二层） | 02建筑工程投资
5588 | 10501001001 | 卫生间回填基础 | 1、C20细石混凝土回填 | m3 | 768.08 | 15254.07 | 19.86 | 23.33 | [10 empty] | 分部分项工程量 | 装修工程-公共区 | 车站/地下车站/虎丘西路（地下二层） | 02建筑工程投资
5589 | 11102003015 | 块料楼地面 | 1、600*600mm仿大理石地砖地面，白水泥擦缝 2、3mm厚1：2建筑胶水泥砂浆（或专用建筑胶）粘接层 3、1.5mm厚聚合物水泥基防水涂料，四周上翻300mm高 4、素水泥浆一道（用专用胶粘贴时无此道工序） 5、6mm厚1：0.5：2.5水泥石灰膏砂浆找平 6、8mm厚1：1：6水泥石膏打底扫毛或划出纹道 7、3mm厚外加剂专用砂浆抹基层界面剂一道甩毛（抹前先将墙体湿润） 8、聚合物水泥砂浆修补 9、成品保护 10、做法详见设计图纸 | m2 | 251.09 | 13604.06 | 54.18 | 55.61 | [10 empty] | 分部分项工程量 | 装修工程-公共区 | 车站/地下车站/虎丘西路（地下二层） | 02建筑工程投资
5590 | 11102001015 | 石材楼地面 | 门槛石 1、600*900*25mm花岗岩（石材及六面油性防护、专用背面界面剂（液体））（甲供） 2、石材专用粘结剂，水泥浆擦缝，石材酸洗打蜡 3、25mm厚干硬性水泥砂浆结合层 4、刷素水泥浆结合层一道 5、50mm厚C20细石混凝土找平层 6、刷素水泥浆结合层一道 7、成品保护 8、做法详见设计图纸 | m2 | 219.77 | 85.71 | 0.39 | 0.39 | [10 empty] | 分部分项工程量 | 装修工程-公共区 | 车站/地下车站/虎丘西路（地下二层） | 02建筑工程投资
5591 | 11204003001 | 块料墙面 | 墙面包管 1、300*600mm仿大理石墙砖，白水泥擦缝 2、成品墙砖干挂件 3、镀锌钢骨架 4、做法详见设计图纸 | m2 | 430.46 | 1859.59 | 4.32 | 4.32 | [10 empty] | 分部分项工程量 | 装修工程-公共区 | 车站/地下车站/虎丘西路（地下二层） | 02建筑工程投资
5592 | 11204003019 | 块料墙面 | 1、300*600mm仿大理石墙砖，白水泥擦缝 2、4mm厚1：2建筑胶水泥砂浆（内掺3%超密聚合物防水剂）粘接层 3、5mm厚1：2.5水泥砂浆内掺3%超密聚合物防水剂）找平 4、素水泥砂浆一道甩毛 5、聚合物水泥砂浆修补墙面 6、做法详见设计图纸 | m2 | 264.19 | 39134.46 | 148.13 | 151.16 | [10 empty] | 分部分项工程量 | 装修工程-公共区 | 车站/地下车站/虎丘西路（地下二层） | 02建筑工程投资
5593 | 11204003020 | 块料墙面 | 1、300*600mm仿大理石墙砖，白水泥擦缝（含检修暗门） 2、水泥纤维板基层 3、钢丝网 4、镀锌钢骨架 5、做法详见设计图纸 | m2 | 476.76 | 5525.65 | 11.59 | 11.59 | [10 empty] | 分部分项工程量 | 装修工程-公共区 | 车站/地下车站/虎丘西路（地下二层） | 02建筑工程投资
5594 | 11204001001 | 石材零星项目 | 1、水泥纤维板基层 2、20mm厚米色人造石搁板 3、磨边 | m2 | 249.55 | 289.48 | 1.16 | 1.16 | [10 empty] | 分部分项工程量 | 装修工程-公共区 | 车站/地下车站/虎丘西路（地下二层） | 02建筑工程投资
5595 | 11505010012 | 镜面玻璃 | 1、6mm厚银镜 2、18mm防火板背板 3、10mm宽不锈钢边框 4、20*40镀锌方管骨架 5、暗藏灯带 6、做法详见设计图纸 | m2 | 188.69 | 1315.17 | 6.97 | 6.54 | [10 empty] | 分部分项工程量 | 装修工程-公共区 | 车站/地下车站/虎丘西路（地下二层） | 02建筑工程投资
5596 | 11505010002 | 镜面玻璃 | 1、成品7度斜镜安装 | m2 | 136.19 | 91.25 | 0.67 | 0.68 | [10 empty] | 分部分项工程量 | 装修工程-公共区 | 车站/地下车站/虎丘西路（地下二层） | 02建筑工程投资
5597 | 11207001016 | 墙面装饰板 | 1、不锈钢墙裙 2、墙裙板为24厚复合板：面板为2.0厚冷轧不锈钢板，芯板为20厚铝蜂窝芯，背板为2.0厚铝合金单板 3、双组份环氧结构胶粘接 4、做法详见设计图纸 | m2 | 1240.03 | 14334.75 | 11.56 | 11.46 | [10 empty] | 分部分项工程量 | 装修工程-公共区 | 车站/地下车站/虎丘西路（地下二层） | 02建筑工程投资
5598 | 10606012011 | 综合吊支架 | 1、吊顶转换支架及反支撑 2、镀锌钢骨架制作、安装 3、骨架表面磷化发黑处理 4、做法详见设计图纸 | t | 10480.38 | 7189.54 | 0.686 | 0.686 | [10 empty] | 分部分项工程量 | 装修工程-公共区 | 车站/地下车站/虎丘西路（地下二层） | 02建筑工程投资
5599 | 11302001009 | 吊顶天棚 | 1、600*600*1.0mm铝板吊顶 2、配套方板龙骨 3、φ8螺栓吊杆、双向吊点（中距<900～1200一个） 4、吊筋等表面磷化发黑处理 5、做法详见设计图纸 | m2 | 236.5 | 9526.22 | 40.28 | 44.85 | [10 empty] | 分部分项工程量 | 装修工程-公共区 | 车站/地下车站/虎丘西路（地下二层） | 02建筑工程投资
5600 | 11302001010 | 吊顶天棚 | 1、2.5mm厚铝合金平板 2、M8钢吊杆,配M8螺母+弹簧垫圈 3、2厚不锈钢U型吊码、M6不锈钢螺栓连接 4、2厚不锈钢挂钩、铝合金M6.4抽芯铆钉 5、吊筋等表面磷化发黑处理 6、做法详见设计图纸 | m2 | 416.24 | 3696.21 | 8.88 | 8.39 | [10 empty] | 分部分项工程量 | 装修工程-公共区 | 车站/地下车站/虎丘西路（地下二层） | 02建筑工程投资
5601 | 11302001011 | 吊顶天棚 | 1、600*600*1.5mm冲孔铝板吊顶 2、配套方板龙骨 3、φ8螺栓吊杆、双向吊点（中距<900～1200一个） 4、吊筋等表面磷化发黑处理 5、做法详见设计图纸 | m2 | 316.44 | 1955.6 | 6.18 | 6.18 | [10 empty] | 分部分项工程量 | 装修工程-公共区 | 车站/地下车站/虎丘西路（地下二层） | 02建筑工程投资
5602 | 11302001012 | 灯带（槽） | 回光灯槽展宽650 1、2.5mm铝合金板 2、2厚不锈钢U型吊码、M6不锈钢螺栓连接、2厚不锈钢挂钩、铝合金M6.4抽芯铆钉 3、做法详见设计图纸 | m | 386.27 | 5245.55 | 13.58 | 13.58 | [10 empty] | 分部分项工程量 | 装修工程-公共区 | 车站/地下车站/虎丘西路（地下二层） | 02建筑工程投资
5603 | 11304002004 | 开灯孔 | 1、铝板面开灯孔 | 个 | 40.83 | 1388.22 | 34 | 34 | [10 empty] | 分部分项工程量 | 装修工程-公共区 | 车站/地下车站/虎丘西路（地下二层） | 02建筑工程投资
5604 | 11304002005 | 开风孔 | 1、铝板面开格式灯孔 | 个 | 40.83 | 163.32 | 4 | 4 | [10 empty] | 分部分项工程量 | 装修工程-公共区 | 车站/地下车站/虎丘西路（地下二层） | 02建筑工程投资
5605 | 11407002005 | 天棚喷刷涂料 | 1、喷防潮底漆一遍，面层刷深灰色无机矿物涂料两遍 2、基层表面清理 | m2 | 27.59 | 1526.83 | 55.34 | 57.45 | [10 empty] | 分部分项工程量 | 装修工程-公共区 | 车站/地下车站/虎丘西路（地下二层） | 02建筑工程投资
5606 | 11407001007 | 墙面喷刷涂料 | 1、喷防潮底漆一遍，面层刷深灰色无机矿物涂料两遍 2、基层表面清理 | m2 | 21.79 | 2833.14 | 130.02 | 132.15 | [10 empty] | 分部分项工程量 | 装修工程-公共区 | 车站/地下车站/虎丘西路（地下二层） | 02建筑工程投资
5607 | 11501001001 | 活动家具 | 1、一体式洗漱台（纯安装，主材集中采购） 2、详见用户需求书 | 套 | 982.25 | 1964.5 | 2 | 2 | [10 empty] | 分部分项工程量 | 装修工程-公共区 | 车站/地下车站/虎丘西路（地下二层） | 02建筑工程投资
5608 | 11505001001 | 洗漱台下挂板 | 1、洗漱台下挂板，25厚不锈钢+铝蜂窝芯复合板 2、表面喷砂 3、螺栓及连接件 4、其他辅材 5、做法详见设计图纸及用户需求书 | m2 | 1072.3 | 2777.26 | 2.59 | 2.59 | [10 empty] | 分部分项工程量 | 装修工程-公共区 | 车站/地下车站/虎丘西路（地下二层） | 02建筑工程投资
5609 | 11210005001 | 成品隔断 | 1、不锈钢面层成品蜂窝板卫生间蹲位隔断(含五金) 2、做法详见设计图纸 | 间 | 11252.38 | 101271.42 | 9 | 9 | [10 empty] | 分部分项工程量 | 装修工程-公共区 | 车站/地下车站/虎丘西路（地下二层） | 02建筑工程投资
5610 | 11210005002 | 成品隔断 | 1、不锈钢面层成品蜂窝板卫生间小便斗隔断(含五金) 2、做法详见设计图纸 | 块 | 352.38 | 352.38 | 1 | 1 | [10 empty] | 分部分项工程量 | 装修工程-公共区 | 车站/地下车站/虎丘西路（地下二层） | 02建筑工程投资
5611 | 11210005003 | 成品可折叠婴儿座椅 | 1、成品可折叠婴儿座椅（纯安装，主材集中采购） 2、详见用户需求书 | 套 | 86.76 | 86.76 | 1 | 1 | [10 empty] | 分部分项工程量 | 装修工程-公共区 | 车站/地下车站/虎丘西路（地下二层） | 02建筑工程投资
5612 | 11210005004 | 成品可折叠多功能台 | 1、成品可折叠多功能台（纯安装，主材集中采购） | 套 | 86.76 | 86.76 | 1 | 1 | [10 empty] | 分部分项工程量 | 装修工程-公共区 | 车站/地下车站/虎丘西路（地下二层） | 02建筑工程投资
5613 | 11505005001 | 卫生间扶手 | 1、残疾人台盆成品抗菌型安全扶手（纯安装，主材集中采购） 2、做法详见设计图纸 | 套 | 112.84 | 112.84 | 1 | 1 | [10 empty] | 分部分项工程量 | 装修工程-公共区 | 车站/地下车站/虎丘西路（地下二层） | 02建筑工程投资
5614 | 11505005002 | 卫生间扶手 | 1、残疾人座便器成品抗菌型安全扶手（立杆）（纯安装，主材集中采购） 2、做法详见设计图纸 | 套 | 112.84 | 112.84 | 1 | 1 | [10 empty] | 分部分项工程量 | 装修工程-公共区 | 车站/地下车站/虎丘西路（地下二层） | 02建筑工程投资
5615 | 11505005003 | 卫生间扶手 | 1、残疾人座便器成品抗菌型安全扶手（横杆）（纯安装，主材集中采购） 2、做法详见设计图纸 | 套 | 112.84 | 112.84 | 1 | 1 | [10 empty] | 分部分项工程量 | 装修工程-公共区 | 车站/地下车站/虎丘西路（地下二层） | 02建筑工程投资
5616 | 11505008001 | 卫生纸盒 | 1、不锈钢纸盅（纯安装，主材集中采购） 2、详见用户需求书 | 个 | 21.49 | 214.9 | 10 | 10 | [10 empty] | 分部分项工程量 | 装修工程-公共区 | 车站/地下车站/虎丘西路（地下二层） | 02建筑工程投资
5617 | 11505008002 | 纸篓 | 1、纸篓（纯安装，主材集中采购） 2、详见用户需求书 | 个 | 21.49 | 214.9 | 10 | 10 | [10 empty] | 分部分项工程量 | 装修工程-公共区 | 车站/地下车站/虎丘西路（地下二层） | 02建筑工程投资
5618 | 11505007001 | 挂衣钩 | 1、不锈钢挂衣钩（纯安装，主材集中采购） 2、详见用户需求书 | 副 | 107.44 | 1074.4 | 10 | 10 | [10 empty] | 分部分项工程量 | 装修工程-公共区 | 车站/地下车站/虎丘西路（地下二层） | 02建筑工程投资
5619 | 11207001017 | 暗门五金 | 检修暗门 1、不锈钢转轴 2、暗拉手 3、上下二处磁吸 | 组 | 275.95 | 3035.45 | 11 | 11 | [10 empty] | 分部分项工程量 | 装修工程-公共区 | 车站/地下车站/虎丘西路（地下二层） | 02建筑工程投资
5620 | 10904004007 | 楼（地）面变形缝 | 1、石材伸缩缝 2、2mm不锈钢折角 3、8mm宽橡胶条 4、做法详见设计图纸 | m | 28.4 | 624.8 | 22 | 22 | [10 empty] | 分部分项工程量 | 装修工程-公共区 | 车站/地下车站/虎丘西路（地下二层） | 02建筑工程投资
5621 | 10904004008 | 楼（地）面变形缝 | 1、自动扶梯处收缩槽 2、1.5mm成品不锈钢收缩槽 3、内嵌防水收缩胶条 4、做法详见设计图纸 | m | 28.4 | 772.48 | 27.2 | 27 | [10 empty] | 分部分项工程量 | 装修工程-公共区 | 车站/地下车站/虎丘西路（地下二层） | 02建筑工程投资
5622 | 10904002002 | 楼（地）面涂膜防水 | 1、墙后排水沟 2、20mm厚1:2.5水泥砂浆内掺3%防水粉 3、2.5mm厚JS复合防水涂料 4、做法详见设计图纸 | m2 | 74.35 | 13271.48 | 178.5 | 175 | [10 empty] | 分部分项工程量 | 装修工程-公共区 | 车站/地下车站/虎丘西路（地下二层） | 02建筑工程投资
5623 | 10904004009 | 楼（地）面变形缝 | 结构变形缝 1、绝缘层 2、铝型材连接件、绝缘密封胶 3、M12化学螺栓 4、做法详见设计图纸 | m | 161.27 | 3870.48 | 24 | 24 | [10 empty] | 分部分项工程量 | 装修工程-公共区 | 车站/地下车站/虎丘西路（地下二层） | 02建筑工程投资
5624 | 11101001001 | 水泥砂浆楼地面 | 人防门处 1、1:2.5mm防水砂浆找平，厚度H=100mm 2、2mm厚两层高聚物改性沥青防水涂料 | m2 | 140.08 | 6975.98 | 49.8 | 45 | [10 empty] | 分部分项工程量 | 装修工程-公共区 | 车站/地下车站/虎丘西路（地下二层） | 02建筑工程投资
5625 | 11102001145 | 石材楼地面 | 1、600*900*25mm花岗岩（石材及六面油性防护、专用背面界面剂（液体））（甲供） 2、石材专用粘结剂，水泥浆擦缝，石材酸洗打蜡 3、25mm厚干硬性水泥砂浆结合层 4、刷素水泥浆结合层一道 5、100mm厚C20细石混凝土找平层 6、刷素水泥浆结合层一道 7、成品保护 8、做法详见设计图纸 | m2 | 188.84 | 108773.73 | 576.01 | 576.01 | [10 empty] | 分部分项工程量 | 装修工程-公共区 | 车站/地下车站/虎丘西路（地下二层） | 02建筑工程投资
5626 | 11102001146 | 石材楼地面 | 1、600*900*25mm花岗岩（毛面）（石材及六面油性防护、专用背面界面剂（液体））（甲供） 2、石材专用粘结剂，水泥浆擦缝，石材酸洗打蜡 3、25mm厚干硬性水泥砂浆结合层 4、刷素水泥浆结合层一道 5、100mm厚C20细石混凝土找平层 6、刷素水泥浆结合层一道 7、成品保护 8、做法详见设计图纸 | m2 | 188.84 | 15252.61 | 80.77 | 81.67 | [10 empty] | 分部分项工程量 | 装修工程-公共区 | 车站/地下车站/虎丘西路（地下二层） | 02建筑工程投资
5627 | 11102001018 | 石材楼地面 | 1、提示/行进盲道石材300*300*25mm（石材及六面油性防护、专用背面界面剂（液体））（甲供） 2、石材专用粘结剂，水泥浆擦缝，石材酸洗打蜡 3、25mm厚干硬性水泥砂浆结合层 4、刷素水泥浆结合层一道 5、100mm厚C20细石混凝土找平层 6、刷素水泥浆结合层一道 7、成品保护 8、做法详见设计图纸 | m2 | 264.39 | 7794.22 | 29.48 | 29.23 | [10 empty] | 分部分项工程量 | 装修工程-公共区 | 车站/地下车站/虎丘西路（地下二层） | 02建筑工程投资
5628 | 11104003001 | 不锈钢盲道 | 1、不锈钢盲道凸起4mm 2、做法详见设计图纸 | m2 | 2244.51 | 1122.26 | 0.5 | 0.54 | [10 empty] | 分部分项工程量 | 装修工程-公共区 | 车站/地下车站/虎丘西路（地下二层） | 02建筑工程投资
5629 | 11108001024 | 截水沟盖板 | 1、300mm宽30mm花岗岩石材水沟盖板（石材开泄水孔）（石材及六面油性防护、专用背面界面剂（液体））（甲供） 2、L30*3不锈钢角钢边框 3、1：2.5水泥砂浆内掺3%防水粉 4、L50*100不锈钢连接角钢@600 5、成品保护 6、做法详见设计图纸 | m2 | 438 | 6149.52 | 14.04 | 14 | [10 empty] | 分部分项工程量 | 装修工程-公共区 | 车站/地下车站/虎丘西路（地下二层） | 02建筑工程投资
5630 | 11104003011 | 不锈钢盖板 | 人防门槛 1、600mm宽人防门槛3mm防滑不锈钢地面，成品保护 2、镀锌钢骨架基层制作及安装 3、做法详见设计图纸 | m2 | 1622.16 | 29896.41 | 18.43 | 18 | [10 empty] | 分部分项工程量 | 装修工程-公共区 | 车站/地下车站/虎丘西路（地下二层） | 02建筑工程投资
5631 | 11102001019 | 石材楼地面 | 垂直电梯门槛石 1、600*900*25mm花岗岩（石材及六面油性防护、专用背面界面剂（液体））（甲供） 2、石材专用粘结剂，水泥浆擦缝，石材酸洗打蜡 3、25mm厚干硬性水泥砂浆结合层 4、刷素水泥浆结合层一道 5、100mm厚C20细石混凝土找平层 6、刷素水泥浆结合层一道 7、热镀锌钢骨架制作安装及固定连接 8、3mm不锈钢角钢制作及安装 9、橡胶垫铺设 10、成品保护 11、做法详见设计图纸 | m2 | 431.32 | 405.44 | 0.94 | 1 | [10 empty] | 分部分项工程量 | 装修工程-公共区 | 车站/地下车站/虎丘西路（地下二层） | 02建筑工程投资
5632 | 11108001004 | 石材零星项目 | 1、楼梯石材地台，20mm花岗岩盖板、20mm花岗岩侧板（含三角区），含磨边（石材及六面油性防护、专用背面界面剂（液体））（甲供） 2、石材与角钢用专用干挂胶固定 3、镀锌钢骨架基层 4、成品保护 5、做法详见设计图纸 | m2 | 458.29 | 17456.27 | 38.09 | 38.3 | [10 empty] | 分部分项工程量 | 装修工程-公共区 | 车站/地下车站/虎丘西路（地下二层） | 02建筑工程投资
5633 | 11106001002 | 石材楼梯面层 | 1、30mm厚花岗岩楼梯踏板、含100mm宽花岗岩台阶提示带 2、20mm厚花岗岩楼梯踢面 3、水泥砂浆粘贴、φ12mm开孔φ10螺纹钢云石胶粘结 4、含磨边及开防滑槽，石材专用粘结剂，水泥浆擦缝，石材酸洗打蜡（石材及六面油性防护、专用背面界面剂（液体））（甲供） 5、成品保护 6、做法详见设计图纸 | m2 | 153.09 | 25486.42 | 166.48 | 166.22 | [10 empty] | 分部分项工程量 | 装修工程-公共区 | 车站/地下车站/虎丘西路（地下二层） | 02建筑工程投资
5634 | 11102001020 | 石材楼地面 | 1、休息平台上止步块300*300*25mm石材盲道（石材及六面油性防护、专用背面界面剂（液体））（甲供） 2、石材专用粘结剂，水泥浆擦缝，石材酸洗打蜡 3、水泥砂浆粘贴 4、成品保护 5、做法详见设计图纸 | m2 | 170.94 | 2492.31 | 14.58 | 14 | [10 empty] | 分部分项工程量 | 装修工程-公共区 | 车站/地下车站/虎丘西路（地下二层） | 02建筑工程投资
5635 | 11105002006 | 石材踢脚线 | 离壁沟 1、外露100*20mm高花岗岩踢脚L型内导圆角（含阴角、阳角转角个数）（石材及六面油性防护、专用背面界面剂（液体））（甲供） 2、8厚1：1水泥砂浆结合层 3、20～40厚1:3水泥砂浆打底 4、与地面铝型材连接、踢脚安装角码、膨胀螺栓等 5、做法详见设计图纸 | m | 19.82 | 5351.4 | 270 | 270 | [10 empty] | 分部分项工程量 | 装修工程-公共区 | 车站/地下车站/虎丘西路（地下二层） | 02建筑工程投资
5636 | 10904004010 | 墙面变形缝 | 1、墙面结构变形缝 | m | 51.76 | 1614.91 | 31.2 | 31.2 | [10 empty] | 分部分项工程量 | 装修工程-公共区 | 车站/地下车站/虎丘西路（地下二层） | 02建筑工程投资
5637 | 10808004001 | 金属门窗套 | 通道口门套 1、3mm烤瓷铝板门套 2、100*50*5铝型材龙骨、表面氟碳喷涂 3、3厚不锈钢墙板挂钩、M10不锈钢螺栓 4、做法详见设计图纸 | m2 | 881.85 | 26455.5 | 30 | 30 | [10 empty] | 分部分项工程量 | 装修工程-公共区 | 车站/地下车站/虎丘西路（地下二层） | 02建筑工程投资
5638 | 11207001018 | 墙面装饰板 | 离壁墙 1、2.5mm烤瓷铝板墙面，含各类暗门及门窗侧边，成品保护 2、12mm厚蜂窝板背衬板 3、100*50*5铝型材龙骨，表面氟碳烤漆 4、板凳形固定件、M12不锈钢螺栓、M16膨胀螺栓与墙体连接 5、3厚不锈钢墙板挂钩、M10不锈钢螺栓 6、做法详见设计图纸 | m2 | 857.08 | 605278.47 | 706.21 | 706.21 | [10 empty] | 分部分项工程量 | 装修工程-公共区 | 车站/地下车站/虎丘西路（地下二层） | 02建筑工程投资
5639 | 11207001019 | 墙面装饰板 | 三角房墙面 1、2.5mm烤瓷铝板墙面，含各类暗门及门侧边，含圆弧收边，成品保护 2、12mm厚蜂窝板背衬板 3、钢骨架基层制作与安装（龙骨与原顶面连接） 4、不锈钢螺栓等辅材 5、骨架表面磷化发黑处理 6、墙内填充防火岩棉、防火泥封堵 7、做法详见设计图纸 | m2 | 857.07 | 26234.91 | 30.61 | 30.61 | [10 empty] | 分部分项工程量 | 装修工程-公共区 | 车站/地下车站/虎丘西路（地下二层） | 02建筑工程投资
5640 | 11207001020 | 暗门五金 | 消火栓暗门五金（单开不上锁型）H=2600 1、不锈钢转门轴 2、铝型材执手通长、L700*70*6不锈钢角钢通长 3、按压式不锈钢弹簧磁碰 4、做法详见设计图纸 不包含面层 | 组 | 437.44 | 5249.28 | 12 | 12 | [10 empty] | 分部分项工程量 | 装修工程-公共区 | 车站/地下车站/虎丘西路（地下二层） | 02建筑工程投资
5641 | 11207001021 | 暗门五金 | 设备箱暗门五金（单开上锁型）H=2600 1、不锈钢转门轴 2、铝型材执手通长、L700*70*6不锈钢角钢通长 3、不锈钢弹簧锁 4、三角锁 5、做法详见设计图纸 不包含面层 | 组 | 497.44 | 1492.32 | 3 | 3 | [10 empty] | 分部分项工程量 | 装修工程-公共区 | 车站/地下车站/虎丘西路（地下二层） | 02建筑工程投资
5642 | 11207001022 | 暗门五金 | 人防门暗门五金（单开上锁型）H=2600 1、与人防门钢质门框相连 2、不锈钢转门轴 3、铝型材执手通长、L700*70*6不锈钢角钢通长 4、不锈钢弹簧锁 5、三角锁 6、做法详见设计图纸 不包含面层 | 组 | 497.44 | 11938.56 | 24 | 24 | [10 empty] | 分部分项工程量 | 装修工程-公共区 | 车站/地下车站/虎丘西路（地下二层） | 02建筑工程投资
5643 | 11204001020 | 石材墙面 | 1、600*1200*25mm花岗岩干挂，含各类暗门（石材及六面油性防护）（甲供） 2、8#槽钢、60*60*6角钢等镀锌钢骨架基层 3、做法详见设计图纸 | m2 | 363.74 | 141553.06 | 389.16 | 443.24 | [10 empty] | 分部分项工程量 | 装修工程-公共区 | 车站/地下车站/虎丘西路（地下二层） | 02建筑工程投资
5644 | 11208001078 | 柱（梁）面装饰 | 楼梯与扶梯间封板 1、2.5mm拉丝不锈钢板，成品保护 2、60角钢支架、M12螺栓 3、做法详见设计图纸 | m2 | 1906.46 | 119363.46 | 62.61 | 62.61 | [10 empty] | 分部分项工程量 | 装修工程-公共区 | 车站/地下车站/虎丘西路（地下二层） | 02建筑工程投资
5645 | 11208001011 | 柱（梁）面装饰 | 墙面与扶梯间封板 1、2.5mm拉丝不锈钢板，成品保护 2、40*40镀锌方管 3、做法详见设计图纸 | m2 | 1906.46 | 85256.89 | 44.72 | 44.72 | [10 empty] | 分部分项工程量 | 装修工程-公共区 | 车站/地下车站/虎丘西路（地下二层） | 02建筑工程投资
5646 | 11208001079 | 墙面装饰板 | 出口梯段端口墙面广告灯箱背衬 1、2.5mm米白色铝板包饰（密拼），成品保护 2、60*60*5镀锌角钢基层 3、铝板肋骨 4、铝板镀锌干挂件 5、做法详见设计图纸 | m2 | 615.46 | 16666.66 | 27.08 | 29.93 | [10 empty] | 分部分项工程量 | 装修工程-公共区 | 车站/地下车站/虎丘西路（地下二层） | 02建筑工程投资
5647 | 11502001001 | 金属装饰线 | 1、50*50拉丝不锈钢方通 2、C型龙骨基层固定 | m | 95.05 | 2129.12 | 22.4 | 22.41 | [10 empty] | 分部分项工程量 | 装修工程-公共区 | 车站/地下车站/虎丘西路（地下二层） | 02建筑工程投资
5648 | 11302002004 | 格栅吊顶 | 含通道口端口 1、1.2mm厚30*100mm@80mm铝方通 2、M8钢吊杆,配M8螺母+弹簧垫圈 3、不锈钢垫块 4、吊筋等表面磷化发黑处理 5、做法详见设计图纸 | m2 | 542.56 | 13352.4 | 24.61 | 25.44 | [10 empty] | 分部分项工程量 | 装修工程-公共区 | 车站/地下车站/虎丘西路（地下二层） | 02建筑工程投资
5649 | 11302002005 | 格栅吊顶 | 吊顶三角单元 1、2.0mm厚铝板折板 2、 3厚不锈钢之字挂件、M6不锈钢螺栓连接 3、M8钢吊杆,配M8螺母+弹簧垫圈 4、吊筋等表面磷化发黑处理 5、做法详见设计图纸 | m2 | 410.21 | 186346.1 | 454.27 | 454.27 | [10 empty] | 分部分项工程量 | 装修工程-公共区 | 车站/地下车站/虎丘西路（地下二层） | 02建筑工程投资
5650 | 11302001013 | 吊顶天棚 | 1、2.5mm厚铝合金平板 2、M8钢吊杆,配M8螺母+弹簧垫圈 3、2厚不锈钢U型吊码、M6不锈钢螺栓连接 4、2厚不锈钢挂钩、铝合金M6.4抽芯铆钉 5、吊筋等表面磷化发黑处理 6、做法详见设计图纸 | m2 | 416.24 | 68654.63 | 164.94 | 165.21 | [10 empty] | 分部分项工程量 | 装修工程-公共区 | 车站/地下车站/虎丘西路（地下二层） | 02建筑工程投资
5651 | 11302002006 | 格栅吊顶 | 楼梯斜面吊顶三角单元（含特殊三角单元） 1、2.0mm厚铝板折板 2、 3厚不锈钢之字挂件、M6不锈钢螺栓连接 3、M8钢吊杆,配M8螺母+弹簧垫圈 4、吊筋等表面磷化发黑处理 5、做法详见设计图纸 | m2 | 410.21 | 82423.5 | 200.93 | 200.93 | [10 empty] | 分部分项工程量 | 装修工程-公共区 | 车站/地下车站/虎丘西路（地下二层） | 02建筑工程投资
5652 | 11302001014 | 吊顶天棚 | 楼梯斜面 1、2.5mm厚铝合金平板 2、M8钢吊杆,配M8螺母+弹簧垫圈 3、2厚不锈钢U型吊码、M6不锈钢螺栓连接 4、2厚不锈钢挂钩、铝合金M6.4抽芯铆钉 5、吊筋等表面磷化发黑处理 6、做法详见设计图纸 | m2 | 416.24 | 36500.09 | 87.69 | 87.69 | [10 empty] | 分部分项工程量 | 装修工程-公共区 | 车站/地下车站/虎丘西路（地下二层） | 02建筑工程投资
5653 | 11302001015 | 吊顶天棚 | 1、2.5mm铝合金平板面层 2、60*60*5镀锌角钢钢骨架、M8钢吊杆,配M8螺母+弹簧垫圈 3、铝板肋骨 4、铝板镀锌干挂件 5、吊筋等表面磷化发黑处理 6、做法详见设计图纸 | m2 | 416.24 | 26323.02 | 63.24 | 63.24 | [10 empty] | 分部分项工程量 | 装修工程-公共区 | 车站/地下车站/虎丘西路（地下二层） | 02建筑工程投资
5654 | 11208001013 | 柱（梁）面装饰 | 吊顶上方防火封堵 1、防火板封堵至楼板底、防火油膏嵌缝 2、镀锌钢骨架 3、龙骨、吊筋等表面磷化发黑处理 4、做法详见设计图纸 | m2 | 240.94 | 7753.45 | 32.18 | 34.8 | [10 empty] | 分部分项工程量 | 装修工程-公共区 | 车站/地下车站/虎丘西路（地下二层） | 02建筑工程投资
5655 | 11304002006 | 检修孔 | 检修口 1、铝合金格栅面门式开启检修口 2、L型加固龙骨 3、UJ1转轴组件 4、做法详见设计图纸 | 个 | 44.11 | 352.88 | 8 | 8 | [10 empty] | 分部分项工程量 | 装修工程-公共区 | 车站/地下车站/虎丘西路（地下二层） | 02建筑工程投资
5656 | 11407002006 | 天棚喷刷涂料 | 1、喷防潮底漆一遍，面层刷深灰色无机矿物涂料两遍 2、基层表面清理 3、按投影面积计算 | m2 | 27.59 | 27896.8 | 1011.12 | 1057.32 | [10 empty] | 分部分项工程量 | 装修工程-公共区 | 车站/地下车站/虎丘西路（地下二层） | 02建筑工程投资
5657 | 11407001008 | 墙面喷刷涂料 | 1、喷防潮底漆一遍，面层刷深灰色无机矿物涂料两遍 2、基层表面清理 | m2 | 21.79 | 7265 | 333.41 | 408.55 | [10 empty] | 分部分项工程量 | 装修工程-公共区 | 车站/地下车站/虎丘西路（地下二层） | 02建筑工程投资
5658 | 11615001019 | 地面检修人孔 | 1、地面检修孔800*800 2、20*30*3不锈钢角钢，27*27*3不锈钢角钢，33*33*3不锈钢角钢，2mm缝隙 3、40*40*4镀锌角钢满焊连接，30*30*3不锈钢角钢，3mm厚镀锌花纹钢板 4、不锈钢拉手整套倒小圆角 5、做法详见设计图纸（不含面层） | 个 | 1628.58 | 6514.32 | 4 | 8 | [10 empty] | 分部分项工程量 | 装修工程-公共区 | 车站/地下车站/虎丘西路（地下二层） | 02建筑工程投资
5659 | 11503001010 | 金属扶手、栏杆、栏板 | 1、高1100mm不锈钢楼梯栏杆 2、6+1.52pvb+6钢化夹胶透明玻璃栏板 3、φ50*2mm不锈钢圆管扶手，φ40*2mm不锈钢圆管扶手 4、70*10不锈钢立柱 5、增加盲文 6、做法详见设计图纸 | m | 1365.8 | 131116.8 | 96 | 96 | [10 empty] | 分部分项工程量 | 装修工程-公共区 | 车站/地下车站/虎丘西路（地下二层） | 02建筑工程投资
5660 | 11503001011 | 金属扶手、栏杆、栏板 | 1、不锈钢靠墙扶手 2、φ50*2mm不锈钢圆管扶手，φ40*2mm不锈钢圆管扶手 3、不锈钢连接件，不锈钢法兰等 4、增加盲文 5、做法详见设计图纸 | m | 596.59 | 57272.64 | 96 | 96 | [10 empty] | 分部分项工程量 | 装修工程-公共区 | 车站/地下车站/虎丘西路（地下二层） | 02建筑工程投资
5661 | 10603002001 | 空腹钢柱 | 1、空腹柱Q235B，单根1T以内制作、安装 2、sa2.5级喷砂除锈，环氧富锌底漆两遍，厚度大于70μm，环氧云铁中间漆一遍大于30μm 3、刷薄涂型防火涂料，厚度不超过3mm，耐火时间为2.5h 4、氟碳漆两遍，厚度大于80μmm，罩光漆一遍大于10μmm 5、场外运输距离自行考虑 | t | 18280.7 | 229514.19 | 12.555 | 13.01 | [10 empty] | 分部分项工程量 | 装修工程-公共区 | 车站/地下车站/虎丘西路（地下二层） | 02建筑工程投资
5662 | 10604001001 | 钢梁 | 1、钢梁Q235B，单根1T以内制作、安装 2、sa2.5级喷砂除锈，环氧富锌底漆两遍，厚度大于70μm，环氧云铁中间漆一遍大于30μm 3、刷薄涂型防火涂料，厚度不超过2.5mm，耐火时间为1.5h 4、氟碳漆两遍，厚度大于80μmm，罩光漆一遍大于10μmm 5、场外运输距离自行考虑 | t | 15277.97 | 476794.89 | 31.208 | 31.5 | [10 empty] | 分部分项工程量 | 装修工程-公共区 | 车站/地下车站/虎丘西路（地下二层） | 02建筑工程投资
5663 | 10516002001 | 预埋铁件 | 1、HRB400钢筋与钢板焊接 2、镀锌防锈处理 3、做法详见设计图纸 | t | 12457.61 | 21053.36 | 1.69 | 1.69 | [10 empty] | 分部分项工程量 | 装修工程-公共区 | 车站/地下车站/虎丘西路（地下二层） | 02建筑工程投资
5664 | 11101003001 | 混凝土楼地面 | 冷却塔、膨胀水箱 1、100mm厚C25混凝土面层 | m2 | 93.45 | 9907.57 | 106.02 | 109 | [10 empty] | 分部分项工程量 | 装修工程-公共区 | 车站/地下车站/虎丘西路（地下二层） | 02建筑工程投资
5665 | 10507001001 | 散水、坡道 | 1、附属建筑暗埋式混凝土散水 2、60厚C20细石混凝土面层，撒1:1水泥砂子压实赶光 3、150厚3:7灰土垫层 4、素土夯实，向外坡3~5% 5、做法详见 图集《02J003室外工程》第六页散水做法6 | m2 | 99.94 | 11290.22 | 112.97 | 112.97 | [10 empty] | 分部分项工程量 | 装修工程-公共区 | 车站/地下车站/虎丘西路（地下二层） | 02建筑工程投资
5666 | 10516002002 | 预埋铁件 | 1、接地钢板制作安装 | t | 12457.61 | 5718.04 | 0.459 | 0.459 | [10 empty] | 分部分项工程量 | 装修工程-公共区 | 车站/地下车站/虎丘西路（地下二层） | 02建筑工程投资
5667 | 10803001029 | 金属卷帘（闸）门 | 1、不锈钢格栅式管理卷帘门 JM6530 2、不锈钢导轨、卷帘箱箱体等配套 3、做法详见设计图纸和技术规格书 | 樘 | 16622.09 | 49866.27 | 3 | 3 | [10 empty] | 分部分项工程量 | 装修工程-公共区 | 车站/地下车站/虎丘西路（地下二层） | 02建筑工程投资
5668 | 10803001030 | 金属卷帘（闸）门 | 1、不锈钢格栅式管理卷帘门 JM4530 2、不锈钢导轨、卷帘箱箱体等配套 3、做法详见设计图纸和技术规格书 | 樘 | 12712.76 | 12712.76 | 1 | 1 | [10 empty] | 分部分项工程量 | 装修工程-公共区 | 车站/地下车站/虎丘西路（地下二层） | 02建筑工程投资
5669 | 10805005001 | 无框玻璃门 | 1、安全出入口12mm钢化玻璃地弹簧门 1200*2100 2、含五金件 3、做法详见设计图纸 | 樘 | 1233.32 | 1233.32 | 1 | 1 | [10 empty] | 分部分项工程量 | 装修工程-公共区 | 车站/地下车站/虎丘西路（地下二层） | 02建筑工程投资
5670 | 10807003011 | 金属格栅窗 | 1、成品铝合金通风消声防雨百叶 2、铝型材表面氟碳喷涂 3、做法详见设计图纸和技术规格书 | m2 | 520.4 | 707.74 | 1.36 | 1.36 | [10 empty] | 分部分项工程量 | 装修工程-公共区 | 车站/地下车站/虎丘西路（地下二层） | 02建筑工程投资
5671 | 10808004002 | 金属门窗套 | 1、2.0mm厚拉丝不锈钢电梯门套 2、镀锌型钢骨架 3、做法详见设计图纸 | m2 | 1373.56 | 2596.03 | 1.89 | 1.89 | [10 empty] | 分部分项工程量 | 装修工程-公共区 | 车站/地下车站/虎丘西路（地下二层） | 02建筑工程投资
5672 | 10901002001 | 型材屋面 | 1、1mm铝镁锰合金直立锁边屋面板，表面氟碳喷涂处理 2、含支座、扣件、螺栓.胶条等辅材 3、钢结构（主体钢结构另计） 4、做法详见设计图纸 | m2 | 554.06 | 187421.88 | 338.27 | 338.27 | [10 empty] | 分部分项工程量 | 装修工程-公共区 | 车站/地下车站/虎丘西路（地下二层） | 02建筑工程投资
5673 | 10902002006 | 屋面涂膜防水 | 1、20厚1:3水泥砂浆2%找坡 2、刷3mm厚聚氨酯防水涂料 3、做法详见设计图纸 | m2 | 151.95 | 914.74 | 6.02 | 7.13 | [10 empty] | 分部分项工程量 | 装修工程-公共区 | 车站/地下车站/虎丘西路（地下二层） | 02建筑工程投资
5674 | 31001006001 | 屋面排水管 | 1、无障碍电梯顶 2、De50 灰色PVC落水管 3、含PVC水斗等其他配件 4、做法详见设计图纸 | m | 24.33 | 156.93 | 6.45 | 6.45 | [10 empty] | 分部分项工程量 | 装修工程-公共区 | 车站/地下车站/虎丘西路（地下二层） | 02建筑工程投资
5675 | 10904004011 | 楼（地）面变形缝 | 1、自动扶梯处收缩槽 2、1.5mm成品不锈钢收缩槽 3、内嵌防水收缩胶条 4、做法详见设计图纸 | m | 28.4 | 562.32 | 19.8 | 24.61 | [10 empty] | 分部分项工程量 | 装修工程-公共区 | 车站/地下车站/虎丘西路（地下二层） | 02建筑工程投资
5676 | 11102001147 | 石材楼地面 | 出入口 1、25mm白麻火烧面花岗岩，石板正、背面及四周边满涂防污剂，灌稀水泥浆擦缝（石材及六面油性防护、专用背面界面剂（液体）甲供） 2、石材专用粘结剂 3、25mm厚干硬性水泥砂浆结合层 4、50mm厚C20细石混凝土找平层 5、成品保护 6、做法详见设计图纸 | m2 | 144.22 | 15701.23 | 108.87 | 109 | [10 empty] | 分部分项工程量 | 装修工程-公共区 | 车站/地下车站/虎丘西路（地下二层） | 02建筑工程投资
5677 | 11102001148 | 石材楼地面 | 无障碍电梯、安全出口 1、30mm深灰麻火烧面花岗岩，石板正、背面及四周边满涂防污剂，灌稀水泥浆擦缝（石材及六面油性防护、专用背面界面剂（液体）甲供） 2、石材专用粘结剂 3、25mm厚干硬性水泥砂浆结合层 4、50mm厚C20细石混凝土找平层 5、成品保护 6、做法详见设计图纸 | m2 | 144.22 | 1201.35 | 8.33 | 8.2 | [10 empty] | 分部分项工程量 | 装修工程-公共区 | 车站/地下车站/虎丘西路（地下二层） | 02建筑工程投资
5678 | 11102001023 | 石材楼地面 | 盲道 1、300*300*25mm深灰麻盲道行步/提示块，石板正、背面及四周边满涂防污剂，灌稀水泥浆擦缝（石材及六面油性防护、专用背面界面剂（液体）甲供） 2、石材专用粘结剂 3、25mm厚干硬性水泥砂浆结合层 4、50mm厚C20细石混凝土找平层 5、成品保护 6、做法详见设计图纸 | m2 | 219.77 | 2927.34 | 13.32 | 13.32 | [10 empty] | 分部分项工程量 | 装修工程-公共区 | 车站/地下车站/虎丘西路（地下二层） | 02建筑工程投资
5679 | 11107001006 | 石材台阶面 | 1、30mm厚深灰麻花岗岩，灌稀水泥浆擦缝（石材及六面油性防护、专用背面界面剂（液体）甲供） 2、20mm厚深灰麻花岗岩踢面 3、30厚干硬性水泥砂浆粘结层，上撒素水泥 4、素水泥浆一道（内掺建筑胶） 5、含磨边及开防滑槽 6、成品保护 7、做法详见设计图纸 | m2 | 175.4 | 9206.75 | 52.49 | 52 | [10 empty] | 分部分项工程量 | 装修工程-公共区 | 车站/地下车站/虎丘西路（地下二层） | 02建筑工程投资
5680 | 11102001149 | 石材楼地面 | 无障碍坡道地面 1、25mm厚深灰麻火烧面花岗岩，石板正、背面及四周边满涂防污剂，灌稀水泥浆擦缝（石材及六面油性防护、专用背面界面剂（液体）甲供） 2、面拉10*2凹槽@60mm 3、30厚干硬性水泥砂浆粘结层，上撒素水泥 4、素水泥浆一道（内掺建筑胶） 5、成品保护 6、做法详见设计图纸 | m2 | 170.94 | 1909.4 | 11.17 | 11 | [10 empty] | 分部分项工程量 | 装修工程-公共区 | 车站/地下车站/虎丘西路（地下二层） | 02建筑工程投资
5681 | 40201022006 | 排水沟、截水沟 | 1、地面排水沟 2、20mm厚1:2、5水泥砂浆内参3%防水粉 3、做法参见07J306 P23-2 | m | 28.29 | 1013.91 | 35.84 | 35.84 | [10 empty] | 分部分项工程量 | 装修工程-公共区 | 车站/地下车站/虎丘西路（地下二层） | 02建筑工程投资
5682 | 11204001021 | 石材墙面 | 1、墙面25mm厚灰麻光面花岗岩干挂，石板正、背面及四周边满涂防污剂（石材及六面油性防护甲供） 2、镀锌钢骨架基层，镀锌挂件 3、做法详见设计图纸 | m2 | 363.74 | 170092.1 | 467.62 | 467.62 | [10 empty] | 分部分项工程量 | 装修工程-公共区 | 车站/地下车站/虎丘西路（地下二层） | 02建筑工程投资
5683 | 11204001004 | 石材墙面 | 1、冷却塔、膨胀水箱20mm厚灰麻光面花岗岩湿贴，石板正、背面及四周边满涂防污剂（石材及六面油性防护、专用背面界面剂（液体），甲供） 2、含磨边开槽 3、详见设计图纸 | m2 | 185.12 | 4072.64 | 22 | 22 | [10 empty] | 分部分项工程量 | 装修工程-公共区 | 车站/地下车站/虎丘西路（地下二层） | 02建筑工程投资
5684 | 11209001001 | 玻璃幕墙 | 1、8+1.52pvb+8mm钢化夹胶玻璃幕墙（主体钢结构另计） 2、U型镀锌槽上下口固定 3、含泡沫条、密封胶填缝等辅材 4、做法详见设计图纸 | m2 | 760.59 | 185888.2 | 244.4 | 244.4 | [10 empty] | 分部分项工程量 | 装修工程-公共区 | 车站/地下车站/虎丘西路（地下二层） | 02建筑工程投资
5685 | 11207001023 | 玻璃幕墙 | 1、无障碍电梯墙面 2、8+1.52PVB+8白色钢化双层彩釉玻璃 3、镀锌钢骨架，铝合金支撑 4、泡沫条、密封胶填缝 5、做法详见设计图纸 | m2 | 958.28 | 10301.51 | 10.75 | 10.75 | [10 empty] | 分部分项工程量 | 装修工程-公共区 | 车站/地下车站/虎丘西路（地下二层） | 02建筑工程投资
5686 | 11209001002 | 玻璃幕墙 | 1、安全出入口墙面 2、8+1.9PVB+8mm超白钢化夹胶玻璃幕墙 3、铝合金横梁及盖板收边 4、含泡沫条、密封胶填缝等辅材 5、主体钢结构另计 6、详见设计图纸 | m2 | 958.28 | 41301.87 | 43.1 | 43.1 | [10 empty] | 分部分项工程量 | 装修工程-公共区 | 车站/地下车站/虎丘西路（地下二层） | 02建筑工程投资
5687 | 11208001080 | 带骨架幕墙 | 1、3mm厚氟碳喷涂铝板（含弧形收口） 2、颜色根据设计要求 3、含连接件、泡沫条、密封胶填缝等辅材 4、镀锌钢骨架基础（主体钢结构另计） 5、做法详见设计图纸 | m2 | 554.91 | 565586.47 | 1019.24 | 1020 | [10 empty] | 分部分项工程量 | 装修工程-公共区 | 车站/地下车站/虎丘西路（地下二层） | 02建筑工程投资
5688 | 11207001024 | 暗门五金 | 无障碍电梯检修暗门五金（单开上锁型）H=2100 1、不锈钢转门轴 2、铝型材执手通长、L700*70*6不锈钢角钢通长 3、不锈钢弹簧锁 4、三角锁 5、做法详见设计图纸 不包含面层 | 组 | 497.44 | 497.44 | 1 | 1 | [10 empty] | 分部分项工程量 | 装修工程-公共区 | 车站/地下车站/虎丘西路（地下二层） | 02建筑工程投资
5689 | 11208001015 | 带骨架幕墙 | 1、安全出入口玻璃幕墙钢管外包2.5mm厚氟碳铝板 2、做法详见设计图纸 | m2 | 530.12 | 23176.85 | 43.72 | 43.72 | [10 empty] | 分部分项工程量 | 装修工程-公共区 | 车站/地下车站/虎丘西路（地下二层） | 02建筑工程投资
5690 | 11209001003 | 带骨架幕墙 | 1、冷却塔铝合金方通格栅幕墙 2、100*40*2mm氟碳喷涂铝合金方通固定安装，轴线间距150mm 3、80*50*2mm彩色氟碳喷涂铝合金方通、50*30*2mm彩色氟碳喷涂铝合金方通 4、角码、螺栓、锚栓等辅材、检修门制作及五金配件 5、主钢架另计 6、做法详见设计图纸 | m2 | 2141.16 | 537174.22 | 250.88 | 250.88 | [10 empty] | 分部分项工程量 | 装修工程-公共区 | 车站/地下车站/虎丘西路（地下二层） | 02建筑工程投资
5691 | 11302002036 | 格栅吊顶 | 1、φ50圆管中距100mm悬挂焊接、端头封堵 2、做法详见设计图纸 | m2 | 436.02 | 108071.92 | 247.86 | 246 | [10 empty] | 分部分项工程量 | 装修工程-公共区 | 车站/地下车站/虎丘西路（地下二层） | 02建筑工程投资
5692 | 11303001001 | 采光天棚 | 1、安全出入口8+1.52pvb+8钢化夹胶透明玻璃 2、含连接件、透明耐候胶等辅材 3、主体钢结构另计 4、做法详见设计图纸 | m2 | 936.82 | 19626.38 | 20.95 | 26.91 | [10 empty] | 分部分项工程量 | 装修工程-公共区 | 车站/地下车站/虎丘西路（地下二层） | 02建筑工程投资
5693 | 11302001016 | 钢格栅 | 1、低风亭成品钢格栅，含钢格栅上满铺不锈钢钢丝网 2、成品316不锈钢格栅-5*32孔径50*50，316不锈钢方钢梁骨架，表面氟碳喷涂(视周围环境可外喷绿色涂料) 3、316不锈钢角钢，表面氟碳喷涂(视周围环境可外喷绿色涂料) 4、含检修盖板五金组 5、做法详见设计图纸 | m2 | 2230.91 | 344296.34 | 154.33 | 0 | [10 empty] | 分部分项工程量 | 装修工程-公共区 | 车站/地下车站/虎丘西路（地下二层） | 02建筑工程投资
5694 | 11506003001 | 玻璃雨篷 | 1、8+1.52pvb+8钢化夹胶玻璃雨篷 2、80*80*10方钢、φ40*3圆管，表面氟碳喷涂 3、250系列不锈钢驳接爪组件 4、含埋件制安、耐候胶等辅材 5、做法详见设计图纸 | m2 | 936.82 | 3541.18 | 3.78 | 3.65 | [10 empty] | 分部分项工程量 | 装修工程-公共区 | 车站/地下车站/虎丘西路（地下二层） | 02建筑工程投资
5695 | 11503001012 | 金属扶手、栏杆、栏板 | 1、出入口平台及台阶不锈钢扶手 H=1100mm 2、φ50*2mm拉丝不锈钢圆管高位扶手及立杆，φ40*2mm拉丝不锈钢圆管低位扶手及横杆，φ23拉丝不锈钢圆管栏板竖撑 3、含镀锌埋板、不锈钢套管及盖板等 4、增加盲文 5、做法详见设计图纸 | m | 617.59 | 21584.77 | 34.95 | 34.5 | [10 empty] | 分部分项工程量 | 装修工程-公共区 | 车站/地下车站/虎丘西路（地下二层） | 02建筑工程投资
5696 | 11503001013 | 金属扶手、栏杆、栏板 | 1、轮椅坡道不锈钢扶手 H=900mm 2、φ50*2mm拉丝不锈钢圆管高位扶手及立杆，φ40*2mm拉丝不锈钢圆管低位扶手及横杆 3、含镀锌埋板、不锈钢套管及盖板等 4、增加盲文 5、做法详见设计图纸 | m | 617.59 | 11363.66 | 18.4 | 18 | [10 empty] | 分部分项工程量 | 装修工程-公共区 | 车站/地下车站/虎丘西路（地下二层） | 02建筑工程投资
5697 | 11503001014 | 出入口电扶梯与幕墙间隙收口 | 1、出入口电扶梯与幕墙间隙收口 2、8mm厚透明有机玻璃PC板 3、高度1100mm，宽度根据现场情况而定 4、做法详见设计图纸 | m | 910.81 | 3861.83 | 4.24 | 4.2 | [10 empty] | 分部分项工程量 | 装修工程-公共区 | 车站/地下车站/虎丘西路（地下二层） | 02建筑工程投资
5698 | 11502001002 | 防淹挡板 | 1、40mm厚成品铝合金防淹板 H=550mm 2、插入出入口卷帘门槽内，若无卷帘门槽应按卷帘门槽做法设槽 3、做法详见设计图纸 | m | 399.88 | 10076.98 | 25.2 | 25.2 | [10 empty] | 分部分项工程量 | 装修工程-公共区 | 车站/地下车站/虎丘西路（地下二层） | 02建筑工程投资
5699 | 10603003001 | 风井边通信立杆 | 1、直径80镀锌钢管 2、直径30*40镀锌钢管 3、钢抱箍 4、埋件固定 5、做法详见设计图纸 | 根 | 358.43 | 358.43 | 1 | 1 | [10 empty] | 分部分项工程量 | 装修工程-公共区 | 车站/地下车站/虎丘西路（地下二层） | 02建筑工程投资
5700 | 10803001003 | 金属卷帘（闸）门 | 1、单轨钢质防火卷帘门FJLM3330 2、不锈钢导轨、卷帘箱箱体等配套 3、做法详见设计图纸和技术规格书 | 樘 | 12479.84 | 12479.84 | 1 | 1 | [10 empty] | 分部分项工程量 | 装修工程-公共区 | 车站/地下车站/虎丘西路（地下二层） | 02建筑工程投资
5701 | 10803001004 | 金属卷帘（闸）门 | 1、单轨钢质管理卷帘门JLM3330 2、不锈钢导轨、卷帘箱箱体等配套 3、做法详见设计图纸和技术规格书 | 樘 | 12527.67 | 12527.67 | 1 | 1 | [10 empty] | 分部分项工程量 | 装修工程-公共区 | 车站/地下车站/虎丘西路（地下二层） | 02建筑工程投资
5702 | 10803001005 | 金属卷帘（闸）门 | 1、单轨钢质防火卷帘门FJLM4030 2、不锈钢导轨、卷帘箱箱体等配套 3、做法详见设计图纸和技术规格书 | 樘 | 12569.15 | 12569.15 | 1 | 1 | [10 empty] | 分部分项工程量 | 装修工程-公共区 | 车站/地下车站/虎丘西路（地下二层） | 02建筑工程投资
5703 | 10803001006 | 金属卷帘（闸）门 | 1、单轨钢质管理卷帘门JLM4030 2、不锈钢导轨、卷帘箱箱体等配套 3、做法详见设计图纸和技术规格书 | 樘 | 12627.13 | 12627.13 | 1 | 1 | [10 empty] | 分部分项工程量 | 装修工程-公共区 | 车站/地下车站/虎丘西路（地下二层） | 02建筑工程投资
5704 | 11405001001 | 金属面油漆 | 1、钢质/不锈钢门门扇表面喷涂颜色（同公共区域颜色） 备注：喷涂面积 | m2 | 189.18 | 3759.01 | 19.87 | 19.22 | [10 empty] | 分部分项工程量 | 装修工程-公共区 | 车站/地下车站/虎丘西路（地下二层） | 02建筑工程投资
5705 | 10802001001 | 五金组DHW01 | 1、3 片 合页1.5*4*3 缎纹不锈钢 2、1 套 办公室功能锁（缎纹不锈钢） 3、1 套 闭门器（欧标2-4级可选) 银色喷涂 4、1 个 门止（有人房间设门吸） 缎纹不锈钢 | 组 | 1512.11 | 7560.55 | 5 | 5 | [10 empty] | 分部分项工程量 | 装修工程-公共区 | 车站/地下车站/虎丘西路（地下二层） | 02建筑工程投资
5706 | 10802001002 | 五金组DHW03 | 1、3 片 合页4.5*4*3 缎纹不锈钢 2、1 套 教室功能锁（欧标） 缎纹不锈钢 3、1 个 门吸 缎纹不锈钢 | 组 | 1151.68 | 1151.68 | 1 | 1 | [10 empty] | 分部分项工程量 | 装修工程-公共区 | 车站/地下车站/虎丘西路（地下二层） | 02建筑工程投资
5707 | 10802001003 | 五金组DHW04 | 1、缎纹不锈钢合页（1.5*4*3 ）3片 2、缎纹不锈钢卫生间功能锁（欧标）1把 3、缎纹不锈钢门止1个 4、闭门器（美标1~6级可选、带延时和停门功能）银色喷涂 5、横幅拉手1个 | 组 | 1512.11 | 1512.11 | 1 | 1 | [10 empty] | 分部分项工程量 | 装修工程-公共区 | 车站/地下车站/虎丘西路（地下二层） | 02建筑工程投资
5708 | 10802003001 | 不锈钢防火门 | 1、FM甲1023 甲级不锈钢防火门 2、门五金另计 3、含门框、套，C20现浇混凝土灌浆 4、具体详见用户需求书 | 樘 | 5648.08 | 28240.4 | 5 | 5 | [10 empty] | 分部分项工程量 | 装修工程-公共区 | 车站/地下车站/虎丘西路（地下二层） | 02建筑工程投资
5709 | 10802003002 | 不锈钢门 | 1、不锈钢门M1023 2、门五金另计 3、含门框、套，C20现浇混凝土灌浆 4、具体详见用户需求书 | 樘 | 5572.79 | 5572.79 | 1 | 2 | [10 empty] | 分部分项工程量 | 装修工程-公共区 | 车站/地下车站/虎丘西路（地下二层） | 02建筑工程投资
5710 | 10802003016 | 不锈钢电动门 | 1、M1123不锈钢电动平开门 2、门五金另计 3、含门框、套、C20现浇混凝土灌浆 4、具体详见用户需求书 | 樘 | 15838.13 | 15838.13 | 1 | 1 | [10 empty] | 分部分项工程量 | 装修工程-公共区 | 车站/地下车站/虎丘西路（地下二层） | 02建筑工程投资
5711 | 10807003002 | 金属格栅窗 | 1、定制烤瓷铝板百叶格栅窗 2、做法详见设计图纸和技术规格书 | m2 | 467.9 | 149.73 | 0.32 | 0.32 | [10 empty] | 分部分项工程量 | 装修工程-公共区 | 车站/地下车站/虎丘西路（地下二层） | 02建筑工程投资
5712 | 10808004003 | 金属门窗套 | 1、1.5mm厚拉丝不锈钢门套 2、双层防火板基层 3、成品保护 | m2 | 1194.19 | 6233.67 | 5.22 | 5.22 | [10 empty] | 分部分项工程量 | 装修工程-公共区 | 车站/地下车站/虎丘西路（地下二层） | 02建筑工程投资
5713 | 10808004027 | 金属门窗套 | 1、1.5mm厚拉丝不锈钢电梯门套 2、镀锌型钢骨架 3、做法详见设计图纸 | m2 | 1240.33 | 3522.54 | 2.84 | 2.84 | [10 empty] | 分部分项工程量 | 装修工程-公共区 | 车站/地下车站/虎丘西路（地下二层） | 02建筑工程投资
5714 | 10808004005 | 金属门窗套 | 1、2.0mm厚不锈钢窗套，表面喷砂处理 2、镀锌型钢骨架 3、做法详见设计图纸 | m2 | 1373.56 | 3433.9 | 2.5 | 2.5 | [10 empty] | 分部分项工程量 | 装修工程-公共区 | 车站/地下车站/虎丘西路（地下二层） | 02建筑工程投资
5715 | 11507003001 | 定制墙面嵌入式广告灯箱 | 站厅.出入口通道墙面广告灯箱 1、3600*1800*200，8mm钢化玻璃面层含背衬、龙骨及连接支架 2、做法详见设计图纸 | 个 | 13496.87 | 175459.31 | 13 | 17 | [10 empty] | 分部分项工程量 | 装修工程-公共区 | 车站/地下车站/虎丘西路（地下二层） | 02建筑工程投资
5716 | 11507003002 | 定制墙面明装式广告灯箱 | 站台轨行区墙面广告灯箱 1、3200*1700*200，8mm钢化玻璃面层含背衬、龙骨及连接支架 2、做法详见设计图纸 | 个 | 12900.19 | 206403.04 | 16 | 38 | [10 empty] | 分部分项工程量 | 装修工程-公共区 | 车站/地下车站/虎丘西路（地下二层） | 02建筑工程投资
5717 | 11507003003 | 定制墙面明装式广告灯箱 | 出入口楼梯楣头灯箱 1、8mm钢化玻璃面层含背衬、龙骨及连接支架 2、做法详见设计图纸 | m2 | 1436.83 | 38909.36 | 27.08 | 27.08 | [10 empty] | 分部分项工程量 | 装修工程-公共区 | 车站/地下车站/虎丘西路（地下二层） | 02建筑工程投资
5718 | 11507001001 | 定制墙面嵌入式广告灯箱 | 1、站内挂墙式综合信息牌 INF-16B* 单面牌 2、含背衬、龙骨及连接支架 3、3600×1800×200mm 4、见导向标识部分详图 | 个 | 11722.29 | 11722.29 | 1 | 1 | [10 empty] | 分部分项工程量 | 装修工程-公共区 | 车站/地下车站/虎丘西路（地下二层） | 02建筑工程投资
5719 | 11507001186 | 导向标识 | 1、站外落地式路引导向标识牌 双面牌（甲供，界面范围详见用户需求书） 2、含基座开挖、配筋、混凝土浇筑，含背衬、骨架及连接支架 3、1000×400(牌面)×2600（高）mm 4、见导向标识部分详图 | 个 | 1155.94 | 40457.9 | 35 | 35 | [10 empty] | 分部分项工程量 | 装修工程-公共区 | 车站/地下车站/虎丘西路（地下二层） | 02建筑工程投资
5720 | 11507001003 | 导向标识 | 1、站内吊挂式导向标识牌 DIR-01A* 双面牌（甲供，界面范围详见用户需求书） 2、含背衬、龙骨及连接支架 3、1500×300×100mm 4、见导向标识部分详图 | 个 | 257.86 | 1289.3 | 5 | 5 | [10 empty] | 分部分项工程量 | 装修工程-公共区 | 车站/地下车站/虎丘西路（地下二层） | 02建筑工程投资
5721 | 11507001004 | 导向标识 | 1、站内吊挂式导向标识牌 DIR-04A* 双面牌（甲供，界面范围详见用户需求书） 2、含背衬、龙骨及连接支架 3、2400×300×100mm 4、见导向标识部分详图 | 个 | 257.86 | 1031.44 | 4 | 1 | [10 empty] | 分部分项工程量 | 装修工程-公共区 | 车站/地下车站/虎丘西路（地下二层） | 02建筑工程投资
5722 | 11507001005 | 导向标识 | 1、站内吊挂式确认标识牌 IDT-05A* 单面牌（甲供，界面范围详见用户需求书） 2、含背衬、龙骨及连接支架 3、1200×300×100mm 4、见导向标识部分详图 | 个 | 257.86 | 1289.3 | 5 | 8 | [10 empty] | 分部分项工程量 | 装修工程-公共区 | 车站/地下车站/虎丘西路（地下二层） | 02建筑工程投资
5723 | 11507001006 | 导向标识 | 1、站内吊挂式导向标识牌 DIR-05A* 双面牌 （甲供，界面范围详见用户需求书） 2、含背衬、龙骨及连接支架 3、1200×300×100mm 4、见导向标识部分详图 | 个 | 257.86 | 3610.04 | 14 | 15 | [10 empty] | 分部分项工程量 | 装修工程-公共区 | 车站/地下车站/虎丘西路（地下二层） | 02建筑工程投资
5724 | 11507001007 | 导向标识 | 1、站内吊挂式导向标识牌 DIR-05A* 三面牌 （甲供，界面范围详见用户需求书） 2、含背衬、龙骨及连接支架 3、1200×300×100mm 4、见导向标识部分详图 | 个 | 257.86 | 257.86 | 1 | 1 | [10 empty] | 分部分项工程量 | 装修工程-公共区 | 车站/地下车站/虎丘西路（地下二层） | 02建筑工程投资
5725 | 11507001008 | 导向标识 | 1、站内吊挂式安全警告标识牌 WSL-06A* 单面牌 （甲供，界面范围详见用户需求书） 2、含背衬、龙骨及连接支架 3、900×300×100mm 4、见导向标识部分详图 | 个 | 257.86 | 257.86 | 1 | 1 | [10 empty] | 分部分项工程量 | 装修工程-公共区 | 车站/地下车站/虎丘西路（地下二层） | 02建筑工程投资
5726 | 11507001009 | 导向标识 | 1、站内吊挂式导向标识牌 DIR-07A* 双面牌（甲供，界面范围详见用户需求书） 2、含背衬、龙骨及连接支架 3、1800×300×100mm 4、见导向标识部分详图 | 个 | 257.86 | 1547.16 | 6 | 6 | [10 empty] | 分部分项工程量 | 装修工程-公共区 | 车站/地下车站/虎丘西路（地下二层） | 02建筑工程投资
5727 | 11507001010 | 导向标识 | 1、站内吊挂式安全警告标识牌 WSL-08A 单面牌 （甲供，界面范围详见用户需求书） 2、含背衬、龙骨及连接支架 3、500×300×5mm 4、见导向标识部分详图 | 个 | 52.24 | 313.44 | 6 | 6 | [10 empty] | 分部分项工程量 | 装修工程-公共区 | 车站/地下车站/虎丘西路（地下二层） | 02建筑工程投资
5728 | 11507001011 | 导向标识 | 1、站内挂墙式综合信息牌 INF-10B* 单面牌（甲供，界面范围详见用户需求书） 2、含背衬、龙骨及连接支架 3、900×1800×180mm 4、见导向标识部分详图 | 个 | 257.86 | 1031.44 | 4 | 4 | [10 empty] | 分部分项工程量 | 装修工程-公共区 | 车站/地下车站/虎丘西路（地下二层） | 02建筑工程投资
5729 | 11507001012 | 导向标识 | 1、站内挂墙式综合信息牌 INF-11B* 单面牌（甲供，界面范围详见用户需求书） 2、含背衬、龙骨及连接支架 3、1800×3600×180mm 4、见导向标识部分详图 | 个 | 429.76 | 1719.04 | 4 | 4 | [10 empty] | 分部分项工程量 | 装修工程-公共区 | 车站/地下车站/虎丘西路（地下二层） | 02建筑工程投资
5730 | 11507001013 | 导向标识 | 1、站内挂墙式确认标识牌 IDT-12B* 单面牌（甲供，界面范围详见用户需求书） 2、含背衬、龙骨及连接支架 3、4000×300×100mm 4、见导向标识部分详图 | 个 | 257.86 | 1031.44 | 4 | 4 | [10 empty] | 分部分项工程量 | 装修工程-公共区 | 车站/地下车站/虎丘西路（地下二层） | 02建筑工程投资
5731 | 11507001014 | 导向标识 | 1、站内挂墙式确认标识牌 IDT-13B* 单面牌（甲供，界面范围详见用户需求书） 2、含背衬、龙骨及连接支架 3、900×1800×180mm 4、见导向标识部分详图 | 个 | 257.86 | 1031.44 | 4 | 4 | [10 empty] | 分部分项工程量 | 装修工程-公共区 | 车站/地下车站/虎丘西路（地下二层） | 02建筑工程投资
5732 | 11507001015 | 导向标识 | 1、站内挂墙式确认标识牌 IDT-14B* 单面牌（甲供，界面范围详见用户需求书） 2、含背衬、龙骨及连接支架 3、1290*2010*60mm 4、见导向标识部分详图 | 个 | 257.86 | 1031.44 | 4 | 4 | [10 empty] | 分部分项工程量 | 装修工程-公共区 | 车站/地下车站/虎丘西路（地下二层） | 02建筑工程投资
5733 | 11507001016 | 导向标识 | 1、站内挂墙式导向标识牌 DIR-15B* 单面牌 （甲供，界面范围详见用户需求书） 2、含背衬、龙骨及连接支架 3、1800×300×100mm 4、见导向标识部分详图 | 个 | 257.86 | 773.58 | 3 | 3 | [10 empty] | 分部分项工程量 | 装修工程-公共区 | 车站/地下车站/虎丘西路（地下二层） | 02建筑工程投资
5734 | 11507001017 | 导向标识 | 1、站外落地式确认标识牌 IDT-18C* 三面牌（甲供，界面范围详见用户需求书） 2、含基座开挖、配筋、混凝土浇筑，含背衬、骨架及连接支架 3、800×1400（牌面）×6000(高）mm 4、见导向标识部分详图 | 个 | 1155.94 | 4623.76 | 4 | 4 | [10 empty] | 分部分项工程量 | 装修工程-公共区 | 车站/地下车站/虎丘西路（地下二层） | 02建筑工程投资
5735 | 11507001018 | 导向标识 | 1、站外落地式综合信息牌 INF-19C* 单面牌（甲供，界面范围详见用户需求书） 2、含基座开挖、配筋、混凝土浇筑，含背衬、骨架及连接支架 3、1500×2300×150mm 4、见导向标识部分详图 | 个 | 1155.94 | 4623.76 | 4 | 4 | [10 empty] | 分部分项工程量 | 装修工程-公共区 | 车站/地下车站/虎丘西路（地下二层） | 02建筑工程投资
5736 | 11507001019 | 导向标识 | 1、站内贴附式综合信息牌 INF-20D 单面牌（甲供，界面范围详见用户需求书） 2、400×600mm 3、见导向标识部分详图 | 个 | 52.24 | 208.96 | 4 | 0 | [10 empty] | 分部分项工程量 | 装修工程-公共区 | 车站/地下车站/虎丘西路（地下二层） | 02建筑工程投资
5737 | 11507001020 | 导向标识 | 1、站内贴附式安全警告标识牌 WSL-21D 单面牌（甲供，界面范围详见用户需求书） 2、1800×900mm 3、见导向标识部分详图 | 个 | 52.24 | 208.96 | 4 | 4 | [10 empty] | 分部分项工程量 | 装修工程-公共区 | 车站/地下车站/虎丘西路（地下二层） | 02建筑工程投资
5738 | 11507001021 | 导向标识 | 1、站内贴附式安全警告标识牌 WSL-22D 单面牌（甲供，界面范围详见用户需求书） 2、250×340mm 3、见导向标识部分详图 | 个 | 52.24 | 2507.52 | 48 | 48 | [10 empty] | 分部分项工程量 | 装修工程-公共区 | 车站/地下车站/虎丘西路（地下二层） | 02建筑工程投资
5739 | 11507001022 | 导向标识 | 1、站内贴附式安全警告标识牌 WSL-23D 单面牌（甲供，界面范围详见用户需求书） 2、250×340mm 3、见导向标识部分详图 | 个 | 52.24 | 208.96 | 4 | 4 | [10 empty] | 分部分项工程量 | 装修工程-公共区 | 车站/地下车站/虎丘西路（地下二层） | 02建筑工程投资
5740 | 11507001023 | 导向标识 | 1、站内贴附式导向标识牌 DIR-24D* 单面牌（甲供，界面范围详见用户需求书） 2、7700×550 3、见导向标识部分详图 | 个 | 216.62 | 433.24 | 2 | 0 | [10 empty] | 分部分项工程量 | 装修工程-公共区 | 车站/地下车站/虎丘西路（地下二层） | 02建筑工程投资
5741 | 11507001024 | 导向标识 | 1、站内贴附式安全警告标识牌 WSL-25D 单面牌（甲供，界面范围详见用户需求书） 2、180×260mm 3、见导向标识部分详图 | 个 | 52.24 | 417.92 | 8 | 8 | [10 empty] | 分部分项工程量 | 装修工程-公共区 | 车站/地下车站/虎丘西路（地下二层） | 02建筑工程投资
5742 | 11507001025 | 导向标识 | 1、站内贴附式确认标识牌 IDT-28D 单面牌（甲供，界面范围详见用户需求书） 2、2400×885mm 中文字600mm高/英文字150mm高 3、见导向标识部分详图 | 个 | 52.24 | 208.96 | 4 | 4 | [10 empty] | 分部分项工程量 | 装修工程-公共区 | 车站/地下车站/虎丘西路（地下二层） | 02建筑工程投资
5743 | 11507001026 | 导向标识 | 1、站内贴附式确认标识牌 IDT-29D 单面牌（甲供，界面范围详见用户需求书） 2、800×500mm 3、见导向标识部分详图 | 个 | 52.24 | 208.96 | 4 | 4 | [10 empty] | 分部分项工程量 | 装修工程-公共区 | 车站/地下车站/虎丘西路（地下二层） | 02建筑工程投资
5744 | 11507001027 | 导向标识 | 1、站内柱出式/墙出式确认标识牌 IDT-31E* 双面牌（甲供，界面范围详见用户需求书） 2、含背衬、龙骨及连接支架 3、300*300*100mm 4、见导向标识部分详图 | 个 | 257.86 | 773.58 | 3 | 3 | [10 empty] | 分部分项工程量 | 装修工程-公共区 | 车站/地下车站/虎丘西路（地下二层） | 02建筑工程投资
5745 | 11507001028 | 导向标识 | 1、站内挂墙式确认标识牌 IDT-32B* 单面牌（甲供，界面范围详见用户需求书） 2、含背衬、龙骨及连接支架 3、1300*550*100mm 4、见导向标识部分详图 | 个 | 257.86 | 515.72 | 2 | 2 | [10 empty] | 分部分项工程量 | 装修工程-公共区 | 车站/地下车站/虎丘西路（地下二层） | 02建筑工程投资
5746 | 11507001029 | 导向标识 | 1、站内挂墙式确认标识牌 IDT-33B* 单面牌（甲供，界面范围详见用户需求书） 2、含背衬、龙骨及连接支架 3、1300*750*100mm 4、见导向标识部分详图 | 个 | 257.86 | 257.86 | 1 | 1 | [10 empty] | 分部分项工程量 | 装修工程-公共区 | 车站/地下车站/虎丘西路（地下二层） | 02建筑工程投资
5747 | 11507001030 | 导向标识 | 1、站内挂墙式确认标识牌 IDT-35B* 单面牌（甲供，界面范围详见用户需求书） 2、含背衬、龙骨及连接支架 3、6400*450mm 4、见导向标识部分详图 | 个 | 257.86 | 773.58 | 3 | 3 | [10 empty] | 分部分项工程量 | 装修工程-公共区 | 车站/地下车站/虎丘西路（地下二层） | 02建筑工程投资
5748 | 11507001031 | 导向标识 | 1、站内挂墙式确认标识牌 IDT-36B* 单面牌（甲供，界面范围详见用户需求书） 2、含背衬、龙骨及连接支架 3、4500*450mm 4、见导向标识部分详图 | 个 | 257.86 | 257.86 | 1 | 1 | [10 empty] | 分部分项工程量 | 装修工程-公共区 | 车站/地下车站/虎丘西路（地下二层） | 02建筑工程投资
5749 | 11507001032 | 导向标识 | 1、站内嵌入式楼梯踢面上带自发光疏散安全标识牌 （甲供，界面范围详见用户需求书） 2、直径80mm 3、见导向标识部分详图 | 个 | 42.32 | 13711.68 | 324 | 324 | [10 empty] | 分部分项工程量 | 装修工程-公共区 | 车站/地下车站/虎丘西路（地下二层） | 02建筑工程投资
5750 | 11507001033 | 导向标识 | 1、站内嵌入式地面带自发光疏散安全标识牌（甲供，界面范围详见用户需求书） 2、直径120mm 3、见导向标识部分详图 | 个 | 42.32 | 7532.96 | 178 | 178 | [10 empty] | 分部分项工程量 | 装修工程-公共区 | 车站/地下车站/虎丘西路（地下二层） | 02建筑工程投资
5751 | 11507001034 | 导向标识 | 1、站台嵌入式地面3厚不锈钢箭头指示安全标识牌（甲供，界面范围详见用户需求书） 2、110*130*3mm/110*110*3mm 3、见导向标识部分详图 | 个 | 42.32 | 8125.44 | 192 | 192 | [10 empty] | 分部分项工程量 | 装修工程-公共区 | 车站/地下车站/虎丘西路（地下二层） | 02建筑工程投资
5752 | 11504001001 | 导向标识 | 1、质量责任铭牌采用2mm厚铜板刻字，四周折边10mm 2、含背衬、龙骨及连接支架（甲供，界面范围详见用户需求书） 3、750x500 | 个 | 70.5 | 211.5 | 3 | 3 | [10 empty] | 分部分项工程量 | 装修工程-公共区 | 车站/地下车站/虎丘西路（地下二层） | 02建筑工程投资
5753 | 11507001035 | 导向标识 | 1、站外挂墙式确认标识牌 单面牌（甲供，界面范围详见用户需求书） 2、1850×1100mm 3、见导向标识部分详图 | 个 | 1155.94 | 2311.88 | 2 | 2 | [10 empty] | 分部分项工程量 | 装修工程-公共区 | 车站/地下车站/虎丘西路（地下二层） | 02建筑工程投资
5754 | 10606012002 | 综合承载系统 | 1、成品装配式支吊架 2、成品镀锌型钢、型钢拼接件、型钢扣板、螺栓、弹簧垫片、塑料堵头等辅材 3、表面磷化发黑处理 4、做法详见设计图纸 | t | 10660.18 | 446213.81 | 41.858 | 41.858 | [10 empty] | 分部分项工程量 | 装修工程-公共区 | 车站/地下车站/虎丘西路（地下二层） | 02建筑工程投资
5755 | 31101004001 | 呼叫系统 | 1、客服中心.无障碍卫生间呼叫系统（含管线及设备） 2、做法详见设计图纸 | 项 | 937.44 | 937.44 | 1 | 1 | [10 empty] | 分部分项工程量 | 装修工程-公共区 | 车站/地下车站/虎丘西路（地下二层） | 02建筑工程投资
5756 | 11501002001 | 分类垃圾桶安装(双桶) | 1、成品不锈钢双桶垃圾桶安装（纯安装，主材集中采购） 2、规格700×260×700 3、详见用户需求书 | 个 | 322.32 | 3545.52 | 11 | 11 | [10 empty] | 分部分项工程量 | 装修工程-公共区 | 车站/地下车站/虎丘西路（地下二层） | 02建筑工程投资
5757 | 40204002001 | 人行道块料铺设 | 1、200*100*60mm烧结砖 2、30厚1:3水泥砂浆结合层 3、100厚C20混凝土 4、150厚碎石垫层 5、素土夯实 | m2 | 263.71 | 106976.6 | 405.66 | 405.66 | [10 empty] | 分部分项工程量 | 装修工程-公共区 | 车站/地下车站/虎丘西路（地下二层） | 02建筑工程投资
5758 | 40204002002 | 人行道块料铺设 | 1、300*300*25盲道提示/行进块（石材及六面油性防护、专用背面界面剂（液体）甲供） 2、65厚1:3水泥砂浆结合层 3、100厚C20混凝土 4、150厚碎石垫层 5、素土夯实 | m2 | 174.46 | 894.98 | 5.13 | 19.47 | [10 empty] | 分部分项工程量 | 装修工程-公共区 | 车站/地下车站/虎丘西路（地下二层） | 02建筑工程投资
5759 | 50102002001 | 栽植灌木 金桂 | 金桂：高度2.5m，蓬径2m，冠幅2.0m-2.5m,地径10cm，株间距不小于5.0m，培植土采用沙壤土，培植土厚度不小于1m，种植时应在土球周边撒营养土\养护期一年 | 株 | 311.92 | 6550.32 | 21 | 21 | [10 empty] | 分部分项工程量 | 装修工程-公共区 | 车站/地下车站/虎丘西路（地下二层） | 02建筑工程投资
5760 | 50102002002 | 栽植灌木 红叶石楠球 | 红叶石楠球（高0.8m-1.0m，冠0.8m-1.0m）：生长速度快，且萌芽性强，耐修剪，可根据需要栽培成不同的树形。种植地土壤以地质疏松、肥沃、微酸性至中性为好，且灌溉方便，排水良好，培植土厚度不下于1.0m\养护期一年 | 株 | 85.06 | 12588.88 | 148 | 148 | [10 empty] | 分部分项工程量 | 装修工程-公共区 | 车站/地下车站/虎丘西路（地下二层） | 02建筑工程投资
5761 | 50102002003 | 栽植灌木 海桐球 | 海桐球（高0.8m-1.0m，蓬径0.8m-1.0m）：有一定的抗旱、抗寒力，喜温暖、湿润环境。耐盐碱，对土壤的要求不严，喜肥沃、排水良好的土壤。耐修剪，萌芽力强。盆栽或者地植，可用一般土，培植土厚度不小于1m,根部携带土球直径不小于0.9m\养护期一年 | 株 | 63.5 | 6159.5 | 97 | 97 | [10 empty] | 分部分项工程量 | 装修工程-公共区 | 车站/地下车站/虎丘西路（地下二层） | 02建筑工程投资
5762 | 50102007001 | 小叶黄杨 | 小叶黄杨：高度0.4m~0.6m，每平米36株\养护期一年 | m2 | 83.25 | 5894.1 | 70.8 | 70.8 | [10 empty] | 分部分项工程量 | 装修工程-公共区 | 车站/地下车站/虎丘西路（地下二层） | 02建筑工程投资
5763 | 50102012001 | 铺种草皮 | 百慕大商品草皮，秋季追播黑麦草\养护期一年 | m2 | 31.61 | 31932.74 | 1010.21 | 1010.21 | [10 empty] | 分部分项工程量 | 装修工程-公共区 | 车站/地下车站/虎丘西路（地下二层） | 02建筑工程投资
5764 | 50101010001 | 整理绿化用地 | 1、人机配合整理绿化用地 | m2 | 15.04 | 16258.39 | 1081.01 | 1081.01 | [10 empty] | 分部分项工程量 | 装修工程-公共区 | 车站/地下车站/虎丘西路（地下二层） | 02建筑工程投资
5765 | 50101009001 | 种植土回（换）填 | 1、回填土质要求：营养土（东北泥炭土） 2、胸径20cm以上乔木3包/棵、10cm~20cm乔木1包/棵、10cm以下乔木及花灌木0.5包/棵、色块及地被铺5cm | m3 | 67.86 | 4408.19 | 64.96 | 64.96 | [10 empty] | 分部分项工程量 | 装修工程-公共区 | 车站/地下车站/虎丘西路（地下二层） | 02建筑工程投资
5766 | 50101009002 | 种植土回（换）填 | 1、回填土质要求：种植土 2、草本花卉30cm、地被植物35cm、小灌木45cm、大灌木60cm、浅根乔木90cm、深根乔木150cm 3、取土运距：自行考虑 | m3 | 57.56 | 23010.19 | 399.76 | 399.76 | [10 empty] | 分部分项工程量 | 装修工程-公共区 | 车站/地下车站/虎丘西路（地下二层） | 02建筑工程投资
5767 | 10904004012 | 楼（地）面变形缝 | 1、石材伸缩缝 2、2mm不锈钢折角 3、8mm宽橡胶条 4、做法详见设计图纸 | m | 28.4 | 6223.29 | 219.13 | 219.1 | [10 empty] | 分部分项工程量 | 装修工程-公共区 | 车站/地下车站/虎丘（地下二层） | 02建筑工程投资
5768 | 10904004013 | 楼（地）面变形缝 | 1、自动扶梯处收缩槽 2、1.5mm成品不锈钢收缩槽 3、内嵌防水收缩胶条 4、做法详见设计图纸 | m | 28.4 | 495.01 | 17.43 | 20.4 | [10 empty] | 分部分项工程量 | 装修工程-公共区 | 车站/地下车站/虎丘（地下二层） | 02建筑工程投资
5769 | 10904002003 | 楼（地）面涂膜防水 | 1、墙后排水沟 2、20mm厚1:2.5水泥砂浆内掺3%防水粉 3、3mm厚高聚物改性沥青涂膜防水层 4、做法详见设计图纸 | m2 | 79.63 | 9399.53 | 118.04 | 137.25 | [10 empty] | 分部分项工程量 | 装修工程-公共区 | 车站/地下车站/虎丘（地下二层） | 02建筑工程投资
5770 | 11102001025 | 石材楼地面 | 1、600*900*25mm花岗岩（石材及六面油性防护、专用背面界面剂（液体））（甲供） 2、石材专用粘结剂，水泥浆擦缝，石材酸洗打蜡 3、25mm厚干硬性水泥砂浆结合层 4、刷素水泥浆结合层一道 5、100mm厚C20细石混凝土找平层 6、刷素水泥浆结合层一道 7、成品保护 8、做法详见设计图纸 | m2 | 188.84 | 288592.84 | 1528.24 | 1549.96 | [10 empty] | 分部分项工程量 | 装修工程-公共区 | 车站/地下车站/虎丘（地下二层） | 02建筑工程投资
5771 | 11102001026 | 石材楼地面 | 门槛石 1、600*900*25mm花岗岩（石材及六面油性防护、专用背面界面剂（液体））（甲供） 2、石材专用粘结剂，水泥浆擦缝，石材酸洗打蜡 3、25mm厚干硬性水泥砂浆结合层 4、刷素水泥浆结合层一道 5、100mm厚C20细石混凝土找平层 6、刷素水泥浆结合层一道 7、成品保护 8、做法详见设计图纸 | m2 | 264.39 | 687.41 | 2.6 | 2.6 | [10 empty] | 分部分项工程量 | 装修工程-公共区 | 车站/地下车站/虎丘（地下二层） | 02建筑工程投资
5772 | 11102001027 | 石材楼地面 | 垂直电梯门槛石 1、600*900*25mm花岗岩（石材及六面油性防护、专用背面界面剂（液体））（甲供） 2、石材专用粘结剂，水泥浆擦缝，石材酸洗打蜡 3、25mm厚干硬性水泥砂浆结合层 4、刷素水泥浆结合层一道 5、100mm厚C20细石混凝土找平层 6、刷素水泥浆结合层一道 7、热镀锌钢骨架制作安装及固定连接 8、3mm不锈钢角钢制作及安装 9、橡胶垫铺设 10、成品保护 11、做法详见设计图纸 | m2 | 432.16 | 168.54 | 0.39 | 0.39 | [10 empty] | 分部分项工程量 | 装修工程-公共区 | 车站/地下车站/虎丘（地下二层） | 02建筑工程投资
5773 | 11102001028 | 石材楼地面 | 1、提示/行进盲道石材300*300*25mm（石材及六面油性防护、专用背面界面剂（液体））（甲供） 2、石材专用粘结剂，水泥浆擦缝，石材酸洗打蜡 3、25mm厚干硬性水泥砂浆结合层 4、刷素水泥浆结合层一道 5、100mm厚C20细石混凝土找平层 6、刷素水泥浆结合层一道 7、成品保护 8、做法详见设计图纸 | m2 | 264.39 | 11654.31 | 44.08 | 44.1 | [10 empty] | 分部分项工程量 | 装修工程-公共区 | 车站/地下车站/虎丘（地下二层） | 02建筑工程投资
5774 | 11108001005 | 石材零星项目 | 石材洞口挡水条 1、楼梯洞口石材地台，20mm花岗岩盖板、20mm花岗岩侧板，含磨边（石材及六面油性防护、专用背面界面剂（液体））（甲供） 2、石材与角钢用专用干挂胶固定 3、镀锌钢骨架基层 4、成品保护 5、做法详见设计图纸 | m2 | 458.31 | 9404.52 | 20.52 | 20.9265 | [10 empty] | 分部分项工程量 | 装修工程-公共区 | 车站/地下车站/虎丘（地下二层） | 02建筑工程投资
5775 | 11108001006 | 石材零星项目 | 1、楼梯石材地台，20mm花岗岩盖板、20mm花岗岩侧板（含三角区），含磨边（石材及六面油性防护、专用背面界面剂（液体））（甲供） 2、石材与角钢用专用干挂胶固定 3、镀锌钢骨架基层 4、成品保护 5、做法详见设计图纸 | m2 | 458.31 | 9418.27 | 20.55 | 23.22 | [10 empty] | 分部分项工程量 | 装修工程-公共区 | 车站/地下车站/虎丘（地下二层） | 02建筑工程投资
5776 | 11106001003 | 石材楼梯面层 | 1、30mm厚花岗岩楼梯踏板、含100mm宽花岗岩台阶提示带 2、20mm厚花岗岩楼梯踢面 3、水泥砂浆粘贴、φ12mm开孔φ10螺纹钢云石胶粘结 4、含磨边及开防滑槽，石材专用粘结剂，水泥浆擦缝，石材酸洗打蜡（石材及六面油性防护、专用背面界面剂（液体））（甲供） 5、成品保护 6、做法详见设计图纸 | m2 | 153.09 | 7767.79 | 50.74 | 52.3203 | [10 empty] | 分部分项工程量 | 装修工程-公共区 | 车站/地下车站/虎丘（地下二层） | 02建筑工程投资
5777 | 11102001029 | 石材楼地面 | 1、休息平台上止步块300*300*25mm石材盲道（石材及六面油性防护、专用背面界面剂（液体））（甲供） 2、石材专用粘结剂，水泥浆擦缝，石材酸洗打蜡 3、水泥砂浆粘贴 4、成品保护 5、做法详见设计图纸 | m2 | 170.94 | 630.77 | 3.69 | 3.69 | [10 empty] | 分部分项工程量 | 装修工程-公共区 | 车站/地下车站/虎丘（地下二层） | 02建筑工程投资
5778 | 11105002007 | 石材踢脚线 | 独立方柱 1、外露100*20mm高花岗岩踢脚L型内导圆角（含阴角、阳角转角个数）（石材及六面油性防护、专用背面界面剂（液体））（甲供） 2、与地面铝型材连接、踢脚安装角码、膨胀螺栓等 3、踢脚连接件、热镀锌安装角码等 4、做法详见设计图纸 | m | 34.92 | 1634.26 | 46.8 | 46.08 | [10 empty] | 分部分项工程量 | 装修工程-公共区 | 车站/地下车站/虎丘（地下二层） | 02建筑工程投资
5779 | 11105002008 | 石材踢脚线 | 离壁沟 1、外露100*20mm高花岗岩踢脚L型内导圆角（含阴角、阳角转角个数）（石材及六面油性防护、专用背面界面剂（液体））（甲供） 2、8厚1：1水泥砂浆结合层 3、20～40厚1:3水泥砂浆打底 4、与地面铝型材连接、踢脚安装角码、膨胀螺栓等 5、做法详见设计图纸 | m | 19.82 | 3038.41 | 153.3 | 153.5 | [10 empty] | 分部分项工程量 | 装修工程-公共区 | 车站/地下车站/虎丘（地下二层） | 02建筑工程投资
5780 | 11105002009 | 石材踢脚线 | 砌块墙 1、外露100*20mm高花岗岩踢脚L型内导圆角（含阴角、阳角转角个数）（石材及六面油性防护、专用背面界面剂（液体））（甲供） 2、与地面铝型材连接、踢脚安装角码、膨胀螺栓等 3、踢脚连接件、热镀锌安装角码等 4、做法详见设计图纸 | m | 34.92 | 2822.23 | 80.82 | 80.2 | [10 empty] | 分部分项工程量 | 装修工程-公共区 | 车站/地下车站/虎丘（地下二层） | 02建筑工程投资
5781 | 11105003003 | 块料踢脚线 | 1、100mm高瓷砖踢脚 2、含切割.磨边 | m | 23.57 | 697.67 | 29.6 | 29.6 | [10 empty] | 分部分项工程量 | 装修工程-公共区 | 车站/地下车站/虎丘（地下二层） | 02建筑工程投资
5782 | 11207001025 | 墙面装饰板 | 离壁墙 1、2.5mm烤瓷铝板墙面，含各类暗门及门窗侧边，成品保护 2、12mm厚蜂窝板背衬板 3、100*50*5铝型材龙骨，表面氟碳烤漆 4、板凳形固定件、M12不锈钢螺栓、M16膨胀螺栓与墙体连接 5、3厚不锈钢墙板挂钩、M10不锈钢螺栓 6、做法详见设计图纸 | m2 | 857.08 | 356125.31 | 415.51 | 417.27 | [10 empty] | 分部分项工程量 | 装修工程-公共区 | 车站/地下车站/虎丘（地下二层） | 02建筑工程投资
5783 | 11207001026 | 墙面装饰板 | 离壁墙 1、通道口2.5mm烤瓷铝板墙面，含各类暗门及门窗侧边，成品保护 2、12mm厚蜂窝板背衬板 3、100*50*5铝型材龙骨，表面氟碳烤漆 4、板凳形固定件、M12不锈钢螺栓、M16膨胀螺栓与墙体连接 5、3厚不锈钢墙板挂钩、M10不锈钢螺栓 6、做法详见设计图纸 | m2 | 857.08 | 54561.71 | 63.66 | 65.7 | [10 empty] | 分部分项工程量 | 装修工程-公共区 | 车站/地下车站/虎丘（地下二层） | 02建筑工程投资
5784 | 11207001027 | 墙面装饰板 | 离壁墙 1、通道口花朵造型2.5mm烤瓷铝板墙面，含各类暗门及门窗侧边，成品保护 2、12mm厚蜂窝板背衬板 3、100*50*5铝型材龙骨，表面氟碳烤漆 4、板凳形固定件、M12不锈钢螺栓、M16膨胀螺栓与墙体连接 5、3厚不锈钢墙板挂钩、M10不锈钢螺栓 6、做法详见设计图纸 | m2 | 881.87 | 8607.05 | 9.76 | 9.76 | [10 empty] | 分部分项工程量 | 装修工程-公共区 | 车站/地下车站/虎丘（地下二层） | 02建筑工程投资
5785 | 11302001017 | 灯带（槽） | 回光灯槽展宽500 1、通道口花朵造型墙面，2.5mm烤瓷铝板 2、12mm厚蜂窝板背衬板 3、2厚不锈钢U型吊码、M6不锈钢螺栓连接、2厚不锈钢挂钩、铝合金M6.4抽芯铆钉 4、做法详见设计图纸 | m | 708.06 | 19570.78 | 27.64 | 32.628 | [10 empty] | 分部分项工程量 | 装修工程-公共区 | 车站/地下车站/虎丘（地下二层） | 02建筑工程投资
5786 | 11207001028 | 墙面装饰板 | 砌块墙 1、2.5mm烤瓷铝板墙面，含各类暗门及门侧边，成品保护 2、12mm厚蜂窝板背衬板 3、100*50*5铝型材龙骨，表面氟碳烤漆 4、板凳形固定件、M12不锈钢螺栓、M16膨胀螺栓与墙体连接 5、3厚不锈钢墙板挂钩、M10不锈钢螺栓 6、做法详见设计图纸 | m2 | 857.08 | 139386.92 | 162.63 | 181.86 | [10 empty] | 分部分项工程量 | 装修工程-公共区 | 车站/地下车站/虎丘（地下二层） | 02建筑工程投资
5787 | 11207001029 | 暗门五金 | 消火栓暗门五金（单开不上锁型）H=3300 1、不锈钢转门轴 2、铝型材执手通长、L700*70*6不锈钢角钢通长 3、按压式不锈钢弹簧磁碰 4、做法详见设计图纸 不包含面层 | 组 | 437.44 | 4374.4 | 10 | 10 | [10 empty] | 分部分项工程量 | 装修工程-公共区 | 车站/地下车站/虎丘（地下二层） | 02建筑工程投资
5788 | 11207001030 | 暗门五金 | 视屏前置箱暗门五金（单开上锁型）H=3400 1、不锈钢转门轴 2、铝型材执手通长、L700*70*6不锈钢角钢通长 3、不锈钢弹簧锁 4、三角锁 5、做法详见设计图纸 不包含面层 | 组 | 497.44 | 994.88 | 2 | 2 | [10 empty] | 分部分项工程量 | 装修工程-公共区 | 车站/地下车站/虎丘（地下二层） | 02建筑工程投资
5789 | 11207001031 | 暗门五金 | 设备箱暗门五金（单开上锁型）H=3300 1、不锈钢转门轴 2、铝型材执手通长、L700*70*6不锈钢角钢通长 3、不锈钢弹簧锁 4、三角锁 5、做法详见设计图纸 不包含面层 | 组 | 497.44 | 1989.76 | 4 | 4 | [10 empty] | 分部分项工程量 | 装修工程-公共区 | 车站/地下车站/虎丘（地下二层） | 02建筑工程投资
5790 | 11207001032 | 暗门五金 | 冲洗栓箱、排水沟检修暗门五金 1、直径30钢杆上下与万向轴承连接 2、三角锁 3、暗拉手通长 4、上下二处磁吸 5、做法详见设计图纸 不包含面层 | 组 | 335.95 | 2351.65 | 7 | 7 | [10 empty] | 分部分项工程量 | 装修工程-公共区 | 车站/地下车站/虎丘（地下二层） | 02建筑工程投资
5791 | 11208001016 | 柱（梁）面装饰 | 独立方柱 1、2.5mm高光烤瓷铝板（含圆弧角） 2、12mm厚蜂窝板背衬板 3、镀锌钢骨架 4、L80*80*6悬挑件与龙骨连接、M12膨胀螺栓、5厚镀锌角铁与墙体连接 5、专用干挂件 6、具体做法详见图纸 | m2 | 881.85 | 142383.5 | 161.46 | 161.46 | [10 empty] | 分部分项工程量 | 装修工程-公共区 | 车站/地下车站/虎丘（地下二层） | 02建筑工程投资
5792 | 11208001017 | 柱（梁）面装饰 | 独立方柱 1、2.0mm仿古铜不锈钢云纹浮雕（含圆弧角） 2、镀锌钢骨架 3、L80*80*6悬挑件与龙骨连接、M12膨胀螺栓、5厚镀锌角铁与墙体连接 4、专用干挂件 5、具体做法详见图纸 | m2 | 1467.57 | 54945.82 | 37.44 | 37.44 | [10 empty] | 分部分项工程量 | 装修工程-公共区 | 车站/地下车站/虎丘（地下二层） | 02建筑工程投资
5793 | 11508004001 | 金属标识 | 独立方柱 1、2.5mm香槟金不锈钢构件 2、做法详见设计图纸 | 个 | 409.19 | 7365.42 | 18 | 18 | [10 empty] | 分部分项工程量 | 装修工程-公共区 | 车站/地下车站/虎丘（地下二层） | 02建筑工程投资
5794 | 11302001018 | 柱（梁）面装饰 | 卷帘门门梁 1、2.5mm烤瓷铝板包门梁 2、12mm蜂窝背衬板 3、镀锌钢龙骨 4、骨架表面磷化发黑处理 5、做法详见设计图纸 | m2 | 857.08 | 12513.37 | 14.6 | 14.6 | [10 empty] | 分部分项工程量 | 装修工程-公共区 | 车站/地下车站/虎丘（地下二层） | 02建筑工程投资
5795 | 11302002008 | 格栅吊顶 | 1、50*100*1.5mm木纹色铝合金方通（标准单元） 2、3厚钢垫块 3、M8钢吊杆,配M8螺母+弹簧垫圈 4、2厚不锈钢U型吊码、M6不锈钢螺栓连接、2厚不锈钢挂钩、铝合金M6.4抽芯铆钉 5、表面磷化发黑处理 6、做法详见设计图纸 | m2 | 1079.66 | 451816.12 | 418.48 | 418.48 | [10 empty] | 分部分项工程量 | 装修工程-公共区 | 车站/地下车站/虎丘（地下二层） | 02建筑工程投资
5796 | 11302001019 | 吊顶天棚 | 1、造型顶2.0mm厚铝合金平板 2、3厚钢垫块 3、M8钢吊杆,配M8螺母+弹簧垫圈 4、2厚不锈钢U型吊码、M6不锈钢螺栓连接、2厚不锈钢挂钩、铝合金M6.4抽芯铆钉 5、表面磷化发黑处理 6、做法详见设计图纸 | m2 | 431.71 | 172878.27 | 400.45 | 409.9 | [10 empty] | 分部分项工程量 | 装修工程-公共区 | 车站/地下车站/虎丘（地下二层） | 02建筑工程投资
5797 | 11302001020 | 柱（梁）面装饰 | 弧形与平面交接侧面立板 1、2.0mm厚铝合金平板 2、3厚钢垫块 3、M8钢吊杆,配M8螺母+弹簧垫圈 4、2厚不锈钢U型吊码、M6不锈钢螺栓连接、2厚不锈钢挂钩、铝合金M6.4抽芯铆钉 5、表面磷化发黑处理 6、做法详见设计图纸 | m2 | 609.25 | 7030.75 | 11.54 | 11.54 | [10 empty] | 分部分项工程量 | 装修工程-公共区 | 车站/地下车站/虎丘（地下二层） | 02建筑工程投资
5798 | 11302001021 | 灯带（槽） | 回光灯槽展宽275+220+100mm 1、2.0mm铝合金板 2、3厚钢垫块 3、M8钢吊杆,配M8螺母+弹簧垫圈 4、2厚不锈钢U型吊码、M6不锈钢螺栓连接、2厚不锈钢挂钩、铝合金M6.4抽芯铆钉 5、表面磷化发黑处理 6、做法详见设计图纸 | m | 362.43 | 64077.62 | 176.8 | 176.8 | [10 empty] | 分部分项工程量 | 装修工程-公共区 | 车站/地下车站/虎丘（地下二层） | 02建筑工程投资
5799 | 11302001022 | 灯带（槽） | 方柱灯带收口展宽330mm 1、2.0mm铝合金板 2、3厚钢垫块 3、M8钢吊杆,配M8螺母+弹簧垫圈 4、2厚不锈钢U型吊码、M6不锈钢螺栓连接、2厚不锈钢挂钩、铝合金M6.4抽芯铆钉 5、表面磷化发黑处理 6、做法详见设计图纸 | m | 362.43 | 22180.72 | 61.2 | 61.2 | [10 empty] | 分部分项工程量 | 装修工程-公共区 | 车站/地下车站/虎丘（地下二层） | 02建筑工程投资
5800 | 11502001003 | 金属装饰线 | 1、120*100*2.0弧形木纹色铝方通 2、3厚钢垫块 3、M8钢吊杆,配M8螺母+弹簧垫圈 4、2厚不锈钢U型吊码、M6不锈钢螺栓连接、2厚不锈钢挂钩、铝合金M6.4抽芯铆钉 5、表面磷化发黑处理 6、做法详见设计图纸 | m | 99.01 | 32887.16 | 332.16 | 350 | [10 empty] | 分部分项工程量 | 装修工程-公共区 | 车站/地下车站/虎丘（地下二层） | 02建筑工程投资
5801 | 11502001004 | 金属装饰线 | 1、80*100*1.5木纹色铝方通收边条 2、3厚钢垫块 3、M8钢吊杆,配M8螺母+弹簧垫圈 4、2厚不锈钢U型吊码、M6不锈钢螺栓连接、2厚不锈钢挂钩、铝合金M6.4抽芯铆钉 5、表面磷化发黑处理 6、做法详见设计图纸 | m | 70.03 | 24762.61 | 353.6 | 352 | [10 empty] | 分部分项工程量 | 装修工程-公共区 | 车站/地下车站/虎丘（地下二层） | 02建筑工程投资
5802 | 11502001005 | 金属装饰线 | 1、40*100*1.5木纹色铝方通收边条 2、3厚钢垫块 3、M8钢吊杆,配M8螺母+弹簧垫圈 4、2厚不锈钢U型吊码、M6不锈钢螺栓连接、2厚不锈钢挂钩、铝合金M6.4抽芯铆钉 5、表面磷化发黑处理 6、做法详见设计图纸 | m | 34.88 | 6166.78 | 176.8 | 181 | [10 empty] | 分部分项工程量 | 装修工程-公共区 | 车站/地下车站/虎丘（地下二层） | 02建筑工程投资
5803 | 11208001018 | 柱（梁）面装饰 | 垂直电梯吊顶以上部分侧面封板 1、2.5mm白色铝板 2、镀锌钢骨架 3、金特板封堵 4、做法详见设计图纸 | m2 | 615.49 | 18803.22 | 30.55 | 30.55 | [10 empty] | 分部分项工程量 | 装修工程-公共区 | 车站/地下车站/虎丘（地下二层） | 02建筑工程投资
5804 | 11407002007 | 天棚喷刷涂料 | 1、喷防潮底漆一遍，面层刷深灰色无机矿物涂料两遍 2、基层表面清理 3、按投影面积计算 | m2 | 27.59 | 45663.93 | 1655.09 | 1679.62 | [10 empty] | 分部分项工程量 | 装修工程-公共区 | 车站/地下车站/虎丘（地下二层） | 02建筑工程投资
5805 | 11407001009 | 墙面喷刷涂料 | 1、喷防潮底漆一遍，面层刷深灰色无机矿物涂料两遍 2、基层表面清理 | m2 | 21.79 | 7154.31 | 328.33 | 328.33 | [10 empty] | 分部分项工程量 | 装修工程-公共区 | 车站/地下车站/虎丘（地下二层） | 02建筑工程投资
5806 | 11407001010 | 柱面喷刷涂料 | 1、喷防潮底漆一遍，面层刷深灰色无机矿物涂料两遍 2、基层表面清理 | m2 | 21.79 | 745.22 | 34.2 | 36 | [10 empty] | 分部分项工程量 | 装修工程-公共区 | 车站/地下车站/虎丘（地下二层） | 02建筑工程投资
5807 | 11407001011 | 天棚喷刷涂料 | 1、批腻子三遍，深灰色无机矿物涂料三遍 | m2 | 38.57 | 1678.57 | 43.52 | 43.52 | [10 empty] | 分部分项工程量 | 装修工程-公共区 | 车站/地下车站/虎丘（地下二层） | 02建筑工程投资
5808 | 11407002008 | 墙面喷刷涂料 | 1、批腻子三遍，白色无机矿物涂料三遍 | m2 | 37.79 | 6826.76 | 180.65 | 180.65 | [10 empty] | 分部分项工程量 | 装修工程-公共区 | 车站/地下车站/虎丘（地下二层） | 02建筑工程投资
5809 | 11615001004 | AFC出线盒检修口 | 1、350*350AFC出线盒检修口 2、φ10提手、L=40孔 3、2mm厚不锈钢盖板、3mm厚不锈钢框、3mm厚不锈钢盖板底框 4、聚氨酯密封胶填缝 5、做法详见设计图纸（不含面层） | 个 | 508.58 | 6611.54 | 13 | 13 | [10 empty] | 分部分项工程量 | 装修工程-公共区 | 车站/地下车站/虎丘（地下二层） | 02建筑工程投资
5810 | 11503001015 | 金属扶手、栏杆、栏板 | 1、高1100mm不锈钢分区栏杆 2、6+1.52pvb+6钢化夹胶透明玻璃栏板 3、φ50*2mm不锈钢圆管扶手 4、70*10不锈钢立柱，间距为1200mm 5、增加盲文 6、做法详见设计图纸 | m | 1365.8 | 91221.78 | 66.79 | 66.79 | [10 empty] | 分部分项工程量 | 装修工程-公共区 | 车站/地下车站/虎丘（地下二层） | 02建筑工程投资
5811 | 11503001016 | 金属扶手、栏杆、栏板 | 1、高1100mm不锈钢分区栏杆（电控锁部位） 2、6+1.52pvb+6钢化夹胶透明玻璃栏板电控门（由客服中心控制） 3、φ50*2mm不锈钢圆管扶手 4、φ40*2mm不锈钢立柱，间距为1160mm 5、做法详见设计图纸 | m | 1365.8 | 3824.24 | 2.8 | 2.8 | [10 empty] | 分部分项工程量 | 装修工程-公共区 | 车站/地下车站/虎丘（地下二层） | 02建筑工程投资
5812 | 10801006003 | 分区栏杆电控锁五金组 | 1、电控锁1把 2、可定位导向轮1个 3、不锈钢铰链2个 4、做法详见设计图纸 | 组 | 6067.16 | 24268.64 | 4 | 4 | [10 empty] | 分部分项工程量 | 装修工程-公共区 | 车站/地下车站/虎丘（地下二层） | 02建筑工程投资
5813 | 11503001017 | 金属扶手、栏杆、栏板 | 1、高950mm不锈钢楼梯栏杆 2、6+1.52pvb+6钢化夹胶透明玻璃栏板 3、φ50*2mm不锈钢圆管扶手，φ40*2mm不锈钢圆管扶手 4、70*10不锈钢立柱 5、增加盲文 6、做法详见设计图纸 | m | 1365.8 | 64219.92 | 47.02 | 47.02 | [10 empty] | 分部分项工程量 | 装修工程-公共区 | 车站/地下车站/虎丘（地下二层） | 02建筑工程投资
5814 | 11503001018 | 金属扶手、栏杆、栏板 | 1、高1050mm不锈钢楼梯洞口栏杆 2、6+1.52pvb+6钢化夹胶透明玻璃栏板 3、φ50*2mm不锈钢圆管扶手 4、70*10不锈钢立柱 5、增加盲文 6、做法详见设计图纸 | m | 1365.8 | 79380.3 | 58.12 | 58.12 | [10 empty] | 分部分项工程量 | 装修工程-公共区 | 车站/地下车站/虎丘（地下二层） | 02建筑工程投资
5815 | 11503001019 | 金属扶手、栏杆、栏板 | 1、高1200mm不锈钢防护栏杆（扶梯过梁处） 2、6+1.52pvb+6mm钢化夹胶透明玻璃栏板 3、栏板顶端1.5mm厚拉丝不锈钢护角 4、2.5mm厚?50拉丝304不锈钢圆管立杆 5、?50不锈钢圆管?30接头 6、?80不锈钢盖板2mm厚，6mm厚钢板、M12膨胀螺丝 7、增加盲文 8、做法详见设计图纸 | m | 1470.8 | 44241.66 | 30.08 | 30.08 | [10 empty] | 分部分项工程量 | 装修工程-公共区 | 车站/地下车站/虎丘（地下二层） | 02建筑工程投资
5816 | 11503001020 | 金属扶手、栏杆、栏板 | 1、高200mm不锈钢防撞栏杆 2、φ50*2mm不锈钢圆管扶手 3、做法详见设计图纸 | m | 365.59 | 1681.71 | 4.6 | 4.6 | [10 empty] | 分部分项工程量 | 装修工程-公共区 | 车站/地下车站/虎丘（地下二层） | 02建筑工程投资
5817 | 10904004014 | 楼（地）面变形缝 | 1、石材伸缩缝 2、2mm不锈钢折角 3、8mm宽橡胶条 4、做法详见设计图纸 | m | 28.4 | 5125.92 | 180.49 | 180.49 | [10 empty] | 分部分项工程量 | 装修工程-公共区 | 车站/地下车站/虎丘（地下二层） | 02建筑工程投资
5818 | 10904004015 | 楼（地）面变形缝 | 1、自动扶梯处收缩槽 2、1.5mm成品不锈钢收缩槽 3、内嵌防水收缩胶条 4、做法详见设计图纸 | m | 28.4 | 579.36 | 20.4 | 22.5 | [10 empty] | 分部分项工程量 | 装修工程-公共区 | 车站/地下车站/虎丘（地下二层） | 02建筑工程投资
5819 | 10904004016 | 楼（地）面变形缝 | 1、10mm绝缘密缝胶 2、聚碳酸酯支撑件 3、做法详见设计图纸 | m | 27.23 | 12561.2 | 461.3 | 461.8 | [10 empty] | 分部分项工程量 | 装修工程-公共区 | 车站/地下车站/虎丘（地下二层） | 02建筑工程投资
5820 | 11102001030 | 石材楼地面（绝缘） | 1、600*900*25mm花岗岩（石材及六面油性防护、专用背面界面剂（液体））（甲供） 2、石材专用粘结剂，水泥浆擦缝，石材酸洗打蜡 3、15-20mm水泥砂浆找平 4、绝缘底漆 5、2层绝缘薄膜 6、36mm绝缘保护层 7、18mm水泥砂浆保护层 8、成品保护 9、做法详见设计图纸 | m2 | 420.76 | 71247.29 | 169.33 | 176.0704 | [10 empty] | 分部分项工程量 | 装修工程-公共区 | 车站/地下车站/虎丘（地下二层） | 02建筑工程投资
5821 | 11102001031 | 石材楼地面（绝缘） | 1、25mm厚中国黑走边，其中屏蔽门处为整块石材模块（石材及六面油性防护、专用背面界面剂（液体））（甲供） 2、石材专用粘结剂，水泥浆擦缝，石材酸洗打蜡 3、15-20mm水泥砂浆找平 4、绝缘底漆 5、2层绝缘薄膜 6、36mm绝缘保护层 7、18mm水泥砂浆保护层 8、成品保护 9、做法详见设计图纸 | m2 | 496.31 | 22830.26 | 46 | 46 | [10 empty] | 分部分项工程量 | 装修工程-公共区 | 车站/地下车站/虎丘（地下二层） | 02建筑工程投资
5822 | 11102001032 | 石材楼地面（绝缘） | 1、20厚黄色人造石排队线（石材及六面油性防护、专用背面界面剂（液体））（甲供） 2、石材专用粘结剂，水泥浆擦缝 3、15-20mm水泥砂浆找平 4、绝缘底漆 5、2层绝缘薄膜 6、36mm绝缘保护层 7、18mm水泥砂浆保护层 8、成品保护 9、做法详见设计图纸 | m2 | 496.31 | 11876.7 | 23.93 | 23.9296 | [10 empty] | 分部分项工程量 | 装修工程-公共区 | 车站/地下车站/虎丘（地下二层） | 02建筑工程投资
5823 | 11102001033 | 石材楼地面（绝缘） | 1、提示/行进盲道石材300*300*25mm（石材及六面油性防护、专用背面界面剂（液体））（甲供） 2、石材专用粘结剂，水泥浆擦缝，石材酸洗打蜡 3、15-20mm水泥砂浆找平 4、绝缘底漆 5、2层绝缘薄膜 6、36mm绝缘保护层 7、18mm水泥砂浆保护层 8、成品保护 9、做法详见设计图纸 | m2 | 496.31 | 794.1 | 1.6 | 2.16 | [10 empty] | 分部分项工程量 | 装修工程-公共区 | 车站/地下车站/虎丘（地下二层） | 02建筑工程投资
5824 | 11102001034 | 石材楼地面（绝缘） | 门槛石 1、600*900*25mm花岗岩（石材及六面油性防护、专用背面界面剂（液体））（甲供） 2、石材专用粘结剂，水泥浆擦缝，石材酸洗打蜡 3、15-20mm水泥砂浆找平 4、绝缘底漆 5、2层绝缘薄膜 6、36mm绝缘保护层 7、18mm水泥砂浆保护层 8、成品保护 9、做法详见设计图纸 | m2 | 496.31 | 228.3 | 0.46 | 0.63 | [10 empty] | 分部分项工程量 | 装修工程-公共区 | 车站/地下车站/虎丘（地下二层） | 02建筑工程投资
5825 | 11102001035 | 石材楼地面 | 门槛石 1、600*900*25mm花岗岩（石材及六面油性防护、专用背面界面剂（液体））（甲供） 2、石材专用粘结剂，水泥浆擦缝，石材酸洗打蜡 3、25mm厚干硬性水泥砂浆结合层 4、刷素水泥浆结合层一道 5、50mm厚C20细石混凝土找平层 6、刷素水泥浆结合层一道 7、成品保护 8、做法详见设计图纸 | m2 | 219.77 | 356.03 | 1.62 | 1.62 | [10 empty] | 分部分项工程量 | 装修工程-公共区 | 车站/地下车站/虎丘（地下二层） | 02建筑工程投资
5826 | 11102001036 | 石材楼地面 | 垂直电梯门槛石 1、600*900*25mm花岗岩（石材及六面油性防护、专用背面界面剂（液体））（甲供） 2、石材专用粘结剂，水泥浆擦缝，石材酸洗打蜡 3、25mm厚干硬性水泥砂浆结合层 4、刷素水泥浆结合层一道 5、50mm厚C20细石混凝土找平层 6、刷素水泥浆结合层一道 7、热镀锌钢骨架制作安装及固定连接 8、3mm不锈钢角钢制作及安装 9、橡胶垫铺设 10、成品保护 11、做法详见设计图纸 | m2 | 514.24 | 200.55 | 0.39 | 0.39 | [10 empty] | 分部分项工程量 | 装修工程-公共区 | 车站/地下车站/虎丘（地下二层） | 02建筑工程投资
5827 | 11102001037 | 石材楼地面 | 1、600*900*25mm花岗岩（石材及六面油性防护、专用背面界面剂（液体））（甲供） 2、石材专用粘结剂，水泥浆擦缝，石材酸洗打蜡 3、25mm厚干硬性水泥砂浆结合层 4、刷素水泥浆结合层一道 5、50mm厚C20细石混凝土找平层 6、刷素水泥浆结合层一道 7、成品保护 8、做法详见设计图纸 | m2 | 144.22 | 117807.55 | 816.86 | 816.86 | [10 empty] | 分部分项工程量 | 装修工程-公共区 | 车站/地下车站/虎丘（地下二层） | 02建筑工程投资
5828 | 11102001038 | 石材楼地面 | 1、提示/行进盲道石材300*300*25mm（石材及六面油性防护、专用背面界面剂（液体））（甲供） 2、石材专用粘结剂，水泥浆擦缝，石材酸洗打蜡 3、25mm厚干硬性水泥砂浆结合层 4、刷素水泥浆结合层一道 5、50mm厚C20细石混凝土找平层 6、刷素水泥浆结合层一道 7、成品保护 8、做法详见设计图纸 | m2 | 219.77 | 6524.97 | 29.69 | 29.69 | [10 empty] | 分部分项工程量 | 装修工程-公共区 | 车站/地下车站/虎丘（地下二层） | 02建筑工程投资
5829 | 11105002010 | 石材踢脚线 | 独立方柱 1、外露100*20mm高花岗岩踢脚L型内导圆角（含阴角、阳角转角个数）（石材及六面油性防护、专用背面界面剂（液体））（甲供） 2、与地面铝型材连接、踢脚安装角码、膨胀螺栓等 3、踢脚连接件、热镀锌安装角码等 4、做法详见设计图纸 | m | 34.92 | 1997.42 | 57.2 | 57.2 | [10 empty] | 分部分项工程量 | 装修工程-公共区 | 车站/地下车站/虎丘（地下二层） | 02建筑工程投资
5830 | 11105002011 | 石材踢脚线 | 砌块墙 1、外露100*20mm高花岗岩踢脚L型内导圆角（含阴角、阳角转角个数）（石材及六面油性防护、专用背面界面剂（液体））（甲供） 2、与地面铝型材连接、踢脚安装角码、膨胀螺栓等 3、踢脚连接件、热镀锌安装角码等 4、做法详见设计图纸 | m | 34.92 | 3542.98 | 101.46 | 101.46 | [10 empty] | 分部分项工程量 | 装修工程-公共区 | 车站/地下车站/虎丘（地下二层） | 02建筑工程投资
5831 | 10904004017 | 墙面绝缘缝 | 站台门端门与装饰面 1、20mm绝缘密缝胶填缝 | m | 33.4 | 801.6 | 24 | 24 | [10 empty] | 分部分项工程量 | 装修工程-公共区 | 车站/地下车站/虎丘（地下二层） | 02建筑工程投资
5832 | 11207001033 | 端墙墙面绝缘层 | 1、端墙墙面绝缘层 2、36mm绝缘保护层 3、做法详见设计图纸 | m2 | 186.07 | 7904.25 | 42.48 | 42.48 | [10 empty] | 分部分项工程量 | 装修工程-公共区 | 车站/地下车站/虎丘（地下二层） | 02建筑工程投资
5833 | 11207001034 | 墙面装饰板 | 站名墙 1、2.5mm烤瓷铝板墙面，含各类暗门及门侧边，含圆弧收边，成品保护 2、12mm厚蜂窝板背衬板 3、钢骨架基层制作与安装（龙骨与原顶面连接） 4、不锈钢螺栓等辅材 5、骨架表面磷化发黑处理 6、站名墙内填充防火岩棉、防火泥封堵 7、做法详见设计图纸 | m2 | 937.19 | 114112.25 | 121.76 | 134.32 | [10 empty] | 分部分项工程量 | 装修工程-公共区 | 车站/地下车站/虎丘（地下二层） | 02建筑工程投资
5834 | 11207001035 | 墙面装饰板 | 中间三角房墙面 1、2.5mm烤瓷铝板墙面，含各类暗门及门侧边，含圆弧收边，成品保护 2、12mm厚蜂窝板背衬板 3、钢骨架基层制作与安装（龙骨与原顶面连接） 4、不锈钢螺栓等辅材 5、骨架表面磷化发黑处理 6、墙内填充防火岩棉、防火泥封堵 7、做法详见设计图纸 | m2 | 857.1 | 12616.51 | 14.72 | 0 | [10 empty] | 分部分项工程量 | 装修工程-公共区 | 车站/地下车站/虎丘（地下二层） | 02建筑工程投资
5835 | 11207001036 | 墙面装饰板 | 砌块墙 1、2.5mm烤瓷铝板墙面，含各类暗门及门侧边，成品保护（含卫生间门侧边颜色拼接） 2、12mm厚蜂窝板背衬板 3、100*50*5铝型材龙骨，表面氟碳烤漆 4、板凳形固定件、M12不锈钢螺栓、M16膨胀螺栓与墙体连接 5、3厚不锈钢墙板挂钩、M10不锈钢螺栓 6、做法详见设计图纸 | m2 | 857.08 | 183423.69 | 214.01 | 214.01 | [10 empty] | 分部分项工程量 | 装修工程-公共区 | 车站/地下车站/虎丘（地下二层） | 02建筑工程投资
5836 | 11207001037 | 墙面装饰板 | 屏蔽门端门上方 1、2.5mm厚白色铝板墙面，成品保护 2、镀锌钢龙骨 3、做法详见设计图纸 | m2 | 615.49 | 6499.57 | 10.56 | 10.56 | [10 empty] | 分部分项工程量 | 装修工程-公共区 | 车站/地下车站/虎丘（地下二层） | 02建筑工程投资
5837 | 11207001038 | 暗门五金 | 消火栓暗门五金（单开不上锁型）H=2800 1、不锈钢转门轴 2、铝型材执手通长、L700*70*6不锈钢角钢通长 3、按压式不锈钢弹簧磁碰 4、做法详见设计图纸 不包含面层 | 组 | 437.44 | 1749.76 | 4 | 4 | [10 empty] | 分部分项工程量 | 装修工程-公共区 | 车站/地下车站/虎丘（地下二层） | 02建筑工程投资
5838 | 11207001039 | 暗门五金 | 设备箱暗门五金（单开上锁型）H=2800 1、不锈钢转门轴 2、铝型材执手通长、L700*70*6不锈钢角钢通长 3、不锈钢弹簧锁 4、三角锁 5、做法详见设计图纸 不包含面层 | 组 | 497.44 | 1989.76 | 4 | 4 | [10 empty] | 分部分项工程量 | 装修工程-公共区 | 车站/地下车站/虎丘（地下二层） | 02建筑工程投资
5839 | 11207001040 | 暗门五金 | 冲洗栓箱、排水沟检修暗门五金 1、直径30钢杆上下与万向轴承连接 2、三角锁 3、暗拉手通长 4、上下二处磁吸 5、做法详见设计图纸 不包含面层 | 组 | 335.95 | 671.9 | 2 | 2 | [10 empty] | 分部分项工程量 | 装修工程-公共区 | 车站/地下车站/虎丘（地下二层） | 02建筑工程投资
5840 | 11208001019 | 柱（梁）面装饰 | 独立方柱 1、2.5mm高光烤瓷铝板（含圆弧边） 2、12mm厚蜂窝板背衬板 3、镀锌钢骨架 4、L80*80*6悬挑件与龙骨连接、M12膨胀螺栓、5厚镀锌角铁与墙体连接 5、专用干挂件 6、具体做法详见图纸 | m2 | 881.85 | 143759.19 | 163.02 | 163.02 | [10 empty] | 分部分项工程量 | 装修工程-公共区 | 车站/地下车站/虎丘（地下二层） | 02建筑工程投资
5841 | 11208001020 | 柱（梁）面装饰 | 独立方柱 1、2.0mm仿古铜不锈钢云纹浮雕（含圆弧边） 2、镀锌钢骨架 3、L80*80*6悬挑件与龙骨连接、M12膨胀螺栓、5厚镀锌角铁与墙体连接 4、专用干挂件 5、具体做法详见图纸 | m2 | 1467.58 | 30525.66 | 20.8 | 21.6 | [10 empty] | 分部分项工程量 | 装修工程-公共区 | 车站/地下车站/虎丘（地下二层） | 02建筑工程投资
5842 | 11208001021 | 柱（梁）面装饰 | 独立方柱 1、2.5mm香槟金不锈钢构件 2、做法详见设计图纸 | 个 | 409.19 | 9002.18 | 22 | 22 | [10 empty] | 分部分项工程量 | 装修工程-公共区 | 车站/地下车站/虎丘（地下二层） | 02建筑工程投资
5843 | 11208001022 | 柱（梁）面装饰 | 楼梯井侧面封板 1、2.5mm烤瓷铝板 2、12mm厚蜂窝板背衬板 3、100*50*5铝型材龙骨，表面氟碳烤漆 4、板凳形固定件、M12不锈钢螺栓、M16膨胀螺栓与墙体连接 5、3厚不锈钢墙板挂钩、M10不锈钢螺栓 6、做法详见设计图纸 | m2 | 857.08 | 88964.9 | 103.8 | 103.8 | [10 empty] | 分部分项工程量 | 装修工程-公共区 | 车站/地下车站/虎丘（地下二层） | 02建筑工程投资
5844 | 11302002009 | 格栅吊顶 | 1、50*100*1.5mm木纹色铝合金方通（标准单元） 2、3厚钢垫块 3、M8钢吊杆,配M8螺母+弹簧垫圈 4、2厚不锈钢U型吊码、M6不锈钢螺栓连接、2厚不锈钢挂钩、铝合金M6.4抽芯铆钉 5、表面磷化发黑处理 6、做法详见设计图纸 | m2 | 1079.66 | 359386.42 | 332.87 | 332.87 | [10 empty] | 分部分项工程量 | 装修工程-公共区 | 车站/地下车站/虎丘（地下二层） | 02建筑工程投资
5845 | 11302001023 | 吊顶天棚 | 1、造型顶2.5厚白色烤瓷穿孔铝板 2、3厚钢垫块 3、M8钢吊杆,配M8螺母+弹簧垫圈 4、2厚不锈钢U型吊码、M6不锈钢螺栓连接、2厚不锈钢挂钩、铝合金M6.4抽芯铆钉 5、表面磷化发黑处理 6、做法详见设计图纸 | m2 | 756.68 | 51620.71 | 68.22 | 69.75 | [10 empty] | 分部分项工程量 | 装修工程-公共区 | 车站/地下车站/虎丘（地下二层） | 02建筑工程投资
5846 | 11302001024 | 吊顶天棚 | 1、造型顶2.0mm厚铝合金平板 2、3厚钢垫块 3、M8钢吊杆,配M8螺母+弹簧垫圈 4、2厚不锈钢U型吊码、M6不锈钢螺栓连接、2厚不锈钢挂钩、铝合金M6.4抽芯铆钉 5、表面磷化发黑处理 6、做法详见设计图纸 | m2 | 431.71 | 165219.73 | 382.71 | 382.71 | [10 empty] | 分部分项工程量 | 装修工程-公共区 | 车站/地下车站/虎丘（地下二层） | 02建筑工程投资
5847 | 11302001025 | 柱（梁）面装饰 | 弧形与平面交接侧面立板 1、2.0mm厚铝合金平板 2、3厚钢垫块 3、M8钢吊杆,配M8螺母+弹簧垫圈 4、2厚不锈钢U型吊码、M6不锈钢螺栓连接、2厚不锈钢挂钩、铝合金M6.4抽芯铆钉 5、表面磷化发黑处理 6、做法详见设计图纸 | m2 | 609.27 | 19740.35 | 32.4 | 32.4 | [10 empty] | 分部分项工程量 | 装修工程-公共区 | 车站/地下车站/虎丘（地下二层） | 02建筑工程投资
5848 | 11302001026 | 吊顶天棚 | 1、楼梯斜面2.5mm厚铝合金平板 2、M8钢吊杆,配M8螺母+弹簧垫圈 3、2厚不锈钢U型吊码、M6不锈钢螺栓连接 4、2厚不锈钢挂钩、铝合金M6.4抽芯铆钉 5、吊筋等表面磷化发黑处理 6、做法详见设计图纸 | m2 | 413.66 | 32488.86 | 78.54 | 78.54 | [10 empty] | 分部分项工程量 | 装修工程-公共区 | 车站/地下车站/虎丘（地下二层） | 02建筑工程投资
5849 | 11302001027 | 柱（梁）面装饰 | 楼梯梁面 1、2.5mm厚铝合金平板 2、2厚不锈钢U型吊码、M6不锈钢螺栓连接 3、2厚不锈钢挂钩、铝合金M6.4抽芯铆钉 4、吊筋等表面磷化发黑处理 5、做法详见设计图纸 | m2 | 416.24 | 7962.67 | 19.13 | 19.13 | [10 empty] | 分部分项工程量 | 装修工程-公共区 | 车站/地下车站/虎丘（地下二层） | 02建筑工程投资
5850 | 11208001023 | 柱（梁）面装饰 | 楼梯底部及侧边 1、2.0mm白色铝板 2、做法详见设计图纸 | m2 | 388.94 | 11668.2 | 30 | 30 | [10 empty] | 分部分项工程量 | 装修工程-公共区 | 车站/地下车站/虎丘（地下二层） | 02建筑工程投资
5851 | 11302001028 | 灯带（槽） | 回光灯槽展宽275+220+100mm 1、2.0mm铝合金板 2、3厚钢垫块 3、M8钢吊杆,配M8螺母+弹簧垫圈 4、2厚不锈钢U型吊码、M6不锈钢螺栓连接、2厚不锈钢挂钩、铝合金M6.4抽芯铆钉 5、表面磷化发黑处理 6、做法详见设计图纸 | m | 362.43 | 44578.89 | 123 | 123 | [10 empty] | 分部分项工程量 | 装修工程-公共区 | 车站/地下车站/虎丘（地下二层） | 02建筑工程投资
5852 | 11302001029 | 灯带（槽） | 方柱灯带收口展宽330mm 1、2.0mm铝合金板 2、3厚钢垫块 3、M8钢吊杆,配M8螺母+弹簧垫圈 4、2厚不锈钢U型吊码、M6不锈钢螺栓连接、2厚不锈钢挂钩、铝合金M6.4抽芯铆钉 5、表面磷化发黑处理 6、做法详见设计图纸 | m | 362.43 | 9984.95 | 27.55 | 27.55 | [10 empty] | 分部分项工程量 | 装修工程-公共区 | 车站/地下车站/虎丘（地下二层） | 02建筑工程投资
5853 | 11502001006 | 金属装饰线 | 1、80*100*1.5木纹色铝方通收边条 2、M8钢吊杆,配M8螺母+弹簧垫圈 3、2厚不锈钢U型吊码、M6不锈钢螺栓连接、2厚不锈钢挂钩、铝合金M6.4抽芯铆钉 4、做法详见设计图纸 | m | 70.03 | 17227.38 | 246 | 246 | [10 empty] | 分部分项工程量 | 装修工程-公共区 | 车站/地下车站/虎丘（地下二层） | 02建筑工程投资
5854 | 11502001007 | 金属装饰线 | 1、40*100*1.5木纹色铝方通收边条 2、M8钢吊杆,配M8螺母+弹簧垫圈 3、2厚不锈钢U型吊码、M6不锈钢螺栓连接、2厚不锈钢挂钩、铝合金M6.4抽芯铆钉 4、做法详见设计图纸 | m | 34.88 | 4290.24 | 123 | 123 | [10 empty] | 分部分项工程量 | 装修工程-公共区 | 车站/地下车站/虎丘（地下二层） | 02建筑工程投资
5855 | 11302001030 | 挡烟垂壁 | 1、6+1.52pvb+6mm厚防火夹胶钢化玻璃 2、吊顶天花下落高度500mm 3、防火板封堵至楼板底、防火油膏嵌缝 4、镀锌钢骨架 5、骨架表面磷化发黑处理 6、做法详见设计图纸 | m | 719.87 | 30990.4 | 43.05 | 43.05 | [10 empty] | 分部分项工程量 | 装修工程-公共区 | 车站/地下车站/虎丘（地下二层） | 02建筑工程投资
5856 | 11208001024 | 柱（梁）面装饰 | 自动扶梯洞口防烟封堵 1、深灰色无机矿物涂料喷涂 2、双层防火板封实（防火油膏嵌缝） 3、镀锌钢骨架 4、做法详见设计图纸 | m2 | 268.55 | 38464.42 | 143.23 | 143.23 | [10 empty] | 分部分项工程量 | 装修工程-公共区 | 车站/地下车站/虎丘（地下二层） | 02建筑工程投资
5857 | 11208001025 | 柱（梁）面装饰 | 挡烟垂壁端口侧封板 1、2.5mm铝合金板 2、做法详见设计图纸 | m2 | 395.14 | 19188 | 48.56 | 48.56 | [10 empty] | 分部分项工程量 | 装修工程-公共区 | 车站/地下车站/虎丘（地下二层） | 02建筑工程投资
5858 | 11208001026 | 柱（梁）面装饰 | 垂直电梯吊顶以上部分侧面封板 1、2.5mm白色铝板 2、镀锌钢骨架 3、金特板封堵 4、做法详见设计图纸 | m2 | 615.47 | 9022.79 | 14.66 | 14.66 | [10 empty] | 分部分项工程量 | 装修工程-公共区 | 车站/地下车站/虎丘（地下二层） | 02建筑工程投资
5859 | 11302001031 | 扶梯挡口 | 扶梯有机玻璃挡口 1、6mm厚白色有机玻璃挡口 2、做法详见设计图纸 | m2 | 318.3 | 1591.5 | 5 | 5 | [10 empty] | 分部分项工程量 | 装修工程-公共区 | 车站/地下车站/虎丘（地下二层） | 02建筑工程投资
5860 | 11304002007 | 送风口、回风口 | 1、筒灯孔 | 个 | 40.83 | 939.09 | 23 | 23 | [10 empty] | 分部分项工程量 | 装修工程-公共区 | 车站/地下车站/虎丘（地下二层） | 02建筑工程投资
5861 | 11407002009 | 天棚喷刷涂料 | 1、喷防潮底漆一遍，面层刷深灰色无机矿物涂料两遍 2、基层表面清理 3、按投影面积计算 | m2 | 27.59 | 29956.95 | 1085.79 | 1085.79 | [10 empty] | 分部分项工程量 | 装修工程-公共区 | 车站/地下车站/虎丘（地下二层） | 02建筑工程投资
5862 | 11407001012 | 墙面喷刷涂料 | 1、喷防潮底漆一遍，面层刷深灰色无机矿物涂料两遍 2、基层表面清理 | m2 | 21.79 | 1733.83 | 79.57 | 79.57 | [10 empty] | 分部分项工程量 | 装修工程-公共区 | 车站/地下车站/虎丘（地下二层） | 02建筑工程投资
5863 | 11407001013 | 柱面喷刷涂料 | 1、喷防潮底漆一遍，面层刷深灰色无机矿物涂料两遍 2、基层表面清理 | m2 | 21.79 | 883.58 | 40.55 | 40.55 | [10 empty] | 分部分项工程量 | 装修工程-公共区 | 车站/地下车站/虎丘（地下二层） | 02建筑工程投资
5864 | 11503001021 | 金属扶手、栏杆、栏板 | 1、高200mm不锈钢防撞栏杆 2、φ50*2mm不锈钢圆管扶手 3、做法详见设计图纸 | m | 365.59 | 3604.72 | 9.86 | 9.86 | [10 empty] | 分部分项工程量 | 装修工程-公共区 | 车站/地下车站/虎丘（地下二层） | 02建筑工程投资
5865 | 11503001022 | 金属扶手、栏杆、栏板 | 1、高1100mm不锈钢分区栏杆 2、6+1.52pvb+6钢化夹胶透明玻璃栏板 3、φ50*2mm不锈钢圆管扶手 4、70*10不锈钢立柱，间距为1200mm 5、增加盲文 6、做法详见设计图纸 | m | 1365.8 | 8153.83 | 5.97 | 5.97 | [10 empty] | 分部分项工程量 | 装修工程-公共区 | 车站/地下车站/虎丘（地下二层） | 02建筑工程投资
5866 | 11503001023 | 金属扶手、栏杆、栏板 | 1、高1100mm不锈钢分区栏杆（电控锁部位） 2、6+1.52pvb+6钢化夹胶透明玻璃栏板电控门（由客服中心控制） 3、φ50*2mm不锈钢圆管扶手 4、φ40*2mm不锈钢立柱，间距为1160mm 5、做法详见设计图纸 | m | 1365.8 | 1365.8 | 1 | 1 | [10 empty] | 分部分项工程量 | 装修工程-公共区 | 车站/地下车站/虎丘（地下二层） | 02建筑工程投资
5867 | 10801006004 | 分区栏杆电控锁五金组 | 1、电控锁1把 2、可定位导向轮1个 3、不锈钢铰链2个 4、做法详见设计图纸 | 组 | 6067.16 | 6067.16 | 1 | 1 | [10 empty] | 分部分项工程量 | 装修工程-公共区 | 车站/地下车站/虎丘（地下二层） | 02建筑工程投资
5868 | 11501011002 | 成品不锈钢休息座椅 | 1、成品定制艺术座椅安装（纯安装，主材集中采购） 2、详见用户需求书 | 组 | 636.04 | 1908.12 | 3 | 3 | [10 empty] | 分部分项工程量 | 装修工程-公共区 | 车站/地下车站/虎丘（地下二层） | 02建筑工程投资
5869 | 11102003003 | 块料楼地面 | 1、600*600米色地砖 2、30厚干硬性水泥砂浆结合层，面上撒素水泥 3、刷素水泥浆结合层一道 4、60mm厚C20细石混凝土找平层 5、刷素水泥浆结合层一道 6、成品保护 7、做法详见设计图纸 | m2 | 263.62 | 21060.6 | 79.89 | 22 | [10 empty] | 分部分项工程量 | 装修工程-公共区 | 车站/地下车站/虎丘（地下二层） | 02建筑工程投资
5870 | 11105003004 | 块料踢脚线 | 1、100mm高瓷砖踢脚 2、含切割.磨边 | m | 23.57 | 1335.24 | 56.65 | 30.3 | [10 empty] | 分部分项工程量 | 装修工程-公共区 | 车站/地下车站/虎丘（地下二层） | 02建筑工程投资
5871 | 11302001032 | 柱（梁）面装饰 | 1、镀锌方管固定顶面 2、10#膨胀螺栓 3、18mm防火板基层封实 4、做法详见设计图纸 | m2 | 267.87 | 36588.36 | 136.59 | 25.48 | [10 empty] | 分部分项工程量 | 装修工程-公共区 | 车站/地下车站/虎丘（地下二层） | 02建筑工程投资
5872 | 11208001027 | 柱（梁）面装饰 | 通道自动扶梯洞口防烟封堵 1、深灰色无机矿物涂料喷涂 2、双层防火板封实（防火油膏嵌缝） 3、镀锌钢骨架 4、做法详见设计图纸 | m2 | 268.55 | 7331.42 | 27.3 | 25.48 | [10 empty] | 分部分项工程量 | 装修工程-公共区 | 车站/地下车站/虎丘（地下二层） | 02建筑工程投资
5873 | 11407001014 | 墙面喷刷涂料 | 1、批腻子三遍，白色无机矿物涂料三遍 | m2 | 37.79 | 6236.48 | 165.03 | 75.44 | [10 empty] | 分部分项工程量 | 装修工程-公共区 | 车站/地下车站/虎丘（地下二层） | 02建筑工程投资
5874 | 11407002010 | 天棚喷刷涂料 | 1、批腻子三遍，白色无机矿物涂料三遍 | m2 | 38.57 | 3543.43 | 91.87 | 25.48 | [10 empty] | 分部分项工程量 | 装修工程-公共区 | 车站/地下车站/虎丘（地下二层） | 02建筑工程投资
5875 | 11615001005 | 地面检修人孔 | 1、地面检修孔800*800 2、不锈钢护角（密缝、焊接、打磨） 3、不锈钢边框，1.5mm厚不锈钢板护角 4、镀锌钢基础 5、做法详见设计图纸（不含面层） | 个 | 1628.58 | 6514.32 | 4 | 3 | [10 empty] | 分部分项工程量 | 装修工程-公共区 | 车站/地下车站/虎丘（地下二层） | 02建筑工程投资
5876 | 10501001002 | 卫生间回填基础 | 1、C20细石混凝土回填 | m3 | 768.08 | 16628.93 | 21.65 | 21.65 | [10 empty] | 分部分项工程量 | 装修工程-公共区 | 车站/地下车站/虎丘（地下二层） | 02建筑工程投资
5877 | 11102003002 | 块料楼地面 | 1、600*600mm仿大理石防滑地砖地面，白水泥擦缝 2、3mm厚1：2建筑胶水泥砂浆（或专用建筑胶）粘接层 3、1.5mm厚聚合物水泥基防水涂料，四周上翻300mm高 4、素水泥浆一道（用专用胶粘贴时无此道工序） 5、6mm厚1：0.5：2.5水泥石灰膏砂浆找平 6、8mm厚1：1：6水泥石膏打底扫毛或划出纹道 7、3mm厚外加剂专用砂浆抹基层界面剂一道甩毛（抹前先将墙体湿润） 8、聚合物水泥砂浆修补 9、成品保护 10、做法详见设计图纸 | m2 | 258.44 | 3773.22 | 14.6 | 14.59 | [10 empty] | 分部分项工程量 | 装修工程-公共区 | 车站/地下车站/虎丘（地下二层） | 02建筑工程投资
5878 | 11102003005 | 块料楼地面 | 1、800*800mm白色仿大理石防滑地砖地面，白水泥擦缝 2、3mm厚1：2建筑胶水泥砂浆（或专用建筑胶）粘接层 3、1.5mm厚聚合物水泥基防水涂料，四周上翻300mm高 4、素水泥浆一道（用专用胶粘贴时无此道工序） 5、6mm厚1：0.5：2.5水泥石灰膏砂浆找平 6、8mm厚1：1：6水泥石膏打底扫毛或划出纹道 7、3mm厚外加剂专用砂浆抹基层界面剂一道甩毛（抹前先将墙体湿润） 8、聚合物水泥砂浆修补 9、成品保护 10、做法详见设计图纸 | m2 | 308.2 | 7313.59 | 23.73 | 24.73 | [10 empty] | 分部分项工程量 | 装修工程-公共区 | 车站/地下车站/虎丘（地下二层） | 02建筑工程投资
5879 | 11102003006 | 块料楼地面 | 1、600*100mm仿木纹防滑地砖（含弧形角）地面，白水泥擦缝 2、3mm厚1：2建筑胶水泥砂浆（或专用建筑胶）粘接层 3、1.5mm厚聚合物水泥基防水涂料，四周上翻300mm高 4、素水泥浆一道（用专用胶粘贴时无此道工序） 5、6mm厚1：0.5：2.5水泥石灰膏砂浆找平 6、8mm厚1：1：6水泥石膏打底扫毛或划出纹道 7、3mm厚外加剂专用砂浆抹基层界面剂一道甩毛（抹前先将墙体湿润） 8、聚合物水泥砂浆修补 9、成品保护 10、做法详见设计图纸 | m2 | 258.44 | 5468.59 | 21.16 | 21.16 | [10 empty] | 分部分项工程量 | 装修工程-公共区 | 车站/地下车站/虎丘（地下二层） | 02建筑工程投资
5880 | 11102001039 | 石材楼地面 | 门槛石 1、600*900*25mm花岗岩（石材及六面油性防护、专用背面界面剂（液体））（甲供） 2、石材专用粘结剂，水泥浆擦缝，石材酸洗打蜡 3、25mm厚干硬性水泥砂浆结合层 4、刷素水泥浆结合层一道 5、50mm厚C20细石混凝土找平层 6、刷素水泥浆结合层一道 7、成品保护 8、做法详见设计图纸 | m2 | 219.77 | 362.62 | 1.65 | 1.65 | [10 empty] | 分部分项工程量 | 装修工程-公共区 | 车站/地下车站/虎丘（地下二层） | 02建筑工程投资
5881 | 11204003004 | 块料墙面 | 墙面包管 1、300*600mm仿大理石墙砖，白水泥擦缝 2、成品墙砖干挂件 3、镀锌钢骨架 4、做法详见设计图纸 | m2 | 430.46 | 1859.59 | 4.32 | 4.32 | [10 empty] | 分部分项工程量 | 装修工程-公共区 | 车站/地下车站/虎丘（地下二层） | 02建筑工程投资
5882 | 11204003005 | 块料墙面 | 1、800*2700mm仿大理石陶瓷薄板（含圆弧角） 2、大板砖背面开槽,结构胶固定不锈钢“ K”形干挂件 3、100*100*2mm不锈钢挂片配M8不锈钢拉爆丝、大板砖专用AB胶 4、5厚大板砖专用粘合剂批墙面竖向拉槽，4厚大板砖专用粘合剂批瓷砖横向拉槽 5、做法详见设计图纸 | m2 | 856.61 | 100745.9 | 117.61 | 123.76 | [10 empty] | 分部分项工程量 | 装修工程-公共区 | 车站/地下车站/虎丘（地下二层） | 02建筑工程投资
5883 | 11204003006 | 块料墙面 | 1、300*600mm仿大理石墙砖，白水泥擦缝 2、4mm厚1：2建筑胶水泥砂浆（内掺3%超密聚合物防水剂）粘接层 3、5mm厚1：2.5水泥砂浆内掺3%超密聚合物防水剂）找平 4、素水泥砂浆一道甩毛 5、聚合物水泥砂浆修补墙面 6、做法详见设计图纸 | m2 | 264.19 | 4890.16 | 18.51 | 18.51 | [10 empty] | 分部分项工程量 | 装修工程-公共区 | 车站/地下车站/虎丘（地下二层） | 02建筑工程投资
5884 | 11204003007 | 块料墙面 | 1、300*600mm米色墙砖，白水泥擦缝 2、4mm厚1：2建筑胶水泥砂浆（内掺3%超密聚合物防水剂）粘接层 3、5mm厚1：2.5水泥砂浆内掺3%超密聚合物防水剂）找平 4、素水泥砂浆一道甩毛 5、聚合物水泥砂浆修补墙面 6、做法详见设计图纸 | m2 | 257.52 | 3734.04 | 14.5 | 14.5 | [10 empty] | 分部分项工程量 | 装修工程-公共区 | 车站/地下车站/虎丘（地下二层） | 02建筑工程投资
5885 | 11204003008 | 块料墙面 | 1、800*2700mm仿大理石陶瓷薄板（含圆弧角），白水泥擦缝（含检修暗门） 2、水泥纤维板基层 3、钢丝网 4、镀锌钢骨架 5、做法详见设计图纸 | m2 | 789.84 | 9801.91 | 12.41 | 12.41 | [10 empty] | 分部分项工程量 | 装修工程-公共区 | 车站/地下车站/虎丘（地下二层） | 02建筑工程投资
5886 | 11207001041 | 墙面装饰板 | 1、不锈钢墙裙 2、墙裙板为24厚复合板：面板为2.0厚冷轧不锈钢板，芯板为20厚铝蜂窝芯，背板为2.0厚铝合金单板 3、双组份环氧结构胶粘接 4、做法详见设计图纸 | m2 | 1240.03 | 13218.72 | 10.66 | 10.66 | [10 empty] | 分部分项工程量 | 装修工程-公共区 | 车站/地下车站/虎丘（地下二层） | 02建筑工程投资
5887 | 11207001042 | 墙面装饰板 | 1、1.5厚白色铝板 2、双层15mm厚防火板 3、做法详见设计图纸 | m2 | 160.97 | 1595.21 | 9.91 | 9.91 | [10 empty] | 分部分项工程量 | 装修工程-公共区 | 车站/地下车站/虎丘（地下二层） | 02建筑工程投资
5888 | 11204001005 | 石材零星项目 | 1、水泥纤维板基层 2、20mm厚米色人造石搁板 3、磨边 | m2 | 249.55 | 309.44 | 1.24 | 1.24 | [10 empty] | 分部分项工程量 | 装修工程-公共区 | 车站/地下车站/虎丘（地下二层） | 02建筑工程投资
5889 | 11505010003 | 镜面玻璃 | 1、6mm厚银镜 2、18mm防火板背板 3、10mm宽不锈钢边框 4、20*40镀锌方管骨架 5、暗藏灯带 6、做法详见设计图纸 | m2 | 188.69 | 1049.12 | 5.56 | 5.56 | [10 empty] | 分部分项工程量 | 装修工程-公共区 | 车站/地下车站/虎丘（地下二层） | 02建筑工程投资
5890 | 11505010004 | 镜面玻璃 | 1、成品7度斜镜安装 | m2 | 136.19 | 92.61 | 0.68 | 0.68 | [10 empty] | 分部分项工程量 | 装修工程-公共区 | 车站/地下车站/虎丘（地下二层） | 02建筑工程投资
5891 | 11502001008 | 金属装饰线 | 2mm厚20*25拉丝不锈钢收口条 | m | 44.98 | 2387.54 | 53.08 | 53.08 | [10 empty] | 分部分项工程量 | 装修工程-公共区 | 车站/地下车站/虎丘（地下二层） | 02建筑工程投资
5892 | 10606012003 | 综合吊支架 | 1、吊顶转换支架及反支撑 2、镀锌钢骨架制作、安装 3、骨架表面磷化发黑处理 4、做法详见设计图纸 | t | 10480.38 | 7189.54 | 0.686 | 0.686 | [10 empty] | 分部分项工程量 | 装修工程-公共区 | 车站/地下车站/虎丘（地下二层） | 02建筑工程投资
5893 | 11302001033 | 吊顶天棚 | 1、600*600*1.0mm铝板吊顶 2、配套方板龙骨 3、φ8螺栓吊杆、双向吊点（中距<900～1200一个） 4、吊筋等表面磷化发黑处理 5、做法详见设计图纸 | m2 | 236.5 | 1892 | 8 | 8 | [10 empty] | 分部分项工程量 | 装修工程-公共区 | 车站/地下车站/虎丘（地下二层） | 02建筑工程投资
5894 | 11302001034 | 吊顶天棚 | 1、600*600*1.5mm冲孔铝板吊顶 2、配套方板龙骨 3、φ8螺栓吊杆、双向吊点（中距<900～1200一个） 4、吊筋等表面磷化发黑处理 5、做法详见设计图纸 | m2 | 316.44 | 2088.5 | 6.6 | 6.6 | [10 empty] | 分部分项工程量 | 装修工程-公共区 | 车站/地下车站/虎丘（地下二层） | 02建筑工程投资
5895 | 11302001035 | 吊顶天棚 | 1、2.5mm厚铝合金平板 2、M8钢吊杆,配M8螺母+弹簧垫圈 3、2厚不锈钢U型吊码、M6不锈钢螺栓连接 4、2厚不锈钢挂钩、铝合金M6.4抽芯铆钉 5、吊筋等表面磷化发黑处理 6、做法详见设计图纸 | m2 | 416.24 | 3696.21 | 8.88 | 8.88 | [10 empty] | 分部分项工程量 | 装修工程-公共区 | 车站/地下车站/虎丘（地下二层） | 02建筑工程投资
5896 | 11302001036 | 吊顶天棚 | 1、造型顶2.5厚弧形烤瓷铝板 2、M8钢吊杆,配M8螺母+弹簧垫圈 3、2厚不锈钢U型吊码、M6不锈钢螺栓连接 4、2厚不锈钢挂钩、铝合金M6.4抽芯铆钉 5、吊筋等表面磷化发黑处理 6、做法详见设计图纸 | m2 | 759.26 | 29633.92 | 39.03 | 39.03 | [10 empty] | 分部分项工程量 | 装修工程-公共区 | 车站/地下车站/虎丘（地下二层） | 02建筑工程投资
5897 | 11302001037 | 灯带（槽） | 回光灯槽展宽650 1、2.5mm铝合金板 2、2厚不锈钢U型吊码、M6不锈钢螺栓连接、2厚不锈钢挂钩、铝合金M6.4抽芯铆钉 3、做法详见设计图纸 | m | 386.27 | 11978.23 | 31.01 | 31.01 | [10 empty] | 分部分项工程量 | 装修工程-公共区 | 车站/地下车站/虎丘（地下二层） | 02建筑工程投资
5898 | 11502001009 | 金属装饰线 | 30宽1.2mm厚弧形仿古铜不锈钢嵌条 | m | 50.8 | 1433.58 | 28.22 | 28.22 | [10 empty] | 分部分项工程量 | 装修工程-公共区 | 车站/地下车站/虎丘（地下二层） | 02建筑工程投资
5899 | 11304002008 | 开灯孔 | 1、铝板面开灯孔 | 个 | 40.83 | 244.98 | 6 | 6 | [10 empty] | 分部分项工程量 | 装修工程-公共区 | 车站/地下车站/虎丘（地下二层） | 02建筑工程投资
5900 | 11304002009 | 开风孔 | 1、铝板面开格式灯孔 | 个 | 40.83 | 163.32 | 4 | 4 | [10 empty] | 分部分项工程量 | 装修工程-公共区 | 车站/地下车站/虎丘（地下二层） | 02建筑工程投资
5901 | 11304002010 | 开风孔 | 1、铝板面开格式灯孔 2、1m按一个算 | 个 | 40.83 | 1184.07 | 29 | 29 | [10 empty] | 分部分项工程量 | 装修工程-公共区 | 车站/地下车站/虎丘（地下二层） | 02建筑工程投资
5902 | 11407002011 | 天棚喷刷涂料 | 1、喷防潮底漆一遍，面层刷深灰色无机矿物涂料两遍 2、基层表面清理 | m2 | 27.59 | 1846.32 | 66.92 | 66.92 | [10 empty] | 分部分项工程量 | 装修工程-公共区 | 车站/地下车站/虎丘（地下二层） | 02建筑工程投资
5903 | 11407001015 | 墙面喷刷涂料 | 1、喷防潮底漆一遍，面层刷深灰色无机矿物涂料两遍 2、基层表面清理 | m2 | 21.79 | 3032.95 | 139.19 | 139.19 | [10 empty] | 分部分项工程量 | 装修工程-公共区 | 车站/地下车站/虎丘（地下二层） | 02建筑工程投资
5904 | 11407002012 | 墙面喷刷涂料 | 1、批腻子三遍，浅蓝色无机矿物涂料三遍 | m2 | 37.79 | 426.27 | 11.28 | 11.28 | [10 empty] | 分部分项工程量 | 装修工程-公共区 | 车站/地下车站/虎丘（地下二层） | 02建筑工程投资
5905 | 11501001002 | 活动家具 | 1、一体式洗漱台（纯安装，主材集中采购） 2、详见用户需求书 | 套 | 982.25 | 1964.5 | 2 | 2 | [10 empty] | 分部分项工程量 | 装修工程-公共区 | 车站/地下车站/虎丘（地下二层） | 02建筑工程投资
5906 | 11505001002 | 洗漱台下挂板 | 1、洗漱台下挂板，25厚不锈钢+铝蜂窝芯复合板 2、表面喷砂 3、螺栓及连接件 4、其他辅材 5、做法详见设计图纸及用户需求书 | m2 | 1072.3 | 2777.26 | 2.59 | 2.59 | [10 empty] | 分部分项工程量 | 装修工程-公共区 | 车站/地下车站/虎丘（地下二层） | 02建筑工程投资
5907 | 11210005005 | 成品隔断 | 1、不锈钢面层成品蜂窝板卫生间蹲位隔断(含五金) 2、做法详见设计图纸 | 间 | 11252.38 | 101271.42 | 9 | 9 | [10 empty] | 分部分项工程量 | 装修工程-公共区 | 车站/地下车站/虎丘（地下二层） | 02建筑工程投资
5908 | 11210005006 | 成品隔断 | 1、不锈钢面层成品蜂窝板卫生间小便斗隔断(含五金) 2、做法详见设计图纸 | 块 | 352.38 | 1409.52 | 4 | 4 | [10 empty] | 分部分项工程量 | 装修工程-公共区 | 车站/地下车站/虎丘（地下二层） | 02建筑工程投资
5909 | 11210005007 | 成品可折叠婴儿座椅 | 1、成品可折叠婴儿座椅（纯安装，主材集中采购） 2、详见用户需求书 | 套 | 86.76 | 86.76 | 1 | 1 | [10 empty] | 分部分项工程量 | 装修工程-公共区 | 车站/地下车站/虎丘（地下二层） | 02建筑工程投资
5910 | 11210005008 | 成品可折叠多功能台 | 1、成品可折叠多功能台（纯安装，主材集中采购） | 套 | 86.76 | 86.76 | 1 | 1 | [10 empty] | 分部分项工程量 | 装修工程-公共区 | 车站/地下车站/虎丘（地下二层） | 02建筑工程投资
5911 | 11505005004 | 卫生间扶手 | 1、残疾人台盆成品抗菌型安全扶手（纯安装，主材集中采购） 2、做法详见设计图纸 | 套 | 112.84 | 112.84 | 1 | 1 | [10 empty] | 分部分项工程量 | 装修工程-公共区 | 车站/地下车站/虎丘（地下二层） | 02建筑工程投资
5912 | 11505005005 | 卫生间扶手 | 1、残疾人座便器成品抗菌型安全扶手（立杆）（纯安装，主材集中采购） 2、做法详见设计图纸 | 套 | 112.84 | 112.84 | 1 | 1 | [10 empty] | 分部分项工程量 | 装修工程-公共区 | 车站/地下车站/虎丘（地下二层） | 02建筑工程投资
5913 | 11505005006 | 卫生间扶手 | 1、残疾人座便器成品抗菌型安全扶手（横杆）（纯安装，主材集中采购） 2、做法详见设计图纸 | 套 | 112.84 | 112.84 | 1 | 1 | [10 empty] | 分部分项工程量 | 装修工程-公共区 | 车站/地下车站/虎丘（地下二层） | 02建筑工程投资
5914 | 11505008003 | 卫生纸盒 | 1、不锈钢纸盅（纯安装，主材集中采购） 2、详见用户需求书 | 个 | 21.49 | 214.9 | 10 | 10 | [10 empty] | 分部分项工程量 | 装修工程-公共区 | 车站/地下车站/虎丘（地下二层） | 02建筑工程投资
5915 | 11505008004 | 纸篓 | 1、纸篓（纯安装，主材集中采购） 2、详见用户需求书 | 个 | 21.49 | 214.9 | 10 | 10 | [10 empty] | 分部分项工程量 | 装修工程-公共区 | 车站/地下车站/虎丘（地下二层） | 02建筑工程投资
5916 | 11505007002 | 挂衣钩 | 1、不锈钢挂衣钩（纯安装，主材集中采购） 2、详见用户需求书 | 副 | 107.44 | 1074.4 | 10 | 10 | [10 empty] | 分部分项工程量 | 装修工程-公共区 | 车站/地下车站/虎丘（地下二层） | 02建筑工程投资
5917 | 11207001043 | 暗门五金 | 检修暗门 1、不锈钢转轴 2、暗拉手 3、上下二处磁吸 | 组 | 275.95 | 3587.35 | 13 | 13 | [10 empty] | 分部分项工程量 | 装修工程-公共区 | 车站/地下车站/虎丘（地下二层） | 02建筑工程投资
5918 | 10904004018 | 楼（地）面变形缝 | 1、石材伸缩缝 2、2mm不锈钢折角 3、8mm宽橡胶条 4、做法详见设计图纸 | m | 28.4 | 733.57 | 25.83 | 24 | [10 empty] | 分部分项工程量 | 装修工程-公共区 | 车站/地下车站/虎丘（地下二层） | 02建筑工程投资
5919 | 10904004019 | 楼（地）面变形缝 | 1、自动扶梯处收缩槽 2、1.5mm成品不锈钢收缩槽 3、内嵌防水收缩胶条 4、做法详见设计图纸 | m | 28.4 | 647.52 | 22.8 | 22.13 | [10 empty] | 分部分项工程量 | 装修工程-公共区 | 车站/地下车站/虎丘（地下二层） | 02建筑工程投资
5920 | 10904002004 | 楼（地）面涂膜防水 | 1、墙后排水沟 2、20mm厚1:2.5水泥砂浆内掺3%防水粉 3、2.5mm厚JS复合防水涂料 4、做法详见设计图纸 | m2 | 74.35 | 19748.1 | 265.61 | 347.985 | [10 empty] | 分部分项工程量 | 装修工程-公共区 | 车站/地下车站/虎丘（地下二层） | 02建筑工程投资
5921 | 10904004020 | 楼（地）面变形缝 | 结构变形缝 1、绝缘层 2、铝型材连接件、绝缘密封胶 3、M12化学螺栓 4、做法详见设计图纸 | m | 161.27 | 3870.48 | 24 | 24 | [10 empty] | 分部分项工程量 | 装修工程-公共区 | 车站/地下车站/虎丘（地下二层） | 02建筑工程投资
5922 | 11101001002 | 水泥砂浆楼地面 | 人防门处 1、1:2.5mm防水砂浆找平，厚度H=100mm 2、2mm厚两层高聚物改性沥青防水涂料 | m2 | 140.08 | 6975.98 | 49.8 | 48 | [10 empty] | 分部分项工程量 | 装修工程-公共区 | 车站/地下车站/虎丘（地下二层） | 02建筑工程投资
5923 | 11102001040 | 石材楼地面 | 1、600*900*25mm花岗岩（石材及六面油性防护、专用背面界面剂（液体））（甲供） 2、石材专用粘结剂，水泥浆擦缝，石材酸洗打蜡 3、25mm厚干硬性水泥砂浆结合层 4、刷素水泥浆结合层一道 5、100mm厚C20细石混凝土找平层 6、刷素水泥浆结合层一道 7、成品保护 8、做法详见设计图纸 | m2 | 188.84 | 198008.18 | 1048.55 | 1082.5 | [10 empty] | 分部分项工程量 | 装修工程-公共区 | 车站/地下车站/虎丘（地下二层） | 02建筑工程投资
5924 | 11102001041 | 石材楼地面 | 1、600*900*25mm花岗岩（毛面）（石材及六面油性防护、专用背面界面剂（液体））（甲供） 2、石材专用粘结剂，水泥浆擦缝，石材酸洗打蜡 3、25mm厚干硬性水泥砂浆结合层 4、刷素水泥浆结合层一道 5、100mm厚C20细石混凝土找平层 6、刷素水泥浆结合层一道 7、成品保护 8、做法详见设计图纸 | m2 | 188.84 | 10828.09 | 57.34 | 57.34 | [10 empty] | 分部分项工程量 | 装修工程-公共区 | 车站/地下车站/虎丘（地下二层） | 02建筑工程投资
5925 | 11102001042 | 石材楼地面 | 1、提示/行进盲道石材300*300*25mm（石材及六面油性防护、专用背面界面剂（液体））（甲供） 2、石材专用粘结剂，水泥浆擦缝，石材酸洗打蜡 3、25mm厚干硬性水泥砂浆结合层 4、刷素水泥浆结合层一道 5、100mm厚C20细石混凝土找平层 6、刷素水泥浆结合层一道 7、成品保护 8、做法详见设计图纸 | m2 | 264.39 | 14121.07 | 53.41 | 53.07 | [10 empty] | 分部分项工程量 | 装修工程-公共区 | 车站/地下车站/虎丘（地下二层） | 02建筑工程投资
5926 | 11104003003 | 不锈钢盲道 | 1、不锈钢盲道凸起4mm 2、做法详见设计图纸 | m2 | 2244.51 | 1616.05 | 0.72 | 0.72 | [10 empty] | 分部分项工程量 | 装修工程-公共区 | 车站/地下车站/虎丘（地下二层） | 02建筑工程投资
5927 | 11108001007 | 截水沟盖板 | 1、300mm宽30mm花岗岩石材水沟盖板（石材开泄水孔）（石材及六面油性防护、专用背面界面剂（液体））（甲供） 2、L30*3不锈钢角钢边框 3、1：2.5水泥砂浆内掺3%防水粉 4、L50*100不锈钢连接角钢@600 5、成品保护 6、做法详见设计图纸 | m2 | 438 | 8133.66 | 18.57 | 18.57 | [10 empty] | 分部分项工程量 | 装修工程-公共区 | 车站/地下车站/虎丘（地下二层） | 02建筑工程投资
5928 | 11104003004 | 不锈钢盖板 | 人防门槛 1、600mm宽人防门槛3mm防滑不锈钢地面，成品保护 2、镀锌钢骨架基层制作及安装 3、做法详见设计图纸 | m2 | 1622.16 | 36011.95 | 22.2 | 21.6 | [10 empty] | 分部分项工程量 | 装修工程-公共区 | 车站/地下车站/虎丘（地下二层） | 02建筑工程投资
5929 | 11102001043 | 石材楼地面 | 垂直电梯门槛石 1、600*900*25mm花岗岩（石材及六面油性防护、专用背面界面剂（液体））（甲供） 2、石材专用粘结剂，水泥浆擦缝，石材酸洗打蜡 3、25mm厚干硬性水泥砂浆结合层 4、刷素水泥浆结合层一道 5、100mm厚C20细石混凝土找平层 6、刷素水泥浆结合层一道 7、热镀锌钢骨架制作安装及固定连接 8、3mm不锈钢角钢制作及安装 9、橡胶垫铺设 10、成品保护 11、做法详见设计图纸 | m2 | 431.32 | 405.44 | 0.94 | 0.94 | [10 empty] | 分部分项工程量 | 装修工程-公共区 | 车站/地下车站/虎丘（地下二层） | 02建筑工程投资
5930 | 11108001008 | 石材零星项目 | 1、楼梯石材地台，20mm花岗岩盖板、20mm花岗岩侧板（含三角区），含磨边（石材及六面油性防护、专用背面界面剂（液体））（甲供） 2、石材与角钢用专用干挂胶固定 3、镀锌钢骨架基层 4、成品保护 5、做法详见设计图纸 | m2 | 458.29 | 18592.83 | 40.57 | 40.57 | [10 empty] | 分部分项工程量 | 装修工程-公共区 | 车站/地下车站/虎丘（地下二层） | 02建筑工程投资
5931 | 11106001004 | 石材楼梯面层 | 1、30mm厚花岗岩楼梯踏板、含100mm宽花岗岩台阶提示带 2、20mm厚花岗岩楼梯踢面 3、水泥砂浆粘贴、φ12mm开孔φ10螺纹钢云石胶粘结 4、含磨边及开防滑槽，石材专用粘结剂，水泥浆擦缝，石材酸洗打蜡（石材及六面油性防护、专用背面界面剂（液体））（甲供） 5、成品保护 6、做法详见设计图纸 | m2 | 153.09 | 33049.07 | 215.88 | 215.88 | [10 empty] | 分部分项工程量 | 装修工程-公共区 | 车站/地下车站/虎丘（地下二层） | 02建筑工程投资
5932 | 11102001044 | 石材楼地面 | 1、休息平台上止步块300*300*25mm石材盲道（石材及六面油性防护、专用背面界面剂（液体））（甲供） 2、石材专用粘结剂，水泥浆擦缝，石材酸洗打蜡 3、水泥砂浆粘贴 4、成品保护 5、做法详见设计图纸 | m2 | 170.94 | 2584.61 | 15.12 | 15.12 | [10 empty] | 分部分项工程量 | 装修工程-公共区 | 车站/地下车站/虎丘（地下二层） | 02建筑工程投资
5933 | 11105002012 | 石材踢脚线 | 离壁沟 1、外露100*20mm高花岗岩踢脚L型内导圆角（含阴角、阳角转角个数）（石材及六面油性防护、专用背面界面剂（液体））（甲供） 2、8厚1：1水泥砂浆结合层 3、20～40厚1:3水泥砂浆打底 4、与地面铝型材连接、踢脚安装角码、膨胀螺栓等 5、做法详见设计图纸 | m | 19.82 | 7530.21 | 379.93 | 379.93 | [10 empty] | 分部分项工程量 | 装修工程-公共区 | 车站/地下车站/虎丘（地下二层） | 02建筑工程投资
5934 | 10904004021 | 墙面变形缝 | 1、墙面结构变形缝 | m | 51.76 | 1614.91 | 31.2 | 31.2 | [10 empty] | 分部分项工程量 | 装修工程-公共区 | 车站/地下车站/虎丘（地下二层） | 02建筑工程投资
5935 | 10808004006 | 金属门窗套 | 通道口门套 1、2.5mm烤瓷铝板门套 2、12mm厚蜂窝板背衬板 3、100*50*5铝型材龙骨、表面氟碳喷涂 4、3厚不锈钢墙板挂钩、M10不锈钢螺栓 5、做法详见设计图纸 | m2 | 857.1 | 12616.51 | 14.72 | 14.72 | [10 empty] | 分部分项工程量 | 装修工程-公共区 | 车站/地下车站/虎丘（地下二层） | 02建筑工程投资
5936 | 11207001044 | 墙面装饰板 | 离壁墙 1、2.5mm烤瓷铝板墙面，含各类暗门及门窗侧边，成品保护 2、12mm厚蜂窝板背衬板 3、100*50*5铝型材龙骨，表面氟碳烤漆 4、板凳形固定件、M12不锈钢螺栓、M16膨胀螺栓与墙体连接 5、3厚不锈钢墙板挂钩、M10不锈钢螺栓 6、做法详见设计图纸 | m2 | 857.08 | 847746.4 | 989.11 | 994.04 | [10 empty] | 分部分项工程量 | 装修工程-公共区 | 车站/地下车站/虎丘（地下二层） | 02建筑工程投资
5937 | 11207001045 | 墙面装饰板 | 三角房墙面 1、2.5mm烤瓷铝板墙面，含各类暗门及门侧边，含圆弧收边，成品保护 2、12mm厚蜂窝板背衬板 3、钢骨架基层制作与安装（龙骨与原顶面连接） 4、不锈钢螺栓等辅材 5、骨架表面磷化发黑处理 6、墙内填充防火岩棉、防火泥封堵 7、做法详见设计图纸 | m2 | 857.08 | 20767.05 | 24.23 | 24.23 | [10 empty] | 分部分项工程量 | 装修工程-公共区 | 车站/地下车站/虎丘（地下二层） | 02建筑工程投资
5938 | 11207001046 | 暗门五金 | 消火栓暗门五金（单开不上锁型）H=2600 1、不锈钢转门轴 2、铝型材执手通长、L700*70*6不锈钢角钢通长 3、按压式不锈钢弹簧磁碰 4、做法详见设计图纸 不包含面层 | 组 | 437.44 | 6999.04 | 16 | 16 | [10 empty] | 分部分项工程量 | 装修工程-公共区 | 车站/地下车站/虎丘（地下二层） | 02建筑工程投资
5939 | 11207001047 | 暗门五金 | 设备箱暗门五金（单开上锁型）H=2600 1、不锈钢转门轴 2、铝型材执手通长、L700*70*6不锈钢角钢通长 3、不锈钢弹簧锁 4、三角锁 5、做法详见设计图纸 不包含面层 | 组 | 497.44 | 10943.68 | 22 | 22 | [10 empty] | 分部分项工程量 | 装修工程-公共区 | 车站/地下车站/虎丘（地下二层） | 02建筑工程投资
5940 | 11207001048 | 暗门五金 | 人防门暗门五金（单开上锁型）H=2600 1、与人防门钢质门框相连 2、不锈钢转门轴 3、铝型材执手通长、L700*70*6不锈钢角钢通长 4、不锈钢弹簧锁 5、三角锁 6、做法详见设计图纸 不包含面层 | 组 | 497.44 | 11938.56 | 24 | 24 | [10 empty] | 分部分项工程量 | 装修工程-公共区 | 车站/地下车站/虎丘（地下二层） | 02建筑工程投资
5941 | 11204001006 | 石材墙面 | 1、600*1200*25mm花岗岩干挂，含各类暗门（石材及六面油性防护）（甲供） 2、8#槽钢、60*60*6角钢等镀锌钢骨架基层 3、做法详见设计图纸 | m2 | 363.74 | 171063.28 | 470.29 | 470.29 | [10 empty] | 分部分项工程量 | 装修工程-公共区 | 车站/地下车站/虎丘（地下二层） | 02建筑工程投资
5942 | 11208001028 | 柱（梁）面装饰 | 楼梯与扶梯间封板 1、2.5mm拉丝不锈钢板，成品保护 2、60角钢支架、M12螺栓 3、做法详见设计图纸 | m2 | 1906.46 | 136102.18 | 71.39 | 71.39 | [10 empty] | 分部分项工程量 | 装修工程-公共区 | 车站/地下车站/虎丘（地下二层） | 02建筑工程投资
5943 | 11208001029 | 柱（梁）面装饰 | 墙面与扶梯间封板 1、2.5mm拉丝不锈钢板，成品保护 2、40*40镀锌方管 3、做法详见设计图纸 | m2 | 1906.46 | 97210.4 | 50.99 | 50.99 | [10 empty] | 分部分项工程量 | 装修工程-公共区 | 车站/地下车站/虎丘（地下二层） | 02建筑工程投资
5944 | 11208001030 | 墙面装饰板 | 出口梯段端口墙面广告灯箱背衬 1、2.5mm米白色铝板包饰（密拼），成品保护 2、60*60*5镀锌角钢基层 3、铝板肋骨 4、铝板镀锌干挂件 5、做法详见设计图纸 | m2 | 615.46 | 17836.03 | 28.98 | 28.98 | [10 empty] | 分部分项工程量 | 装修工程-公共区 | 车站/地下车站/虎丘（地下二层） | 02建筑工程投资
5945 | 11502001010 | 金属装饰线 | 1、50*50拉丝不锈钢方通 2、C型龙骨基层固定 | m | 95.05 | 2037.87 | 21.44 | 21.44 | [10 empty] | 分部分项工程量 | 装修工程-公共区 | 车站/地下车站/虎丘（地下二层） | 02建筑工程投资
5946 | 11302001038 | 吊顶天棚 | 1、2.0mm厚铝合金平板 2、M8钢吊杆,配M8螺母+弹簧垫圈 3、2厚不锈钢U型吊码、M6不锈钢螺栓连接 4、2厚不锈钢挂钩、铝合金M6.4抽芯铆钉 5、吊筋等表面磷化发黑处理 6、做法详见设计图纸 | m2 | 410.21 | 97679.21 | 238.12 | 238.12 | [10 empty] | 分部分项工程量 | 装修工程-公共区 | 车站/地下车站/虎丘（地下二层） | 02建筑工程投资
5947 | 11302002010 | 格栅吊顶 | 1、50*100*1.5mm木纹色铝合金方通 2、3厚钢垫块 3、M8钢吊杆,配M8螺母+弹簧垫圈 4、2厚不锈钢U型吊码、M6不锈钢螺栓连接、2厚不锈钢挂钩、铝合金M6.4抽芯铆钉 5、表面磷化发黑处理 6、做法详见设计图纸 | m2 | 1082.24 | 830954.69 | 767.81 | 872.01 | [10 empty] | 分部分项工程量 | 装修工程-公共区 | 车站/地下车站/虎丘（地下二层） | 02建筑工程投资
5948 | 11302001039 | 吊顶天棚 | 楼梯斜面 1、2.0mm厚铝合金平板 2、M8钢吊杆,配M8螺母+弹簧垫圈 3、2厚不锈钢U型吊码、M6不锈钢螺栓连接 4、2厚不锈钢挂钩、铝合金M6.4抽芯铆钉 5、吊筋等表面磷化发黑处理 6、做法详见设计图纸 | m2 | 410.21 | 41258.92 | 100.58 | 100.58 | [10 empty] | 分部分项工程量 | 装修工程-公共区 | 车站/地下车站/虎丘（地下二层） | 02建筑工程投资
5949 | 11302002011 | 格栅吊顶 | 楼梯斜面 1、50*100*1.5mm木纹色铝合金方通 2、3厚钢垫块 3、M8钢吊杆,配M8螺母+弹簧垫圈 4、2厚不锈钢U型吊码、M6不锈钢螺栓连接、2厚不锈钢挂钩、铝合金M6.4抽芯铆钉 5、表面磷化发黑处理 6、做法详见设计图纸 | m2 | 1082.24 | 352474.75 | 325.69 | 367.69 | [10 empty] | 分部分项工程量 | 装修工程-公共区 | 车站/地下车站/虎丘（地下二层） | 02建筑工程投资
5950 | 11302001040 | 吊顶天棚 | 1、2.5mm铝合金平板面层 2、60*60*5镀锌角钢钢骨架、M8钢吊杆,配M8螺母+弹簧垫圈 3、铝板肋骨 4、铝板镀锌干挂件 5、吊筋等表面磷化发黑处理 6、做法详见设计图纸 | m2 | 416.24 | 21590.37 | 51.87 | 51.87 | [10 empty] | 分部分项工程量 | 装修工程-公共区 | 车站/地下车站/虎丘（地下二层） | 02建筑工程投资
5951 | 11208001031 | 柱（梁）面装饰 | 吊顶上方防火封堵 1、防火板封堵至楼板底、防火油膏嵌缝 2、镀锌钢骨架 3、龙骨、吊筋等表面磷化发黑处理 4、做法详见设计图纸 | m2 | 240.96 | 5783.04 | 24 | 24 | [10 empty] | 分部分项工程量 | 装修工程-公共区 | 车站/地下车站/虎丘（地下二层） | 02建筑工程投资
5952 | 11407002013 | 天棚喷刷涂料 | 1、喷防潮底漆一遍，面层刷深灰色无机矿物涂料两遍 2、基层表面清理 3、按投影面积计算 | m2 | 27.59 | 44879 | 1626.64 | 1626.64 | [10 empty] | 分部分项工程量 | 装修工程-公共区 | 车站/地下车站/虎丘（地下二层） | 02建筑工程投资
5953 | 11407001016 | 墙面喷刷涂料 | 1、喷防潮底漆一遍，面层刷深灰色无机矿物涂料两遍 2、基层表面清理 | m2 | 21.79 | 7700.59 | 353.4 | 353.4 | [10 empty] | 分部分项工程量 | 装修工程-公共区 | 车站/地下车站/虎丘（地下二层） | 02建筑工程投资
5954 | 11615001006 | 地面检修人孔 | 1、地面检修孔800*800 2、20*30*3不锈钢角钢，27*27*3不锈钢角钢，33*33*3不锈钢角钢，2mm缝隙 3、40*40*4镀锌角钢满焊连接，30*30*3不锈钢角钢，3mm厚镀锌花纹钢板 4、不锈钢拉手整套倒小圆角 5、做法详见设计图纸（不含面层） | 个 | 1628.58 | 17914.38 | 11 | 11 | [10 empty] | 分部分项工程量 | 装修工程-公共区 | 车站/地下车站/虎丘（地下二层） | 02建筑工程投资
5955 | 11503001024 | 金属扶手、栏杆、栏板 | 1、高1100mm不锈钢楼梯栏杆 2、6+1.52pvb+6钢化夹胶透明玻璃栏板 3、φ50*2mm不锈钢圆管扶手，φ40*2mm不锈钢圆管扶手 4、70*10不锈钢立柱 5、增加盲文 6、做法详见设计图纸 | m | 1365.8 | 139297.94 | 101.99 | 101.99 | [10 empty] | 分部分项工程量 | 装修工程-公共区 | 车站/地下车站/虎丘（地下二层） | 02建筑工程投资
5956 | 11503001025 | 金属扶手、栏杆、栏板 | 1、不锈钢靠墙扶手 2、φ50*2mm不锈钢圆管扶手，φ40*2mm不锈钢圆管扶手 3、不锈钢连接件，不锈钢法兰等 4、增加盲文 5、做法详见设计图纸 | m | 596.59 | 63817.23 | 106.97 | 106.97 | [10 empty] | 分部分项工程量 | 装修工程-公共区 | 车站/地下车站/虎丘（地下二层） | 02建筑工程投资
5957 | 10603002002 | 空腹钢柱 | 1、空腹柱Q235B，单根1T以内制作、安装 2、sa2.5级喷砂除锈，环氧富锌底漆两遍，厚度大于70μm，环氧云铁中间漆一遍大于30μm 3、刷薄涂型防火涂料，厚度不超过3mm，耐火时间为2.5h 4、氟碳漆两遍，厚度大于80μmm，罩光漆一遍大于10μmm 5、场外运输距离自行考虑 | t | 18280.7 | 229514.19 | 12.555 | 12.699 | [10 empty] | 分部分项工程量 | 装修工程-公共区 | 车站/地下车站/虎丘（地下二层） | 02建筑工程投资
5958 | 10604001002 | 钢梁 | 1、钢梁Q235B，单根1T以内制作、安装 2、sa2.5级喷砂除锈，环氧富锌底漆两遍，厚度大于70μm，环氧云铁中间漆一遍大于30μm 3、刷薄涂型防火涂料，厚度不超过2.5mm，耐火时间为1.5h 4、氟碳漆两遍，厚度大于80μmm，罩光漆一遍大于10μmm 5、场外运输距离自行考虑 | t | 15277.97 | 517877.35 | 33.897 | 33.4 | [10 empty] | 分部分项工程量 | 装修工程-公共区 | 车站/地下车站/虎丘（地下二层） | 02建筑工程投资
5959 | 10516002003 | 预埋铁件 | 1、HRB400钢筋与钢板焊接 2、镀锌防锈处理 3、做法详见设计图纸 | t | 12457.61 | 21053.36 | 1.69 | 1.71 | [10 empty] | 分部分项工程量 | 装修工程-公共区 | 车站/地下车站/虎丘（地下二层） | 02建筑工程投资
5960 | 11101003002 | 混凝土楼地面 | 冷却塔、膨胀水箱 1、100mm厚C25混凝土面层 | m2 | 93.45 | 12386.8 | 132.55 | 132.55 | [10 empty] | 分部分项工程量 | 装修工程-公共区 | 车站/地下车站/虎丘（地下二层） | 02建筑工程投资
5961 | 10507001002 | 散水、坡道 | 1、附属建筑暗埋式混凝土散水 2、60厚C20细石混凝土面层，撒1:1水泥砂子压实赶光 3、150厚3:7灰土垫层 4、素土夯实，向外坡3~5% 5、做法详见 图集《02J003室外工程》第六页散水做法6 | m2 | 99.94 | 11575.05 | 115.82 | 121.15 | [10 empty] | 分部分项工程量 | 装修工程-公共区 | 车站/地下车站/虎丘（地下二层） | 02建筑工程投资
5962 | 10516002004 | 预埋铁件 | 1、接地钢板制作安装 | t | 12457.61 | 5718.04 | 0.459 | 0.459 | [10 empty] | 分部分项工程量 | 装修工程-公共区 | 车站/地下车站/虎丘（地下二层） | 02建筑工程投资
5963 | 10803001007 | 金属卷帘（闸）门 | 1、不锈钢格栅式管理卷帘门 JM6530 2、不锈钢导轨、卷帘箱箱体等配套 3、做法详见设计图纸和技术规格书 | 樘 | 16622.09 | 66488.36 | 4 | 4 | [10 empty] | 分部分项工程量 | 装修工程-公共区 | 车站/地下车站/虎丘（地下二层） | 02建筑工程投资
5964 | 10805005002 | 无框玻璃门 | 1、安全出入口12mm钢化玻璃地弹簧门 1200*2100 2、含五金件 3、做法详见设计图纸 | 樘 | 1233.32 | 1233.32 | 1 | 1 | [10 empty] | 分部分项工程量 | 装修工程-公共区 | 车站/地下车站/虎丘（地下二层） | 02建筑工程投资
5965 | 10807003003 | 金属格栅窗 | 1、成品铝合金通风消声防雨百叶 2、铝型材表面氟碳喷涂 3、做法详见设计图纸和技术规格书 | m2 | 520.4 | 2581.18 | 4.96 | 5 | [10 empty] | 分部分项工程量 | 装修工程-公共区 | 车站/地下车站/虎丘（地下二层） | 02建筑工程投资
5966 | 10808004007 | 金属门窗套 | 1、2.0mm厚拉丝不锈钢电梯门套 2、镀锌型钢骨架 3、做法详见设计图纸 | m2 | 1373.56 | 2596.03 | 1.89 | 2.2732 | [10 empty] | 分部分项工程量 | 装修工程-公共区 | 车站/地下车站/虎丘（地下二层） | 02建筑工程投资
5967 | 10901002002 | 型材屋面 | 1、1mm铝镁锰合金直立锁边屋面板，表面氟碳喷涂处理 2、含支座、扣件、螺栓.胶条等辅材 3、钢结构（主体钢结构另计） 4、做法详见设计图纸 | m2 | 554.06 | 204459.22 | 369.02 | 372 | [10 empty] | 分部分项工程量 | 装修工程-公共区 | 车站/地下车站/虎丘（地下二层） | 02建筑工程投资
5968 | 10902002002 | 屋面涂膜防水 | 1、20厚1:3水泥砂浆2%找坡 2、刷3mm厚聚氨酯防水涂料 3、做法详见设计图纸 | m2 | 151.95 | 914.74 | 6.02 | 6.72 | [10 empty] | 分部分项工程量 | 装修工程-公共区 | 车站/地下车站/虎丘（地下二层） | 02建筑工程投资
5969 | 31001006002 | 屋面排水管 | 1、无障碍电梯顶 2、De50 灰色PVC落水管 3、含PVC水斗等其他配件 4、做法详见设计图纸 | m | 24.33 | 156.93 | 6.45 | 6.45 | [10 empty] | 分部分项工程量 | 装修工程-公共区 | 车站/地下车站/虎丘（地下二层） | 02建筑工程投资
5970 | 10904004022 | 楼（地）面变形缝 | 1、自动扶梯处收缩槽 2、1.5mm成品不锈钢收缩槽 3、内嵌防水收缩胶条 4、做法详见设计图纸 | m | 28.4 | 613.44 | 21.6 | 36.4 | [10 empty] | 分部分项工程量 | 装修工程-公共区 | 车站/地下车站/虎丘（地下二层） | 02建筑工程投资
5971 | 11102001045 | 石材楼地面 | 出入口 1、25mm厚白麻火烧面花岗岩，石板正、背面及四周边满涂防污剂，灌稀水泥浆擦缝（石材及六面油性防护、专用背面界面剂（液体）甲供） 2、石材专用粘结剂 3、25mm厚干硬性水泥砂浆结合层 4、50mm厚C20细石混凝土找平层 5、成品保护 6、做法详见设计图纸 | m2 | 144.22 | 16846.34 | 116.81 | 124.75 | [10 empty] | 分部分项工程量 | 装修工程-公共区 | 车站/地下车站/虎丘（地下二层） | 02建筑工程投资
5972 | 11102001046 | 石材楼地面 | 无障碍电梯、安全出口 1、30mm深灰麻火烧面花岗岩，石板正、背面及四周边满涂防污剂，灌稀水泥浆擦缝（石材及六面油性防护、专用背面界面剂（液体）甲供） 2、石材专用粘结剂 3、25mm厚干硬性水泥砂浆结合层 4、50mm厚C20细石混凝土找平层 5、成品保护 6、做法详见设计图纸 | m2 | 144.22 | 1140.78 | 7.91 | 7.93 | [10 empty] | 分部分项工程量 | 装修工程-公共区 | 车站/地下车站/虎丘（地下二层） | 02建筑工程投资
5973 | 11102001047 | 石材楼地面 | 盲道 1、300*300*25mm深灰麻盲道行步/提示块，石板正、背面及四周边满涂防污剂，灌稀水泥浆擦缝（石材及六面油性防护、专用背面界面剂（液体）甲供） 2、石材专用粘结剂 3、25mm厚干硬性水泥砂浆结合层 4、50mm厚C20细石混凝土找平层 5、成品保护 6、做法详见设计图纸 | m2 | 219.77 | 3536.1 | 16.09 | 20.25 | [10 empty] | 分部分项工程量 | 装修工程-公共区 | 车站/地下车站/虎丘（地下二层） | 02建筑工程投资
5974 | 11107001002 | 石材台阶面 | 1、30mm厚深灰麻花岗岩，灌稀水泥浆擦缝（石材及六面油性防护、专用背面界面剂（液体）甲供） 2、20mm厚深灰麻花岗岩踢面 3、30厚干硬性水泥砂浆粘结层，上撒素水泥 4、素水泥浆一道（内掺建筑胶） 5、含磨边及开防滑槽 6、成品保护 7、做法详见设计图纸 | m2 | 175.4 | 9813.63 | 55.95 | 54.55 | [10 empty] | 分部分项工程量 | 装修工程-公共区 | 车站/地下车站/虎丘（地下二层） | 02建筑工程投资
5975 | 11102001048 | 石材楼地面 | 无障碍坡道地面 1、25mm厚深灰麻火烧面花岗岩，石板正、背面及四周边满涂防污剂，灌稀水泥浆擦缝（石材及六面油性防护、专用背面界面剂（液体）甲供） 2、面拉10*2凹槽@60mm 3、30厚干硬性水泥砂浆粘结层，上撒素水泥 4、素水泥浆一道（内掺建筑胶） 5、成品保护 6、做法详见设计图纸 | m2 | 170.94 | 1909.4 | 11.17 | 12 | [10 empty] | 分部分项工程量 | 装修工程-公共区 | 车站/地下车站/虎丘（地下二层） | 02建筑工程投资
5976 | 40201022002 | 排水沟、截水沟 | 1、地面排水沟 2、20mm厚1:2、5水泥砂浆内参3%防水粉 3、做法参见07J306 P23-2 | m | 28.29 | 1013.91 | 35.84 | 35.84 | [10 empty] | 分部分项工程量 | 装修工程-公共区 | 车站/地下车站/虎丘（地下二层） | 02建筑工程投资
5977 | 11204001007 | 石材墙面 | 1、墙面25mm厚灰麻光面花岗岩干挂，石板正、背面及四周边满涂防污剂（石材及六面油性防护甲供） 2、镀锌钢骨架基层，镀锌挂件 3、做法详见设计图纸 | m2 | 363.74 | 172096.31 | 473.13 | 475 | [10 empty] | 分部分项工程量 | 装修工程-公共区 | 车站/地下车站/虎丘（地下二层） | 02建筑工程投资
5978 | 11204001008 | 石材墙面 | 1、冷却塔、膨胀水箱20mm厚灰麻光面花岗岩湿贴，石板正、背面及四周边满涂防污剂（石材及六面油性防护、专用背面界面剂（液体），甲供） 2、含磨边开槽 3、详见设计图纸 | m2 | 185.12 | 6612.49 | 35.72 | 35.72 | [10 empty] | 分部分项工程量 | 装修工程-公共区 | 车站/地下车站/虎丘（地下二层） | 02建筑工程投资
5979 | 11209001004 | 玻璃幕墙 | 1、8+1.52pvb+8mm钢化夹胶玻璃幕墙（主体钢结构另计） 2、U型镀锌槽上下口固定 3、含泡沫条、密封胶填缝等辅材 4、做法详见设计图纸 | m2 | 760.59 | 182009.19 | 239.3 | 251.3 | [10 empty] | 分部分项工程量 | 装修工程-公共区 | 车站/地下车站/虎丘（地下二层） | 02建筑工程投资
5980 | 11207001049 | 玻璃幕墙 | 1、无障碍电梯墙面 2、8+1.52PVB+8白色钢化双层彩釉玻璃 3、镀锌钢骨架，铝合金支撑 4、泡沫条、密封胶填缝 5、做法详见设计图纸 | m2 | 958.28 | 10301.51 | 10.75 | 10.639 | [10 empty] | 分部分项工程量 | 装修工程-公共区 | 车站/地下车站/虎丘（地下二层） | 02建筑工程投资
5981 | 11209001005 | 玻璃幕墙 | 1、安全出入口墙面 2、8+1.9PVB+8mm超白钢化夹胶玻璃幕墙 3、铝合金横梁及盖板收边 4、含泡沫条、密封胶填缝等辅材 5、主体钢结构另计 6、详见设计图纸 | m2 | 958.28 | 34478.91 | 35.98 | 35.98 | [10 empty] | 分部分项工程量 | 装修工程-公共区 | 车站/地下车站/虎丘（地下二层） | 02建筑工程投资
5982 | 11208001032 | 带骨架幕墙 | 1、3mm厚氟碳喷涂铝板（含弧形收口） 2、颜色根据设计要求 3、含连接件、泡沫条、密封胶填缝等辅材 4、镀锌钢骨架基础（主体钢结构另计） 5、做法详见设计图纸 | m2 | 554.91 | 591378.69 | 1065.72 | 1078.52 | [10 empty] | 分部分项工程量 | 装修工程-公共区 | 车站/地下车站/虎丘（地下二层） | 02建筑工程投资
5983 | 11207001050 | 暗门五金 | 无障碍电梯检修暗门五金（单开上锁型）H=2100 1、不锈钢转门轴 2、铝型材执手通长、L700*70*6不锈钢角钢通长 3、不锈钢弹簧锁 4、三角锁 5、做法详见设计图纸 不包含面层 | 组 | 497.44 | 497.44 | 1 | 1 | [10 empty] | 分部分项工程量 | 装修工程-公共区 | 车站/地下车站/虎丘（地下二层） | 02建筑工程投资
5984 | 11208001033 | 带骨架幕墙 | 1、安全出入口玻璃幕墙钢管外包2.5mm厚氟碳铝板 2、做法详见设计图纸 | m2 | 530.12 | 23176.85 | 43.72 | 43.72 | [10 empty] | 分部分项工程量 | 装修工程-公共区 | 车站/地下车站/虎丘（地下二层） | 02建筑工程投资
5985 | 11209001006 | 带骨架幕墙 | 1、冷却塔铝合金方通格栅幕墙 2、100*40*2mm氟碳喷涂铝合金方通固定安装，轴线间距150mm 3、80*50*2mm彩色氟碳喷涂铝合金方通、50*30*2mm彩色氟碳喷涂铝合金方通 4、角码、螺栓、锚栓等辅材、检修门制作及五金配件 5、主钢架另计 6、做法详见设计图纸 | m2 | 2141.16 | 856592.47 | 400.06 | 400.06 | [10 empty] | 分部分项工程量 | 装修工程-公共区 | 车站/地下车站/虎丘（地下二层） | 02建筑工程投资
5986 | 11302002012 | 格栅吊顶 | 1、φ50圆管中距100mm悬挂焊接、端头封堵 2、做法详见设计图纸 | m2 | 436.02 | 118667.2 | 272.16 | 272.16 | [10 empty] | 分部分项工程量 | 装修工程-公共区 | 车站/地下车站/虎丘（地下二层） | 02建筑工程投资
5987 | 11303001002 | 采光天棚 | 1、安全出入口8+1.52pvb+8钢化夹胶透明玻璃 2、含连接件、透明耐候胶等辅材 3、主体钢结构另计 4、做法详见设计图纸 | m2 | 936.82 | 23776.49 | 25.38 | 25.38 | [10 empty] | 分部分项工程量 | 装修工程-公共区 | 车站/地下车站/虎丘（地下二层） | 02建筑工程投资
5988 | 11302001041 | 钢格栅 | 1、低风亭成品钢格栅，含钢格栅上满铺不锈钢钢丝网 2、成品316不锈钢格栅-5*32孔径50*50，316不锈钢方钢梁骨架，表面氟碳喷涂(视周围环境可外喷绿色涂料) 3、316不锈钢角钢，表面氟碳喷涂(视周围环境可外喷绿色涂料) 4、含检修盖板五金组 5、做法详见设计图纸 | m2 | 2230.91 | 324820.5 | 145.6 | 0 | [10 empty] | 分部分项工程量 | 装修工程-公共区 | 车站/地下车站/虎丘（地下二层） | 02建筑工程投资
5989 | 11506003002 | 玻璃雨篷 | 1、8+1.52pvb+8钢化夹胶玻璃雨篷 2、80*80*10方钢、φ40*3圆管，表面氟碳喷涂 3、250系列不锈钢驳接爪组件 4、含埋件制安、耐候胶等辅材 5、做法详见设计图纸 | m2 | 936.82 | 3541.18 | 3.78 | 3.78 | [10 empty] | 分部分项工程量 | 装修工程-公共区 | 车站/地下车站/虎丘（地下二层） | 02建筑工程投资
5990 | 11503001026 | 金属扶手、栏杆、栏板 | 1、出入口平台及台阶不锈钢扶手 H=1100mm 2、φ50*2mm拉丝不锈钢圆管高位扶手及立杆，φ40*2mm拉丝不锈钢圆管低位扶手及横杆，φ23拉丝不锈钢圆管栏板竖撑 3、含镀锌埋板、不锈钢套管及盖板等 4、增加盲文 5、做法详见设计图纸 | m | 617.59 | 17218.41 | 27.88 | 27.88 | [10 empty] | 分部分项工程量 | 装修工程-公共区 | 车站/地下车站/虎丘（地下二层） | 02建筑工程投资
5991 | 11503001027 | 金属扶手、栏杆、栏板 | 1、轮椅坡道不锈钢扶手 H=900mm 2、φ50*2mm拉丝不锈钢圆管高位扶手及立杆，φ40*2mm拉丝不锈钢圆管低位扶手及横杆 3、含镀锌埋板、不锈钢套管及盖板等 4、增加盲文 5、做法详见设计图纸 | m | 617.59 | 11363.66 | 18.4 | 18.4 | [10 empty] | 分部分项工程量 | 装修工程-公共区 | 车站/地下车站/虎丘（地下二层） | 02建筑工程投资
5992 | 11503001028 | 出入口电扶梯与幕墙间隙收口 | 1、出入口电扶梯与幕墙间隙收口 2、8mm厚透明有机玻璃PC板 3、高度1100mm，宽度根据现场情况而定 4、做法详见设计图纸 | m | 910.81 | 3861.83 | 4.24 | 4.24 | [10 empty] | 分部分项工程量 | 装修工程-公共区 | 车站/地下车站/虎丘（地下二层） | 02建筑工程投资
5993 | 11502001011 | 防淹挡板 | 1、40mm厚成品铝合金防淹板 H=550mm 2、插入出入口卷帘门槽内，若无卷帘门槽应按卷帘门槽做法设槽 3、做法详见设计图纸 | m | 399.88 | 10876.74 | 27.2 | 27.2 | [10 empty] | 分部分项工程量 | 装修工程-公共区 | 车站/地下车站/虎丘（地下二层） | 02建筑工程投资
5994 | 10603003002 | 风井边通信立杆 | 1、直径80镀锌钢管 2、直径30*40镀锌钢管 3、钢抱箍 4、埋件固定 5、做法详见设计图纸 | 根 | 358.43 | 358.43 | 1 | 1 | [10 empty] | 分部分项工程量 | 装修工程-公共区 | 车站/地下车站/虎丘（地下二层） | 02建筑工程投资
5995 | 10803001008 | 金属卷帘（闸）门 | 1、单轨钢质防火卷帘门FJLM3330 2、不锈钢导轨、卷帘箱箱体等配套 3、做法详见设计图纸和技术规格书 | 樘 | 12479.84 | 12479.84 | 1 | 1 | [10 empty] | 分部分项工程量 | 装修工程-公共区 | 车站/地下车站/虎丘（地下二层） | 02建筑工程投资
5996 | 10803001009 | 金属卷帘（闸）门 | 1、单轨钢质管理卷帘门JLM3330 2、不锈钢导轨、卷帘箱箱体等配套 3、做法详见设计图纸和技术规格书 | 樘 | 12527.67 | 12527.67 | 1 | 1 | [10 empty] | 分部分项工程量 | 装修工程-公共区 | 车站/地下车站/虎丘（地下二层） | 02建筑工程投资
5997 | 10803001010 | 金属卷帘（闸）门 | 1、单轨钢质防火卷帘门FJLM4030 2、不锈钢导轨、卷帘箱箱体等配套 3、做法详见设计图纸和技术规格书 | 樘 | 12569.15 | 12569.15 | 1 | 1 | [10 empty] | 分部分项工程量 | 装修工程-公共区 | 车站/地下车站/虎丘（地下二层） | 02建筑工程投资
5998 | 10803001011 | 金属卷帘（闸）门 | 1、单轨钢质管理卷帘门JLM4030 2、不锈钢导轨、卷帘箱箱体等配套 3、做法详见设计图纸和技术规格书 | 樘 | 12627.13 | 12627.13 | 1 | 1 | [10 empty] | 分部分项工程量 | 装修工程-公共区 | 车站/地下车站/虎丘（地下二层） | 02建筑工程投资
5999 | 11405001002 | 金属面油漆 | 1、钢质/不锈钢门门扇表面喷涂颜色（同公共区域颜色） 备注：喷涂面积 | m2 | 189.18 | 6647.79 | 35.14 | 35.14 | [10 empty] | 分部分项工程量 | 装修工程-公共区 | 车站/地下车站/虎丘（地下二层） | 02建筑工程投资
6000 | 10802001004 | 五金组DHW01 | 1、3 片 合页1.5*4*3 缎纹不锈钢 2、1 套 办公室功能锁（缎纹不锈钢） 3、1 套 闭门器（欧标2-4级可选) 银色喷涂 4、1 个 门止（有人房间设门吸） 缎纹不锈钢 | 组 | 1512.11 | 7560.55 | 5 | 5 | [10 empty] | 分部分项工程量 | 装修工程-公共区 | 车站/地下车站/虎丘（地下二层） | 02建筑工程投资
6001 | 10802001005 | 五金组DHW03 | 1、3 片 合页4.5*4*3 缎纹不锈钢 2、1 套 教室功能锁（欧标） 缎纹不锈钢 3、1 个 门吸 缎纹不锈钢 | 组 | 1151.68 | 1151.68 | 1 | 1 | [10 empty] | 分部分项工程量 | 装修工程-公共区 | 车站/地下车站/虎丘（地下二层） | 02建筑工程投资
6002 | 10802001006 | 五金组DHW04 | 1、缎纹不锈钢合页（1.5*4*3 ）3片 2、缎纹不锈钢卫生间功能锁（欧标）1把 3、缎纹不锈钢门止1个 4、闭门器（美标1~6级可选、带延时和停门功能）银色喷涂 5、横幅拉手1个 | 组 | 1512.11 | 1512.11 | 1 | 1 | [10 empty] | 分部分项工程量 | 装修工程-公共区 | 车站/地下车站/虎丘（地下二层） | 02建筑工程投资
6003 | 10802003004 | 不锈钢防火门 | 1、FM甲1023 甲级不锈钢防火门 2、门五金另计 3、含门框、套，C20现浇混凝土灌浆 4、具体详见用户需求书 | 樘 | 5648.08 | 28240.4 | 5 | 5 | [10 empty] | 分部分项工程量 | 装修工程-公共区 | 车站/地下车站/虎丘（地下二层） | 02建筑工程投资
6004 | 10802003005 | 不锈钢门 | 1、不锈钢门M1023 2、门五金另计 3、含门框、套，C20现浇混凝土灌浆 4、具体详见用户需求书 | 樘 | 5572.79 | 5572.79 | 1 | 1 | [10 empty] | 分部分项工程量 | 装修工程-公共区 | 车站/地下车站/虎丘（地下二层） | 02建筑工程投资
6005 | 10802003006 | 不锈钢电动门 | 1、M1123不锈钢电动平开门 2、门五金另计 3、含门框、套、C20现浇混凝土灌浆 4、具体详见用户需求书 | 樘 | 15838.13 | 15838.13 | 1 | 1 | [10 empty] | 分部分项工程量 | 装修工程-公共区 | 车站/地下车站/虎丘（地下二层） | 02建筑工程投资
6006 | 10807003004 | 金属格栅窗 | 1、定制烤瓷铝板百叶格栅窗 2、做法详见设计图纸和技术规格书 | m2 | 467.9 | 74.86 | 0.16 | 0.16 | [10 empty] | 分部分项工程量 | 装修工程-公共区 | 车站/地下车站/虎丘（地下二层） | 02建筑工程投资
6007 | 10808004008 | 金属门窗套 | 1、1.5mm厚拉丝不锈钢门套 2、双层防火板基层 3、成品保护 | m2 | 1194.19 | 6233.67 | 5.22 | 5.22 | [10 empty] | 分部分项工程量 | 装修工程-公共区 | 车站/地下车站/虎丘（地下二层） | 02建筑工程投资
6008 | 10808004009 | 金属门窗套 | 1、1.5mm厚拉丝不锈钢电梯门套 2、镀锌型钢骨架 3、做法详见设计图纸 | m2 | 1240.33 | 3522.54 | 2.84 | 2.84 | [10 empty] | 分部分项工程量 | 装修工程-公共区 | 车站/地下车站/虎丘（地下二层） | 02建筑工程投资
6009 | 10808004010 | 金属门窗套 | 1、2.0mm厚不锈钢窗套，表面喷砂处理 2、镀锌型钢骨架 3、做法详见设计图纸 | m2 | 1373.56 | 3433.9 | 2.5 | 2.5 | [10 empty] | 分部分项工程量 | 装修工程-公共区 | 车站/地下车站/虎丘（地下二层） | 02建筑工程投资
6010 | 11507003004 | 定制墙面嵌入式广告灯箱 | 站厅.出入口通道墙面广告灯箱 1、3600*1800*200八角形艺术灯箱，8mm钢化玻璃面层含背衬、龙骨及连接支架 2、做法详见设计图纸 | 个 | 11722.29 | 316501.83 | 27 | 27 | [10 empty] | 分部分项工程量 | 装修工程-公共区 | 车站/地下车站/虎丘（地下二层） | 02建筑工程投资
6011 | 11507003005 | 定制墙面明装式广告灯箱 | 站台轨行区墙面广告灯箱 1、3200*1700*200，8mm钢化玻璃面层含背衬、龙骨及连接支架 2、做法详见设计图纸 | 个 | 12900.19 | 335404.94 | 26 | 26 | [10 empty] | 分部分项工程量 | 装修工程-公共区 | 车站/地下车站/虎丘（地下二层） | 02建筑工程投资
6012 | 11507003006 | 定制墙面明装式广告灯箱 | 站台轨行区墙面广告看板 1、广告看板尺寸为10800*2000mm 2、展示面板基材为3.0mm厚铝烤瓷板，表面黑色粉末静电喷涂 3、背面辅材包括铝型材框架、12mm厚蜂窝铝板背衬、不锈钢连接件、不锈钢螺栓 4、做法详见设计图纸 | 个 | 31196.51 | 124786.04 | 4 | 4 | [10 empty] | 分部分项工程量 | 装修工程-公共区 | 车站/地下车站/虎丘（地下二层） | 02建筑工程投资
6013 | 11507003007 | 定制墙面明装式广告灯箱 | 出入口楼梯楣头灯箱 1、8mm钢化玻璃面层含背衬、龙骨及连接支架 2、做法详见设计图纸 | m2 | 1436.83 | 38621.99 | 26.88 | 26.88 | [10 empty] | 分部分项工程量 | 装修工程-公共区 | 车站/地下车站/虎丘（地下二层） | 02建筑工程投资
6014 | 11507001036 | 定制墙面嵌入式广告灯箱 | 1、站内挂墙式综合信息牌 INF-16B* 单面牌 2、含背衬、龙骨及连接支架 3、3600×1800×200mm 4、见导向标识部分详图 | 个 | 11722.29 | 11722.29 | 1 | 1 | [10 empty] | 分部分项工程量 | 装修工程-公共区 | 车站/地下车站/虎丘（地下二层） | 02建筑工程投资
6015 | 11507001037 | 导向标识 | 1、站外落地式路引导向标识牌 双面牌（甲供，界面范围详见用户需求书） 2、含基座开挖、配筋、混凝土浇筑，含背衬、骨架及连接支架 3、1000×400(牌面)×2600（高）mm 4、见导向标识部分详图 | 个 | 1155.94 | 47393.54 | 41 | 41 | [10 empty] | 分部分项工程量 | 装修工程-公共区 | 车站/地下车站/虎丘（地下二层） | 02建筑工程投资
6016 | 11507001038 | 导向标识 | 1、站内吊挂式导向标识牌 DIR-01A* 双面牌（甲供，界面范围详见用户需求书） 2、含背衬、龙骨及连接支架 3、1500×300×100mm 4、见导向标识部分详图 | 个 | 257.86 | 2062.88 | 8 | 8 | [10 empty] | 分部分项工程量 | 装修工程-公共区 | 车站/地下车站/虎丘（地下二层） | 02建筑工程投资
6017 | 11507001039 | 导向标识 | 1、站内吊挂式导向标识牌 DIR-04A* 双面牌（甲供，界面范围详见用户需求书） 2、含背衬、龙骨及连接支架 3、2400×300×100mm 4、见导向标识部分详图 | 个 | 257.86 | 773.58 | 3 | 3 | [10 empty] | 分部分项工程量 | 装修工程-公共区 | 车站/地下车站/虎丘（地下二层） | 02建筑工程投资
6018 | 11507001040 | 导向标识 | 1、站内吊挂式确认标识牌 IDT-05A* 单面牌（甲供，界面范围详见用户需求书） 2、含背衬、龙骨及连接支架 3、1200×300×100mm 4、见导向标识部分详图 | 个 | 257.86 | 1289.3 | 5 | 5 | [10 empty] | 分部分项工程量 | 装修工程-公共区 | 车站/地下车站/虎丘（地下二层） | 02建筑工程投资
6019 | 11507001041 | 导向标识 | 1、站内吊挂式导向标识牌 DIR-05A* 双面牌 （甲供，界面范围详见用户需求书） 2、含背衬、龙骨及连接支架 3、1200×300×100mm 4、见导向标识部分详图 | 个 | 257.86 | 1805.02 | 7 | 7 | [10 empty] | 分部分项工程量 | 装修工程-公共区 | 车站/地下车站/虎丘（地下二层） | 02建筑工程投资
6020 | 11507001042 | 导向标识 | 1、站内吊挂式导向标识牌 IDT-05A* 三面牌 （甲供，界面范围详见用户需求书） 2、含背衬、龙骨及连接支架 3、1200×300×100mm 4、见导向标识部分详图 | 个 | 257.86 | 257.86 | 1 | 1 | [10 empty] | 分部分项工程量 | 装修工程-公共区 | 车站/地下车站/虎丘（地下二层） | 02建筑工程投资
6021 | 11507001043 | 导向标识 | 1、站内吊挂式安全警告标识牌 WSL-06A* 单面牌 （甲供，界面范围详见用户需求书） 2、含背衬、龙骨及连接支架 3、900×300×100mm 4、见导向标识部分详图 | 个 | 257.86 | 257.86 | 1 | 1 | [10 empty] | 分部分项工程量 | 装修工程-公共区 | 车站/地下车站/虎丘（地下二层） | 02建筑工程投资
6022 | 11507001044 | 导向标识 | 1、站内吊挂式导向标识牌 DIR-07A* 双面牌（甲供，界面范围详见用户需求书） 2、含背衬、龙骨及连接支架 3、1800×300×100mm 4、见导向标识部分详图 | 个 | 257.86 | 1547.16 | 6 | 6 | [10 empty] | 分部分项工程量 | 装修工程-公共区 | 车站/地下车站/虎丘（地下二层） | 02建筑工程投资
6023 | 11507001045 | 导向标识 | 1、站内吊挂式安全警告标识牌 WSL-08A 单面牌 （甲供，界面范围详见用户需求书） 2、含背衬、龙骨及连接支架 3、500×300×5mm 4、见导向标识部分详图 | 个 | 52.24 | 313.44 | 6 | 6 | [10 empty] | 分部分项工程量 | 装修工程-公共区 | 车站/地下车站/虎丘（地下二层） | 02建筑工程投资
6024 | 11507001046 | 导向标识 | 1、站内挂墙式综合信息牌 INF-10B* 单面牌（甲供，界面范围详见用户需求书） 2、含背衬、龙骨及连接支架 3、900×1800×180mm 4、见导向标识部分详图 | 个 | 257.86 | 1031.44 | 4 | 4 | [10 empty] | 分部分项工程量 | 装修工程-公共区 | 车站/地下车站/虎丘（地下二层） | 02建筑工程投资
6025 | 11507001047 | 导向标识 | 1、站内挂墙式综合信息牌 INF-11B* 单面牌（甲供，界面范围详见用户需求书） 2、含背衬、龙骨及连接支架 3、1800×3600×180mm 4、见导向标识部分详图 | 个 | 429.76 | 1719.04 | 4 | 4 | [10 empty] | 分部分项工程量 | 装修工程-公共区 | 车站/地下车站/虎丘（地下二层） | 02建筑工程投资
6026 | 11507001048 | 导向标识 | 1、站内挂墙式确认标识牌 IDT-12B* 单面牌（甲供，界面范围详见用户需求书） 2、含背衬、龙骨及连接支架 3、4000×300×100mm 4、见导向标识部分详图 | 个 | 257.86 | 1031.44 | 4 | 4 | [10 empty] | 分部分项工程量 | 装修工程-公共区 | 车站/地下车站/虎丘（地下二层） | 02建筑工程投资
6027 | 11507001049 | 导向标识 | 1、站内挂墙式确认标识牌 IDT-13B* 单面牌（甲供，界面范围详见用户需求书） 2、含背衬、龙骨及连接支架 3、900×1800×180mm 4、见导向标识部分详图 | 个 | 257.86 | 1031.44 | 4 | 4 | [10 empty] | 分部分项工程量 | 装修工程-公共区 | 车站/地下车站/虎丘（地下二层） | 02建筑工程投资
6028 | 11507001050 | 导向标识 | 1、站内挂墙式确认标识牌 IDT-14B* 单面牌（甲供，界面范围详见用户需求书） 2、含背衬、龙骨及连接支架 3、1290*2010*60mm 4、见导向标识部分详图 | 个 | 257.86 | 1031.44 | 4 | 4 | [10 empty] | 分部分项工程量 | 装修工程-公共区 | 车站/地下车站/虎丘（地下二层） | 02建筑工程投资
6029 | 11507001051 | 导向标识 | 1、站内挂墙式导向标识牌 DIR-15B* 单面牌（甲供，界面范围详见用户需求书） 2、含背衬、龙骨及连接支架 3、1800×300×100mm 4、见导向标识部分详图 | 个 | 257.86 | 515.72 | 2 | 2 | [10 empty] | 分部分项工程量 | 装修工程-公共区 | 车站/地下车站/虎丘（地下二层） | 02建筑工程投资
6030 | 11507001052 | 导向标识 | 1、站外落地式确认标识牌 IDT-18C* 三面牌（甲供，界面范围详见用户需求书） 2、含基座开挖、配筋、混凝土浇筑，含背衬、骨架及连接支架 3、800×1400（牌面）×6000(高）mm 4、见导向标识部分详图 | 个 | 1155.94 | 4623.76 | 4 | 4 | [10 empty] | 分部分项工程量 | 装修工程-公共区 | 车站/地下车站/虎丘（地下二层） | 02建筑工程投资
6031 | 11507001053 | 导向标识 | 1、站外落地式综合信息牌 INF-19C* 单面牌（甲供，界面范围详见用户需求书） 2、含基座开挖、配筋、混凝土浇筑，含背衬、骨架及连接支架 3、1200×2100×150mm 4、见导向标识部分详图 | 个 | 1155.94 | 4623.76 | 4 | 4 | [10 empty] | 分部分项工程量 | 装修工程-公共区 | 车站/地下车站/虎丘（地下二层） | 02建筑工程投资
6032 | 11507001054 | 导向标识 | 1、站内贴附式综合信息牌 INF-20D 单面牌（甲供，界面范围详见用户需求书） 2、400×600mm 3、见导向标识部分详图 | 个 | 52.24 | 208.96 | 4 | 4 | [10 empty] | 分部分项工程量 | 装修工程-公共区 | 车站/地下车站/虎丘（地下二层） | 02建筑工程投资
6033 | 11507001055 | 导向标识 | 1、站内贴附式安全警告标识牌 WSL-21D 单面牌（甲供，界面范围详见用户需求书） 2、1800×900mm 3、见导向标识部分详图 | 个 | 52.24 | 208.96 | 4 | 4 | [10 empty] | 分部分项工程量 | 装修工程-公共区 | 车站/地下车站/虎丘（地下二层） | 02建筑工程投资
6034 | 11507001056 | 导向标识 | 1、站内贴附式安全警告标识牌 WSL-22D 单面牌（甲供，界面范围详见用户需求书） 2、250×340mm 3、见导向标识部分详图 | 个 | 52.24 | 2507.52 | 48 | 48 | [10 empty] | 分部分项工程量 | 装修工程-公共区 | 车站/地下车站/虎丘（地下二层） | 02建筑工程投资
6035 | 11507001057 | 导向标识 | 1、站内贴附式安全警告标识牌 WSL-23D 单面牌（甲供，界面范围详见用户需求书） 2、250×340mm 3、见导向标识部分详图 | 个 | 52.24 | 208.96 | 4 | 4 | [10 empty] | 分部分项工程量 | 装修工程-公共区 | 车站/地下车站/虎丘（地下二层） | 02建筑工程投资
6036 | 11507001058 | 导向标识 | 1、站内贴附式导向标识牌 DIR-24D* 单面牌（甲供，界面范围详见用户需求书） 2、7700×550 3、见导向标识部分详图 | 个 | 216.62 | 433.24 | 2 | 2 | [10 empty] | 分部分项工程量 | 装修工程-公共区 | 车站/地下车站/虎丘（地下二层） | 02建筑工程投资
6037 | 11507001059 | 导向标识 | 1、站内贴附式安全警告标识牌 WSL-25D 单面牌（甲供，界面范围详见用户需求书） 2、180×260mm 3、见导向标识部分详图 | 个 | 52.24 | 417.92 | 8 | 8 | [10 empty] | 分部分项工程量 | 装修工程-公共区 | 车站/地下车站/虎丘（地下二层） | 02建筑工程投资
6038 | 11507001060 | 导向标识 | 1、站内贴附式确认标识牌 IDT-28D 单面牌（甲供，界面范围详见用户需求书） 2、2400×885mm 中文字600mm高/英文字150mm高 3、见导向标识部分详图 | 个 | 52.24 | 208.96 | 4 | 4 | [10 empty] | 分部分项工程量 | 装修工程-公共区 | 车站/地下车站/虎丘（地下二层） | 02建筑工程投资
6039 | 11507001061 | 导向标识 | 1、站内贴附式确认标识牌 IDT-29D 单面牌（甲供，界面范围详见用户需求书） 2、800×500mm 3、见导向标识部分详图 | 个 | 52.24 | 208.96 | 4 | 4 | [10 empty] | 分部分项工程量 | 装修工程-公共区 | 车站/地下车站/虎丘（地下二层） | 02建筑工程投资
6040 | 11507001062 | 导向标识 | 1、站内吊挂式导向标识牌 DIR-30E* 双面牌（甲供，界面范围详见用户需求书） 2、含背衬、龙骨及连接支架 3、1200×300×100mm 4、见导向标识部分详图 | 个 | 257.86 | 2062.88 | 8 | 8 | [10 empty] | 分部分项工程量 | 装修工程-公共区 | 车站/地下车站/虎丘（地下二层） | 02建筑工程投资
6041 | 11507001063 | 导向标识 | 1、站内柱出式/墙出式确认标识牌 IDT-31E* 双面牌（甲供，界面范围详见用户需求书） 2、含背衬、龙骨及连接支架 3、300*300*100mm 4、见导向标识部分详图 | 个 | 257.86 | 773.58 | 3 | 3 | [10 empty] | 分部分项工程量 | 装修工程-公共区 | 车站/地下车站/虎丘（地下二层） | 02建筑工程投资
6042 | 11507001064 | 导向标识 | 1、站内挂墙式确认标识牌 IDT-32B* 单面牌（甲供，界面范围详见用户需求书） 2、含背衬、龙骨及连接支架 3、1300*550*100mm 4、见导向标识部分详图 | 个 | 257.86 | 515.72 | 2 | 2 | [10 empty] | 分部分项工程量 | 装修工程-公共区 | 车站/地下车站/虎丘（地下二层） | 02建筑工程投资
6043 | 11507001065 | 导向标识 | 1、站内挂墙式确认标识牌 IDT-33B* 单面牌（甲供，界面范围详见用户需求书） 2、含背衬、龙骨及连接支架 3、1300*750*100mm 4、见导向标识部分详图 | 个 | 257.86 | 257.86 | 1 | 1 | [10 empty] | 分部分项工程量 | 装修工程-公共区 | 车站/地下车站/虎丘（地下二层） | 02建筑工程投资
6044 | 11507001066 | 导向标识 | 1、站内挂墙式确认标识牌 IDT-35B* 单面牌（甲供，界面范围详见用户需求书） 2、含背衬、龙骨及连接支架 3、6400*450mm 4、见导向标识部分详图 | 个 | 257.86 | 1031.44 | 4 | 4 | [10 empty] | 分部分项工程量 | 装修工程-公共区 | 车站/地下车站/虎丘（地下二层） | 02建筑工程投资
6045 | 11507001067 | 导向标识 | 1、站内嵌入式楼梯踢面上带自发光疏散安全标识牌 （甲供，界面范围详见用户需求书） 2、直径80mm 3、见导向标识部分详图 | 个 | 42.32 | 14812 | 350 | 350 | [10 empty] | 分部分项工程量 | 装修工程-公共区 | 车站/地下车站/虎丘（地下二层） | 02建筑工程投资
6046 | 11507001068 | 导向标识 | 1、站内嵌入式地面带自发光疏散安全标识牌（甲供，界面范围详见用户需求书） 2、直径120mm 3、见导向标识部分详图 | 个 | 42.32 | 8421.68 | 199 | 199 | [10 empty] | 分部分项工程量 | 装修工程-公共区 | 车站/地下车站/虎丘（地下二层） | 02建筑工程投资
6047 | 11507001069 | 导向标识 | 1、站台嵌入式地面3厚不锈钢箭头指示安全标识牌（甲供，界面范围详见用户需求书） 2、110*130*3mm/110*110*3mm 3、见导向标识部分详图 | 个 | 42.32 | 8125.44 | 192 | 192 | [10 empty] | 分部分项工程量 | 装修工程-公共区 | 车站/地下车站/虎丘（地下二层） | 02建筑工程投资
6048 | 11504001002 | 导向标识 | 1、质量责任铭牌采用2mm厚铜板刻字，四周折边10mm 2、含背衬、龙骨及连接支架（甲供，界面范围详见用户需求书） 3、750x500 | 个 | 70.5 | 211.5 | 3 | 3 | [10 empty] | 分部分项工程量 | 装修工程-公共区 | 车站/地下车站/虎丘（地下二层） | 02建筑工程投资
6049 | 11507001070 | 导向标识 | 1、站外挂墙式确认标识牌 单面牌（甲供，界面范围详见用户需求书） 2、1850×1100mm 3、见导向标识部分详图 | 个 | 1155.94 | 2311.88 | 2 | 2 | [10 empty] | 分部分项工程量 | 装修工程-公共区 | 车站/地下车站/虎丘（地下二层） | 02建筑工程投资
6050 | 10606012004 | 综合承载系统 | 1、成品装配式支吊架 2、成品镀锌型钢、型钢拼接件、型钢扣板、螺栓、弹簧垫片、塑料堵头等辅材 3、表面磷化发黑处理 4、做法详见设计图纸 | t | 10660.18 | 567260.16 | 53.213 | 53.213 | [10 empty] | 分部分项工程量 | 装修工程-公共区 | 车站/地下车站/虎丘（地下二层） | 02建筑工程投资
6051 | 31101004002 | 呼叫系统 | 1、客服中心.无障碍卫生间呼叫系统（含管线及设备） 2、做法详见设计图纸 | 项 | 937.44 | 937.44 | 1 | 1 | [10 empty] | 分部分项工程量 | 装修工程-公共区 | 车站/地下车站/虎丘（地下二层） | 02建筑工程投资
6052 | 11501002002 | 分类垃圾桶安装(双桶) | 1、成品不锈钢双桶垃圾桶安装（纯安装，主材集中采购） 2、规格700×260×700 3、详见用户需求书 | 个 | 322.32 | 3545.52 | 11 | 11 | [10 empty] | 分部分项工程量 | 装修工程-公共区 | 车站/地下车站/虎丘（地下二层） | 02建筑工程投资
6053 | 40204002003 | 人行道块料铺设 | 1、200*100*60mm烧结砖 2、30厚1:3水泥砂浆结合层 3、100厚C20混凝土 4、150厚碎石垫层 5、素土夯实 | m2 | 263.71 | 140254.16 | 531.85 | 536.83 | [10 empty] | 分部分项工程量 | 装修工程-公共区 | 车站/地下车站/虎丘（地下二层） | 02建筑工程投资
6054 | 40204002004 | 人行道块料铺设 | 1、300*300*25盲道提示/行进块（石材及六面油性防护、专用背面界面剂（液体）甲供） 2、65厚1:3水泥砂浆结合层 3、100厚C20混凝土 4、150厚碎石垫层 5、素土夯实 | m2 | 174.46 | 2009.78 | 11.52 | 11.52 | [10 empty] | 分部分项工程量 | 装修工程-公共区 | 车站/地下车站/虎丘（地下二层） | 02建筑工程投资
6055 | 50102002004 | 栽植灌木 金桂 | 金桂：高度2.5m，蓬径2m，冠幅2.0m-2.5m,地径10cm，株间距不小于5.0m，培植土采用沙壤土，培植土厚度不小于1m，种植时应在土球周边撒营养土\养护期一年 | 株 | 311.92 | 5614.56 | 18 | 18 | [10 empty] | 分部分项工程量 | 装修工程-公共区 | 车站/地下车站/虎丘（地下二层） | 02建筑工程投资
6056 | 50102002005 | 栽植灌木 红叶石楠球 | 红叶石楠球（高0.8m-1.0m，冠0.8m-1.0m）：生长速度快，且萌芽性强，耐修剪，可根据需要栽培成不同的树形。种植地土壤以地质疏松、肥沃、微酸性至中性为好，且灌溉方便，排水良好，培植土厚度不下于1.0m\养护期一年 | 株 | 85.06 | 9696.84 | 114 | 114 | [10 empty] | 分部分项工程量 | 装修工程-公共区 | 车站/地下车站/虎丘（地下二层） | 02建筑工程投资
6057 | 50102002006 | 栽植灌木 海桐球 | 海桐球（高0.8m-1.0m，蓬径0.8m-1.0m）：有一定的抗旱、抗寒力，喜温暖、湿润环境。耐盐碱，对土壤的要求不严，喜肥沃、排水良好的土壤。耐修剪，萌芽力强。盆栽或者地植，可用一般土，培植土厚度不小于1m,根部携带土球直径不小于0.9m\养护期一年 | 株 | 63.5 | 5842 | 92 | 92 | [10 empty] | 分部分项工程量 | 装修工程-公共区 | 车站/地下车站/虎丘（地下二层） | 02建筑工程投资
6058 | 50102007002 | 小叶黄杨 | 小叶黄杨：高度0.4m~0.6m，每平米36株\养护期一年 | m2 | 83.25 | 5894.1 | 70.8 | 55.3 | [10 empty] | 分部分项工程量 | 装修工程-公共区 | 车站/地下车站/虎丘（地下二层） | 02建筑工程投资
6059 | 50102012002 | 铺种草皮 | 百慕大商品草皮，秋季追播黑麦草\养护期一年 | m2 | 31.61 | 33792.67 | 1069.05 | 1258.08 | [10 empty] | 分部分项工程量 | 装修工程-公共区 | 车站/地下车站/虎丘（地下二层） | 02建筑工程投资
6060 | 50101010002 | 整理绿化用地 | 1、人机配合整理绿化用地 | m2 | 15.04 | 17143.34 | 1139.85 | 1313.38 | [10 empty] | 分部分项工程量 | 装修工程-公共区 | 车站/地下车站/虎丘（地下二层） | 02建筑工程投资
6061 | 50101009003 | 种植土回（换）填 | 1、回填土质要求：营养土（东北泥炭土） 2、胸径20cm以上乔木3包/棵、10cm~20cm乔木1包/棵、10cm以下乔木及花灌木0.5包/棵、色块及地被铺5cm | m3 | 67.86 | 4494.37 | 66.23 | 66.23 | [10 empty] | 分部分项工程量 | 装修工程-公共区 | 车站/地下车站/虎丘（地下二层） | 02建筑工程投资
6062 | 50101009004 | 种植土回（换）填 | 1、回填土质要求：种植土 2、草本花卉30cm、地被植物35cm、小灌木45cm、大灌木60cm、浅根乔木90cm、深根乔木150cm 3、取土运距：自行考虑 | m3 | 57.56 | 23384.33 | 406.26 | 406.26 | [10 empty] | 分部分项工程量 | 装修工程-公共区 | 车站/地下车站/虎丘（地下二层） | 02建筑工程投资
6063 | 10904004023 | 样板段及拆除 | 1、样板段所有装修及相关机电安装，施工详见技术规范要求书 2、虎丘站站厅层 3、合价包干 | 项 | 223010.82 | 223010.82 | 1 | 1 | [10 empty] | 分部分项工程量 | 装修工程-公共区 | 车站/地下车站/虎丘（地下二层） | 02建筑工程投资
6064 | 10904004024 | 楼（地）面变形缝 | 1、石材伸缩缝 2、2mm不锈钢折角 3、8mm宽橡胶条 4、做法详见设计图纸 | m | 28.4 | 4435.8 | 156.19 | 154.94 | [10 empty] | 分部分项工程量 | 装修工程-公共区 | 车站/地下车站/清塘路（地下二层） | 02建筑工程投资
6065 | 10904004025 | 楼（地）面变形缝 | 1、自动扶梯处收缩槽 2、1.5mm成品不锈钢收缩槽 3、内嵌防水收缩胶条 4、做法详见设计图纸 | m | 28.4 | 579.36 | 20.4 | 23.1 | [10 empty] | 分部分项工程量 | 装修工程-公共区 | 车站/地下车站/清塘路（地下二层） | 02建筑工程投资
6066 | 10904002005 | 楼（地）面涂膜防水 | 1、墙后排水沟 2、20mm厚1:2.5水泥砂浆内掺3%防水粉 3、3mm厚高聚物改性沥青涂膜防水层 4、做法详见设计图纸 | m2 | 79.63 | 8345.22 | 104.8 | 122.36 | [10 empty] | 分部分项工程量 | 装修工程-公共区 | 车站/地下车站/清塘路（地下二层） | 02建筑工程投资
6067 | 11102001049 | 石材楼地面 | 1、600*900*25mm花岗岩（石材及六面油性防护、专用背面界面剂（液体））（甲供） 2、石材专用粘结剂，水泥浆擦缝，石材酸洗打蜡 3、25mm厚干硬性水泥砂浆结合层 4、刷素水泥浆结合层一道 5、100mm厚C20细石混凝土找平层 6、刷素水泥浆结合层一道 7、成品保护 8、做法详见设计图纸 | m2 | 188.84 | 243252.36 | 1288.14 | 1305.32 | [10 empty] | 分部分项工程量 | 装修工程-公共区 | 车站/地下车站/清塘路（地下二层） | 02建筑工程投资
6068 | 11102001050 | 石材楼地面 | 门槛石 1、600*900*25mm花岗岩（石材及六面油性防护、专用背面界面剂（液体））（甲供） 2、石材专用粘结剂，水泥浆擦缝，石材酸洗打蜡 3、25mm厚干硬性水泥砂浆结合层 4、刷素水泥浆结合层一道 5、100mm厚C20细石混凝土找平层 6、刷素水泥浆结合层一道 7、成品保护 8、做法详见设计图纸 | m2 | 264.39 | 602.81 | 2.28 | 2.69 | [10 empty] | 分部分项工程量 | 装修工程-公共区 | 车站/地下车站/清塘路（地下二层） | 02建筑工程投资
6069 | 11102001051 | 石材楼地面 | 垂直电梯门槛石 1、600*900*25mm花岗岩（石材及六面油性防护、专用背面界面剂（液体））（甲供） 2、石材专用粘结剂，水泥浆擦缝，石材酸洗打蜡 3、25mm厚干硬性水泥砂浆结合层 4、刷素水泥浆结合层一道 5、100mm厚C20细石混凝土找平层 6、刷素水泥浆结合层一道 7、热镀锌钢骨架制作安装及固定连接 8、3mm不锈钢角钢制作及安装 9、橡胶垫铺设 10、成品保护 11、做法详见设计图纸 | m2 | 432.16 | 168.54 | 0.39 | 0.7 | [10 empty] | 分部分项工程量 | 装修工程-公共区 | 车站/地下车站/清塘路（地下二层） | 02建筑工程投资
6070 | 11102001052 | 石材楼地面 | 1、提示/行进盲道石材300*300*25mm（石材及六面油性防护、专用背面界面剂（液体））（甲供） 2、石材专用粘结剂，水泥浆擦缝，石材酸洗打蜡 3、25mm厚干硬性水泥砂浆结合层 4、刷素水泥浆结合层一道 5、100mm厚C20细石混凝土找平层 6、刷素水泥浆结合层一道 7、成品保护 8、做法详见设计图纸 | m2 | 264.39 | 9795.65 | 37.05 | 37.72 | [10 empty] | 分部分项工程量 | 装修工程-公共区 | 车站/地下车站/清塘路（地下二层） | 02建筑工程投资
6071 | 11108001009 | 石材零星项目 | 石材洞口挡水条 1、楼梯洞口石材地台，20mm花岗岩盖板、20mm花岗岩侧板，含磨边（石材及六面油性防护、专用背面界面剂（液体））（甲供） 2、石材与角钢用专用干挂胶固定 3、镀锌钢骨架基层 4、成品保护 5、做法详见设计图纸 | m2 | 458.31 | 9725.34 | 21.22 | 21.7 | [10 empty] | 分部分项工程量 | 装修工程-公共区 | 车站/地下车站/清塘路（地下二层） | 02建筑工程投资
6072 | 11108001023 | 石材零星项目 | 1、楼梯石材地台，20mm花岗岩盖板、20mm花岗岩侧板（含三角区），含磨边（石材及六面油性防护、专用背面界面剂（液体））（甲供） 2、石材与角钢用专用干挂胶固定 3、镀锌钢骨架基层 4、成品保护 5、做法详见设计图纸 | m2 | 458.31 | 9418.27 | 20.55 | 20.1664 | [10 empty] | 分部分项工程量 | 装修工程-公共区 | 车站/地下车站/清塘路（地下二层） | 02建筑工程投资
6073 | 11106001005 | 石材楼梯面层 | 1、30mm厚花岗岩楼梯踏板、含100mm宽花岗岩台阶提示带 2、20mm厚花岗岩楼梯踢面 3、水泥砂浆粘贴、φ12mm开孔φ10螺纹钢云石胶粘结 4、含磨边及开防滑槽，石材专用粘结剂，水泥浆擦缝，石材酸洗打蜡（石材及六面油性防护、专用背面界面剂（液体））（甲供） 5、成品保护 6、做法详见设计图纸 | m2 | 153.09 | 6466.52 | 42.24 | 42.24 | [10 empty] | 分部分项工程量 | 装修工程-公共区 | 车站/地下车站/清塘路（地下二层） | 02建筑工程投资
6074 | 11102001053 | 石材楼地面 | 1、休息平台上止步块300*300*25mm石材盲道（石材及六面油性防护、专用背面界面剂（液体））（甲供） 2、石材专用粘结剂，水泥浆擦缝，石材酸洗打蜡 3、水泥砂浆粘贴 4、成品保护 5、做法详见设计图纸 | m2 | 170.94 | 630.77 | 3.69 | 3.7 | [10 empty] | 分部分项工程量 | 装修工程-公共区 | 车站/地下车站/清塘路（地下二层） | 02建筑工程投资
6075 | 11105002013 | 石材踢脚线 | 独立方柱 1、外露100*20mm高花岗岩踢脚L型内导圆角（含阴角、阳角转角个数）（石材及六面油性防护、专用背面界面剂（液体））（甲供） 2、与地面铝型材连接、踢脚安装角码、膨胀螺栓等 3、踢脚连接件、热镀锌安装角码等 4、做法详见设计图纸 | m | 34.92 | 1278.07 | 36.6 | 36.6 | [10 empty] | 分部分项工程量 | 装修工程-公共区 | 车站/地下车站/清塘路（地下二层） | 02建筑工程投资
6076 | 11105002014 | 石材踢脚线 | 离壁沟 1、外露100*20mm高花岗岩踢脚L型内导圆角（含阴角、阳角转角个数）（石材及六面油性防护、专用背面界面剂（液体））（甲供） 2、8厚1：1水泥砂浆结合层 3、20～40厚1:3水泥砂浆打底 4、与地面铝型材连接、踢脚安装角码、膨胀螺栓等 5、做法详见设计图纸 | m | 19.82 | 2697.5 | 136.1 | 137.5 | [10 empty] | 分部分项工程量 | 装修工程-公共区 | 车站/地下车站/清塘路（地下二层） | 02建筑工程投资
6077 | 11105002015 | 石材踢脚线 | 砌块墙 1、外露100*20mm高花岗岩踢脚L型内导圆角（含阴角、阳角转角个数）（石材及六面油性防护、专用背面界面剂（液体））（甲供） 2、与地面铝型材连接、踢脚安装角码、膨胀螺栓等 3、踢脚连接件、热镀锌安装角码等 4、做法详见设计图纸 | m | 34.92 | 2439.51 | 69.86 | 52.7 | [10 empty] | 分部分项工程量 | 装修工程-公共区 | 车站/地下车站/清塘路（地下二层） | 02建筑工程投资
6078 | 11105003005 | 块料踢脚线 | 1、100mm高瓷砖踢脚 2、含切割.磨边 | m | 23.57 | 673.16 | 28.56 | 30 | [10 empty] | 分部分项工程量 | 装修工程-公共区 | 车站/地下车站/清塘路（地下二层） | 02建筑工程投资
6079 | 11207001051 | 墙面装饰板 | 离壁墙 1、2.5mm烤瓷铝板墙面，含各类暗门及门窗侧边，成品保护 2、12mm厚蜂窝板背衬板 3、100*50*5铝型材龙骨，表面氟碳烤漆 4、板凳形固定件、M12不锈钢螺栓、M16膨胀螺栓与墙体连接 5、3厚不锈钢墙板挂钩、M10不锈钢螺栓 6、做法详见设计图纸 | m2 | 857.08 | 254878.45 | 297.38 | 298.955 | [10 empty] | 分部分项工程量 | 装修工程-公共区 | 车站/地下车站/清塘路（地下二层） | 02建筑工程投资
6080 | 11207001052 | 墙面装饰板 | 1、3mm烤瓷铝板墙面，含各类暗门及门窗侧边，成品保护 2、100*50*5铝型材龙骨，表面氟碳烤漆 3、板凳形固定件、M12不锈钢螺栓、M16膨胀螺栓与墙体连接 4、3厚不锈钢墙板挂钩、M10不锈钢螺栓 5、做法详见设计图纸 | m2 | 881.85 | 57867 | 65.62 | 65.7826 | [10 empty] | 分部分项工程量 | 装修工程-公共区 | 车站/地下车站/清塘路（地下二层） | 02建筑工程投资
6081 | 11207001053 | 墙面装饰板 | 砌块墙 1、2.5mm烤瓷铝板墙面，含各类暗门及门侧边，成品保护 2、12mm厚蜂窝板背衬板 3、100*50*5铝型材龙骨，表面氟碳烤漆 4、板凳形固定件、M12不锈钢螺栓、M16膨胀螺栓与墙体连接 5、3厚不锈钢墙板挂钩、M10不锈钢螺栓 6、做法详见设计图纸 | m2 | 857.08 | 164842.2 | 192.33 | 192.225 | [10 empty] | 分部分项工程量 | 装修工程-公共区 | 车站/地下车站/清塘路（地下二层） | 02建筑工程投资
6082 | 11207001054 | 暗门五金 | 消火栓暗门五金（单开不上锁型）H=3100 1、不锈钢转门轴 2、铝型材执手通长、L700*70*6不锈钢角钢通长 3、按压式不锈钢弹簧磁碰 4、做法详见设计图纸 不包含面层 | 组 | 437.44 | 3936.96 | 9 | 9 | [10 empty] | 分部分项工程量 | 装修工程-公共区 | 车站/地下车站/清塘路（地下二层） | 02建筑工程投资
6083 | 11207001055 | 暗门五金 | 视屏前端箱暗门五金（单开上锁型）H=3200 1、不锈钢转门轴 2、铝型材执手通长、L700*70*6不锈钢角钢通长 3、不锈钢弹簧锁 4、三角锁 5、做法详见设计图纸 不包含面层 | 组 | 497.44 | 994.88 | 2 | 2 | [10 empty] | 分部分项工程量 | 装修工程-公共区 | 车站/地下车站/清塘路（地下二层） | 02建筑工程投资
6084 | 11207001056 | 暗门五金 | 设备箱暗门五金（单开上锁型）H=3200 1、不锈钢转门轴 2、铝型材执手通长、L700*70*6不锈钢角钢通长 3、不锈钢弹簧锁 4、三角锁 5、做法详见设计图纸 不包含面层 | 组 | 497.44 | 1989.76 | 4 | 4 | [10 empty] | 分部分项工程量 | 装修工程-公共区 | 车站/地下车站/清塘路（地下二层） | 02建筑工程投资
6085 | 11207001057 | 暗门五金 | 冲洗栓箱、排水沟检修暗门五金 1、直径30钢杆上下与万向轴承连接 2、三角锁 3、暗拉手通长 4、上下二处磁吸 5、做法详见设计图纸 不包含面层 | 组 | 335.95 | 1343.8 | 4 | 4 | [10 empty] | 分部分项工程量 | 装修工程-公共区 | 车站/地下车站/清塘路（地下二层） | 02建筑工程投资
6086 | 11208001034 | 柱（梁）面装饰 | 独立方柱 1、2.5mm烤瓷铝板（含圆弧边）丝网印刷图案 2、12mm蜂窝背衬板 3、100*50*5铝型材龙骨，表面氟碳烤漆 4、ZM固定件、M12不锈钢螺栓与龙骨连接、M16膨胀螺栓与墙体连接 5、3厚不锈钢墙板挂钩 折边不展开计算 | m2 | 857.08 | 116065.77 | 135.42 | 111.36 | [10 empty] | 分部分项工程量 | 装修工程-公共区 | 车站/地下车站/清塘路（地下二层） | 02建筑工程投资
6087 | 11302001042 | 柱（梁）面装饰 | 卷帘门门梁 1、2.5mm烤瓷铝板包门梁 2、12mm蜂窝背衬板 3、镀锌钢龙骨 4、骨架表面磷化发黑处理 5、做法详见设计图纸 | m2 | 857.08 | 12856.2 | 15 | 15 | [10 empty] | 分部分项工程量 | 装修工程-公共区 | 车站/地下车站/清塘路（地下二层） | 02建筑工程投资
6088 | 11302002013 | 格栅吊顶 | 1、1.2mm厚30*100mm@80mm铝方通 2、M8钢吊杆,配M8螺母+弹簧垫圈 3、不锈钢垫块 4、吊筋等表面磷化发黑处理 5、做法详见设计图纸 | m2 | 542.56 | 54239.72 | 99.97 | 100.47 | [10 empty] | 分部分项工程量 | 装修工程-公共区 | 车站/地下车站/清塘路（地下二层） | 02建筑工程投资
6089 | 11302002014 | 格栅吊顶 | 吊顶三角单元（含特殊三角单元） 1、2.0mm厚铝板折板 2、 3厚不锈钢之字挂件、M6不锈钢螺栓连接 3、M8钢吊杆,配M8螺母+弹簧垫圈 4、吊筋等表面磷化发黑处理 5、做法详见设计图纸 | m2 | 410.21 | 318351.67 | 776.07 | 776.07 | [10 empty] | 分部分项工程量 | 装修工程-公共区 | 车站/地下车站/清塘路（地下二层） | 02建筑工程投资
6090 | 11302001043 | 吊顶天棚 | 1、2.5mm厚铝合金平板 2、M8钢吊杆,配M8螺母+弹簧垫圈 3、2厚不锈钢U型吊码、M6不锈钢螺栓连接 4、2厚不锈钢挂钩、铝合金M6.4抽芯铆钉 5、吊筋等表面磷化发黑处理 6、做法详见设计图纸 | m2 | 416.24 | 197114.61 | 473.56 | 481.5778 | [10 empty] | 分部分项工程量 | 装修工程-公共区 | 车站/地下车站/清塘路（地下二层） | 02建筑工程投资
6091 | 11208001035 | 柱（梁）面装饰 | 垂直电梯吊顶以上部分侧面封板 1、2.5mm白色铝板 2、镀锌钢骨架 3、金特板封堵 4、做法详见设计图纸 | m2 | 615.49 | 18803.22 | 30.55 | 8.304 | [10 empty] | 分部分项工程量 | 装修工程-公共区 | 车站/地下车站/清塘路（地下二层） | 02建筑工程投资
6092 | 11304002011 | 检修孔 | 检修口 1、铝合金板检修口 2、L型加固龙骨 3、UJ2弹簧插销开启组件 4、做法详见设计图纸 | 个 | 44.11 | 264.66 | 6 | 6 | [10 empty] | 分部分项工程量 | 装修工程-公共区 | 车站/地下车站/清塘路（地下二层） | 02建筑工程投资
6093 | 11407002014 | 天棚喷刷涂料 | 1、喷防潮底漆一遍，面层刷深灰色无机矿物涂料两遍 2、基层表面清理 3、按投影面积计算 | m2 | 27.59 | 38649.73 | 1400.86 | 1460.31 | [10 empty] | 分部分项工程量 | 装修工程-公共区 | 车站/地下车站/清塘路（地下二层） | 02建筑工程投资
6094 | 11407001017 | 墙面喷刷涂料 | 1、喷防潮底漆一遍，面层刷深灰色无机矿物涂料两遍 2、基层表面清理 | m2 | 21.79 | 13203.21 | 605.93 | 620.4 | [10 empty] | 分部分项工程量 | 装修工程-公共区 | 车站/地下车站/清塘路（地下二层） | 02建筑工程投资
6095 | 11407001018 | 柱面喷刷涂料 | 1、喷防潮底漆一遍，面层刷深灰色无机矿物涂料两遍 2、基层表面清理 | m2 | 21.79 | 1402.4 | 64.36 | 102.48 | [10 empty] | 分部分项工程量 | 装修工程-公共区 | 车站/地下车站/清塘路（地下二层） | 02建筑工程投资
6096 | 11407001019 | 天棚喷刷涂料 | 1、批腻子三遍，深灰色无机矿物涂料三遍 | m2 | 38.57 | 1508.47 | 39.11 | 43 | [10 empty] | 分部分项工程量 | 装修工程-公共区 | 车站/地下车站/清塘路（地下二层） | 02建筑工程投资
6097 | 11407002015 | 墙面喷刷涂料 | 1、批腻子三遍，白色无机矿物涂料三遍 | m2 | 37.79 | 6933.71 | 183.48 | 202.4 | [10 empty] | 分部分项工程量 | 装修工程-公共区 | 车站/地下车站/清塘路（地下二层） | 02建筑工程投资
6098 | 11615001007 | AFC出线盒检修口 | 1、350*350AFC出线盒检修口 2、φ10提手、L=40孔 3、2mm厚不锈钢盖板、3mm厚不锈钢框、3mm厚不锈钢盖板底框 4、聚氨酯密封胶填缝 5、做法详见设计图纸（不含面层） | 个 | 508.58 | 5085.8 | 10 | 11 | [10 empty] | 分部分项工程量 | 装修工程-公共区 | 车站/地下车站/清塘路（地下二层） | 02建筑工程投资
6099 | 11503001029 | 金属扶手、栏杆、栏板 | 1、高1100mm不锈钢分区栏杆 2、6+1.52pvb+6钢化夹胶透明玻璃栏板 3、φ50*2mm不锈钢圆管扶手 4、70*10不锈钢立柱，间距为1200mm 5、增加盲文 6、做法详见设计图纸 | m | 1365.8 | 26933.58 | 19.72 | 18.868 | [10 empty] | 分部分项工程量 | 装修工程-公共区 | 车站/地下车站/清塘路（地下二层） | 02建筑工程投资
6100 | 11503001030 | 金属扶手、栏杆、栏板 | 1、高1100mm不锈钢分区栏杆（电控锁部位） 2、6+1.52pvb+6钢化夹胶透明玻璃栏板电控门（由客服中心控制） 3、φ50*2mm不锈钢圆管扶手 4、φ40*2mm不锈钢立柱，间距为1160mm 5、做法详见设计图纸 | m | 1365.8 | 3414.5 | 2.5 | 3.256 | [10 empty] | 分部分项工程量 | 装修工程-公共区 | 车站/地下车站/清塘路（地下二层） | 02建筑工程投资
6101 | 10801006005 | 分区栏杆电控锁五金组 | 1、电控锁1把 2、可定位导向轮1个 3、不锈钢铰链2个 4、做法详见设计图纸 | 组 | 6067.16 | 18201.48 | 3 | 3 | [10 empty] | 分部分项工程量 | 装修工程-公共区 | 车站/地下车站/清塘路（地下二层） | 02建筑工程投资
6102 | 11503001031 | 金属扶手、栏杆、栏板 | 1、高950mm不锈钢楼梯栏杆 2、6+1.52pvb+6钢化夹胶透明玻璃栏板 3、φ50*2mm不锈钢圆管扶手，φ40*2mm不锈钢圆管扶手 4、70*10不锈钢立柱 5、增加盲文 6、做法详见设计图纸 | m | 1365.8 | 74791.21 | 54.76 | 55 | [10 empty] | 分部分项工程量 | 装修工程-公共区 | 车站/地下车站/清塘路（地下二层） | 02建筑工程投资
6103 | 11503001032 | 金属扶手、栏杆、栏板 | 1、高1050mm不锈钢楼梯洞口栏杆 2、6+1.52pvb+6钢化夹胶透明玻璃栏板 3、φ50*2mm不锈钢圆管扶手 4、70*10不锈钢立柱 5、增加盲文 6、做法详见设计图纸 | m | 1365.8 | 82808.45 | 60.63 | 61 | [10 empty] | 分部分项工程量 | 装修工程-公共区 | 车站/地下车站/清塘路（地下二层） | 02建筑工程投资
6104 | 11503001033 | 金属扶手、栏杆、栏板 | 1、高1200mm不锈钢防护栏杆（扶梯过梁处） 2、6+1.52pvb+6mm钢化夹胶透明玻璃栏板 3、栏板顶端1.5mm厚拉丝不锈钢护角 4、2.5mm厚?50拉丝304不锈钢圆管立杆 5、?50不锈钢圆管?30接头 6、?80不锈钢盖板2mm厚，6mm厚钢板、M12膨胀螺丝 7、增加盲文 8、做法详见设计图纸 | m | 1470.8 | 40623.5 | 27.62 | 29 | [10 empty] | 分部分项工程量 | 装修工程-公共区 | 车站/地下车站/清塘路（地下二层） | 02建筑工程投资
6105 | 11503001034 | 金属扶手、栏杆、栏板 | 1、高200mm不锈钢防撞栏杆 2、φ50*2mm不锈钢圆管扶手 3、做法详见设计图纸 | m | 365.59 | 1882.79 | 5.15 | 5 | [10 empty] | 分部分项工程量 | 装修工程-公共区 | 车站/地下车站/清塘路（地下二层） | 02建筑工程投资
6106 | 10904004026 | 楼（地）面变形缝 | 1、石材伸缩缝 2、2mm不锈钢折角 3、8mm宽橡胶条 4、做法详见设计图纸 | m | 28.4 | 4320.49 | 152.13 | 145.82 | [10 empty] | 分部分项工程量 | 装修工程-公共区 | 车站/地下车站/清塘路（地下二层） | 02建筑工程投资
6107 | 10904004027 | 楼（地）面变形缝 | 1、自动扶梯处收缩槽 2、1.5mm成品不锈钢收缩槽 3、内嵌防水收缩胶条 4、做法详见设计图纸 | m | 28.4 | 579.36 | 20.4 | 26.4 | [10 empty] | 分部分项工程量 | 装修工程-公共区 | 车站/地下车站/清塘路（地下二层） | 02建筑工程投资
6108 | 10904004028 | 楼（地）面变形缝 | 1、10mm绝缘密缝胶 2、聚碳酸酯支撑件 3、做法详见设计图纸 | m | 27.23 | 12616.75 | 463.34 | 472 | [10 empty] | 分部分项工程量 | 装修工程-公共区 | 车站/地下车站/清塘路（地下二层） | 02建筑工程投资
6109 | 11102001054 | 石材楼地面（绝缘） | 1、600*900*25mm花岗岩（石材及六面油性防护、专用背面界面剂（液体））（甲供） 2、石材专用粘结剂，水泥浆擦缝，石材酸洗打蜡 3、15-20mm水泥砂浆找平 4、绝缘底漆 5、2层绝缘薄膜 6、36mm绝缘保护层 7、18mm水泥砂浆保护层 8、成品保护 9、做法详见设计图纸 | m2 | 420.76 | 74482.94 | 177.02 | 176.0704 | [10 empty] | 分部分项工程量 | 装修工程-公共区 | 车站/地下车站/清塘路（地下二层） | 02建筑工程投资
6110 | 11102001055 | 石材楼地面（绝缘） | 1、25mm厚中国黑走边，其中屏蔽门处为整块石材模块（石材及六面油性防护、专用背面界面剂（液体））（甲供） 2、石材专用粘结剂，水泥浆擦缝，石材酸洗打蜡 3、15-20mm水泥砂浆找平 4、绝缘底漆 5、2层绝缘薄膜 6、36mm绝缘保护层 7、18mm水泥砂浆保护层 8、成品保护 9、做法详见设计图纸 | m2 | 496.31 | 22830.26 | 46 | 46 | [10 empty] | 分部分项工程量 | 装修工程-公共区 | 车站/地下车站/清塘路（地下二层） | 02建筑工程投资
6111 | 11102001056 | 石材楼地面（绝缘） | 1、20厚黄色人造石排队线（石材及六面油性防护、专用背面界面剂（液体））（甲供） 2、石材专用粘结剂，水泥浆擦缝 3、15-20mm水泥砂浆找平 4、绝缘底漆 5、2层绝缘薄膜 6、36mm绝缘保护层 7、18mm水泥砂浆保护层 8、成品保护 9、做法详见设计图纸 | m2 | 496.31 | 11876.7 | 23.93 | 23.9296 | [10 empty] | 分部分项工程量 | 装修工程-公共区 | 车站/地下车站/清塘路（地下二层） | 02建筑工程投资
6112 | 11102001057 | 石材楼地面（绝缘） | 1、提示/行进盲道石材300*300*25mm（石材及六面油性防护、专用背面界面剂（液体））（甲供） 2、石材专用粘结剂，水泥浆擦缝，石材酸洗打蜡 3、15-20mm水泥砂浆找平 4、绝缘底漆 5、2层绝缘薄膜 6、36mm绝缘保护层 7、18mm水泥砂浆保护层 8、成品保护 9、做法详见设计图纸 | m2 | 496.31 | 794.1 | 1.6 | 2.16 | [10 empty] | 分部分项工程量 | 装修工程-公共区 | 车站/地下车站/清塘路（地下二层） | 02建筑工程投资
6113 | 11102001058 | 石材楼地面（绝缘） | 门槛石 1、600*900*25mm花岗岩（石材及六面油性防护、专用背面界面剂（液体））（甲供） 2、石材专用粘结剂，水泥浆擦缝，石材酸洗打蜡 3、15-20mm水泥砂浆找平 4、绝缘底漆 5、2层绝缘薄膜 6、36mm绝缘保护层 7、18mm水泥砂浆保护层 8、成品保护 9、做法详见设计图纸 | m2 | 496.31 | 208.45 | 0.42 | 0.63 | [10 empty] | 分部分项工程量 | 装修工程-公共区 | 车站/地下车站/清塘路（地下二层） | 02建筑工程投资
6114 | 11102001059 | 石材楼地面 | 门槛石 1、600*900*25mm花岗岩（石材及六面油性防护、专用背面界面剂（液体））（甲供） 2、石材专用粘结剂，水泥浆擦缝，石材酸洗打蜡 3、25mm厚干硬性水泥砂浆结合层 4、刷素水泥浆结合层一道 5、50mm厚C20细石混凝土找平层 6、刷素水泥浆结合层一道 7、成品保护 8、做法详见设计图纸 | m2 | 219.77 | 197.79 | 0.9 | 2.47 | [10 empty] | 分部分项工程量 | 装修工程-公共区 | 车站/地下车站/清塘路（地下二层） | 02建筑工程投资
6115 | 11102001060 | 石材楼地面 | 垂直电梯门槛石 1、600*900*25mm花岗岩（石材及六面油性防护、专用背面界面剂（液体））（甲供） 2、石材专用粘结剂，水泥浆擦缝，石材酸洗打蜡 3、25mm厚干硬性水泥砂浆结合层 4、刷素水泥浆结合层一道 5、50mm厚C20细石混凝土找平层 6、刷素水泥浆结合层一道 7、热镀锌钢骨架制作安装及固定连接 8、3mm不锈钢角钢制作及安装 9、橡胶垫铺设 10、成品保护 11、做法详见设计图纸 | m2 | 514.24 | 200.55 | 0.39 | 0.7 | [10 empty] | 分部分项工程量 | 装修工程-公共区 | 车站/地下车站/清塘路（地下二层） | 02建筑工程投资
6116 | 11102001061 | 石材楼地面 | 1、600*900*25mm花岗岩（石材及六面油性防护、专用背面界面剂（液体））（甲供） 2、石材专用粘结剂，水泥浆擦缝，石材酸洗打蜡 3、25mm厚干硬性水泥砂浆结合层 4、刷素水泥浆结合层一道 5、50mm厚C20细石混凝土找平层 6、刷素水泥浆结合层一道 7、成品保护 8、做法详见设计图纸 | m2 | 144.22 | 105726.24 | 733.09 | 736 | [10 empty] | 分部分项工程量 | 装修工程-公共区 | 车站/地下车站/清塘路（地下二层） | 02建筑工程投资
6117 | 11102001062 | 石材楼地面 | 1、提示/行进盲道石材300*300*25mm（石材及六面油性防护、专用背面界面剂（液体））（甲供） 2、石材专用粘结剂，水泥浆擦缝，石材酸洗打蜡 3、25mm厚干硬性水泥砂浆结合层 4、刷素水泥浆结合层一道 5、50mm厚C20细石混凝土找平层 6、刷素水泥浆结合层一道 7、成品保护 8、做法详见设计图纸 | m2 | 219.77 | 6215.1 | 28.28 | 28.32 | [10 empty] | 分部分项工程量 | 装修工程-公共区 | 车站/地下车站/清塘路（地下二层） | 02建筑工程投资
6118 | 11105002016 | 石材踢脚线 | 独立方柱 1、外露100*20mm高花岗岩踢脚L型内导圆角（含阴角、阳角转角个数）（石材及六面油性防护、专用背面界面剂（液体））（甲供） 2、与地面铝型材连接、踢脚安装角码、膨胀螺栓等 3、踢脚连接件、热镀锌安装角码等 4、做法详见设计图纸 | m | 34.92 | 1424.74 | 40.8 | 40.8 | [10 empty] | 分部分项工程量 | 装修工程-公共区 | 车站/地下车站/清塘路（地下二层） | 02建筑工程投资
6119 | 11105002017 | 石材踢脚线 | 砌块墙 1、外露100*20mm高花岗岩踢脚L型内导圆角（含阴角、阳角转角个数）（石材及六面油性防护、专用背面界面剂（液体））（甲供） 2、与地面铝型材连接、踢脚安装角码、膨胀螺栓等 3、踢脚连接件、热镀锌安装角码等 4、做法详见设计图纸 | m | 34.92 | 4477.79 | 128.23 | 131.14 | [10 empty] | 分部分项工程量 | 装修工程-公共区 | 车站/地下车站/清塘路（地下二层） | 02建筑工程投资
6120 | 10904004029 | 墙面绝缘缝 | 站台门端门与装饰面 1、20mm绝缘密缝胶填缝 | m | 33.4 | 801.6 | 24 | 24.8 | [10 empty] | 分部分项工程量 | 装修工程-公共区 | 车站/地下车站/清塘路（地下二层） | 02建筑工程投资
6121 | 11207001058 | 端墙墙面绝缘层 | 1、端墙墙面绝缘层 2、36mm绝缘保护层 3、做法详见设计图纸 | m2 | 186.07 | 8834.6 | 47.48 | 39.1499 | [10 empty] | 分部分项工程量 | 装修工程-公共区 | 车站/地下车站/清塘路（地下二层） | 02建筑工程投资
6122 | 11207001059 | 墙面装饰板 | 站名墙 1、2.5mm烤瓷铝板墙面，含各类暗门及门侧边，含圆弧收边，成品保护 2、12mm厚蜂窝板背衬板 3、钢骨架基层制作与安装（龙骨与原顶面连接） 4、不锈钢螺栓等辅材 5、骨架表面磷化发黑处理 6、站名墙内填充防火岩棉、防火泥封堵 7、做法详见设计图纸 | m2 | 937.19 | 102734.77 | 109.62 | 114.84 | [10 empty] | 分部分项工程量 | 装修工程-公共区 | 车站/地下车站/清塘路（地下二层） | 02建筑工程投资
6123 | 11207001060 | 墙面装饰板 | 中间三角房墙面 1、2.5mm烤瓷铝板墙面，含各类暗门及门侧边，含圆弧收边，成品保护 2、12mm厚蜂窝板背衬板 3、钢骨架基层制作与安装（龙骨与原顶面连接） 4、不锈钢螺栓等辅材 5、骨架表面磷化发黑处理 6、墙内填充防火岩棉、防火泥封堵 7、做法详见设计图纸 | m2 | 857.05 | 11381.62 | 13.28 | 16.81 | [10 empty] | 分部分项工程量 | 装修工程-公共区 | 车站/地下车站/清塘路（地下二层） | 02建筑工程投资
6124 | 11207001061 | 墙面装饰板 | 砌块墙 1、2.5mm烤瓷铝板墙面，含各类暗门及门侧边，成品保护（含卫生间门侧边颜色拼接） 2、12mm厚蜂窝板背衬板 3、100*50*5铝型材龙骨，表面氟碳烤漆 4、板凳形固定件、M12不锈钢螺栓、M16膨胀螺栓与墙体连接 5、3厚不锈钢墙板挂钩、M10不锈钢螺栓 6、做法详见设计图纸 | m2 | 857.08 | 195277.11 | 227.84 | 275.84 | [10 empty] | 分部分项工程量 | 装修工程-公共区 | 车站/地下车站/清塘路（地下二层） | 02建筑工程投资
6125 | 11207001062 | 墙面装饰板 | 屏蔽门端门上方 1、2.5mm厚白色铝板墙面，成品保护 2、镀锌钢龙骨 3、做法详见设计图纸 | m2 | 615.49 | 6499.57 | 10.56 | 10.56 | [10 empty] | 分部分项工程量 | 装修工程-公共区 | 车站/地下车站/清塘路（地下二层） | 02建筑工程投资
6126 | 11207001063 | 暗门五金 | 消火栓暗门五金（单开不上锁型）H=2800 1、不锈钢转门轴 2、铝型材执手通长、L700*70*6不锈钢角钢通长 3、按压式不锈钢弹簧磁碰 4、做法详见设计图纸 不包含面层 | 组 | 437.44 | 1749.76 | 4 | 4 | [10 empty] | 分部分项工程量 | 装修工程-公共区 | 车站/地下车站/清塘路（地下二层） | 02建筑工程投资
6127 | 11207001064 | 暗门五金 | 设备箱暗门五金（单开上锁型）H=2900 1、不锈钢转门轴 2、铝型材执手通长、L700*70*6不锈钢角钢通长 3、不锈钢弹簧锁 4、三角锁 5、做法详见设计图纸 不包含面层 | 组 | 497.44 | 1989.76 | 4 | 4 | [10 empty] | 分部分项工程量 | 装修工程-公共区 | 车站/地下车站/清塘路（地下二层） | 02建筑工程投资
6128 | 11207001065 | 暗门五金 | 冲洗栓箱、排水沟检修暗门五金 1、直径30钢杆上下与万向轴承连接 2、三角锁 3、暗拉手通长 4、上下二处磁吸 5、做法详见设计图纸 不包含面层 | 组 | 335.95 | 671.9 | 2 | 2 | [10 empty] | 分部分项工程量 | 装修工程-公共区 | 车站/地下车站/清塘路（地下二层） | 02建筑工程投资
6129 | 11208001036 | 柱（梁）面装饰 | 独立方柱 1、2.5mm烤瓷铝板（含圆弧边）丝网印刷图案 2、12mm蜂窝背衬板 3、100*50*5铝型材龙骨，表面氟碳烤漆 4、ZM固定件、M12不锈钢螺栓与龙骨连接、M16膨胀螺栓与墙体连接 5、3厚不锈钢墙板挂钩 折边不展开计算 | m2 | 857.08 | 101409.71 | 118.32 | 122.4 | [10 empty] | 分部分项工程量 | 装修工程-公共区 | 车站/地下车站/清塘路（地下二层） | 02建筑工程投资
6130 | 11208001037 | 柱（梁）面装饰 | 楼梯井侧面封板 1、2.5mm烤瓷铝板 2、12mm厚蜂窝板背衬板 3、100*50*5铝型材龙骨，表面氟碳烤漆 4、板凳形固定件、M12不锈钢螺栓、M16膨胀螺栓与墙体连接 5、3厚不锈钢墙板挂钩、M10不锈钢螺栓 6、做法详见设计图纸 | m2 | 857.08 | 88964.9 | 103.8 | 102.06 | [10 empty] | 分部分项工程量 | 装修工程-公共区 | 车站/地下车站/清塘路（地下二层） | 02建筑工程投资
6131 | 11302002015 | 格栅吊顶 | 吊顶三角单元（含特殊三角单元） 1、2.0mm厚铝板折板 2、 3厚不锈钢之字挂件、M6不锈钢螺栓连接 3、M8钢吊杆,配M8螺母+弹簧垫圈 4、吊筋等表面磷化发黑处理 5、做法详见设计图纸 | m2 | 410.21 | 271050.36 | 660.76 | 662 | [10 empty] | 分部分项工程量 | 装修工程-公共区 | 车站/地下车站/清塘路（地下二层） | 02建筑工程投资
6132 | 11302001044 | 吊顶天棚 | 1、2.5mm厚铝合金平板 2、M8钢吊杆,配M8螺母+弹簧垫圈 3、2厚不锈钢U型吊码、M6不锈钢螺栓连接 4、2厚不锈钢挂钩、铝合金M6.4抽芯铆钉 5、吊筋等表面磷化发黑处理 6、做法详见设计图纸 | m2 | 416.24 | 117034.2 | 281.17 | 282.68 | [10 empty] | 分部分项工程量 | 装修工程-公共区 | 车站/地下车站/清塘路（地下二层） | 02建筑工程投资
6133 | 11302001045 | 吊顶天棚 | 楼梯斜面 1、2.5mm厚铝合金平板 2、M8钢吊杆,配M8螺母+弹簧垫圈 3、2厚不锈钢U型吊码、M6不锈钢螺栓连接 4、2厚不锈钢挂钩、铝合金M6.4抽芯铆钉 5、吊筋等表面磷化发黑处理 6、做法详见设计图纸 | m2 | 416.24 | 24487.4 | 58.83 | 50 | [10 empty] | 分部分项工程量 | 装修工程-公共区 | 车站/地下车站/清塘路（地下二层） | 02建筑工程投资
6134 | 11302001046 | 柱（梁）面装饰 | 楼梯梁面 1、2.5mm厚铝合金平板 2、2厚不锈钢U型吊码、M6不锈钢螺栓连接 3、2厚不锈钢挂钩、铝合金M6.4抽芯铆钉 4、吊筋等表面磷化发黑处理 5、做法详见设计图纸 | m2 | 416.24 | 3542.2 | 8.51 | 10.29 | [10 empty] | 分部分项工程量 | 装修工程-公共区 | 车站/地下车站/清塘路（地下二层） | 02建筑工程投资
6135 | 11302001047 | 挡烟垂壁 | 1、6+1.52pvb+6mm厚防火夹胶钢化玻璃 2、吊顶天花下落高度500mm 3、防火板封堵至楼板底、防火油膏嵌缝 4、镀锌钢骨架 5、骨架表面磷化发黑处理 6、做法详见设计图纸 | m | 719.87 | 24799.52 | 34.45 | 34 | [10 empty] | 分部分项工程量 | 装修工程-公共区 | 车站/地下车站/清塘路（地下二层） | 02建筑工程投资
6136 | 11208001038 | 柱（梁）面装饰 | 自动扶梯洞口防烟封堵 1、深灰色无机矿物涂料喷涂 2、双层防火板封实（防火油膏嵌缝） 3、镀锌钢骨架 4、做法详见设计图纸 | m2 | 268.55 | 34218.64 | 127.42 | 124.88 | [10 empty] | 分部分项工程量 | 装修工程-公共区 | 车站/地下车站/清塘路（地下二层） | 02建筑工程投资
6137 | 11208001039 | 柱（梁）面装饰 | 楼梯底部及侧边 1、2.0mm白色铝板 2、做法详见设计图纸 | m2 | 388.94 | 11345.38 | 29.17 | 20.15 | [10 empty] | 分部分项工程量 | 装修工程-公共区 | 车站/地下车站/清塘路（地下二层） | 02建筑工程投资
6138 | 11208001040 | 柱（梁）面装饰 | 挡烟垂壁端口侧封板 1、2.5mm铝合金板 2、做法详见设计图纸 | m2 | 395.14 | 16335.09 | 41.34 | 64.65 | [10 empty] | 分部分项工程量 | 装修工程-公共区 | 车站/地下车站/清塘路（地下二层） | 02建筑工程投资
6139 | 11302001048 | 扶梯挡口 | 扶梯有机玻璃挡口 1、6mm厚白色有机玻璃挡口 2、做法详见设计图纸 | m2 | 318.3 | 1591.5 | 5 | 3.2 | [10 empty] | 分部分项工程量 | 装修工程-公共区 | 车站/地下车站/清塘路（地下二层） | 02建筑工程投资
6140 | 11304002012 | 检修孔 | 检修口 1、铝合金板检修口 2、L型加固龙骨 3、UJ2弹簧插销开启组件 4、做法详见设计图纸 | 个 | 44.11 | 176.44 | 4 | 4 | [10 empty] | 分部分项工程量 | 装修工程-公共区 | 车站/地下车站/清塘路（地下二层） | 02建筑工程投资
6141 | 11304002013 | 送风口、回风口 | 1、筒灯孔 | 个 | 40.83 | 285.81 | 7 | 16 | [10 empty] | 分部分项工程量 | 装修工程-公共区 | 车站/地下车站/清塘路（地下二层） | 02建筑工程投资
6142 | 11407002016 | 天棚喷刷涂料 | 1、喷防潮底漆一遍，面层刷深灰色无机矿物涂料两遍 2、基层表面清理 3、按投影面积计算 | m2 | 27.59 | 34720.64 | 1258.45 | 1272 | [10 empty] | 分部分项工程量 | 装修工程-公共区 | 车站/地下车站/清塘路（地下二层） | 02建筑工程投资
6143 | 11407001020 | 墙面喷刷涂料 | 1、喷防潮底漆一遍，面层刷深灰色无机矿物涂料两遍 2、基层表面清理 | m2 | 21.79 | 2631.8 | 120.78 | 120.78 | [10 empty] | 分部分项工程量 | 装修工程-公共区 | 车站/地下车站/清塘路（地下二层） | 02建筑工程投资
6144 | 11407001021 | 柱面喷刷涂料 | 1、喷防潮底漆一遍，面层刷深灰色无机矿物涂料两遍 2、基层表面清理 | m2 | 21.79 | 1749.52 | 80.29 | 86.8 | [10 empty] | 分部分项工程量 | 装修工程-公共区 | 车站/地下车站/清塘路（地下二层） | 02建筑工程投资
6145 | 11503001035 | 金属扶手、栏杆、栏板 | 1、高1100mm不锈钢分区栏杆 2、6+1.52pvb+6钢化夹胶透明玻璃栏板 3、φ50*2mm不锈钢圆管扶手 4、70*10不锈钢立柱，间距为1200mm 5、增加盲文 6、做法详见设计图纸 | m | 1365.8 | 11308.82 | 8.28 | 5 | [10 empty] | 分部分项工程量 | 装修工程-公共区 | 车站/地下车站/清塘路（地下二层） | 02建筑工程投资
6146 | 11501011003 | 成品不锈钢休息座椅 | 1、成品不锈钢双排靠背座椅安装（纯安装，主材集中采购） 2、四个座椅为一排 3、详见用户需求书 | 组 | 636.04 | 1908.12 | 3 | 3 | [10 empty] | 分部分项工程量 | 装修工程-公共区 | 车站/地下车站/清塘路（地下二层） | 02建筑工程投资
6147 | 11615001008 | 地面检修人孔 | 1、地面检修孔800*800 2、不锈钢护角（密缝、焊接、打磨） 3、不锈钢边框，1.5mm厚不锈钢板护角 4、镀锌钢基础 5、做法详见设计图纸（不含面层） | 个 | 1628.58 | 1628.58 | 1 | 1 | [10 empty] | 分部分项工程量 | 装修工程-公共区 | 车站/地下车站/清塘路（地下二层） | 02建筑工程投资
6148 | 11102003007 | 块料楼地面 | 1、600*600米色地砖 2、30厚干硬性水泥砂浆结合层，面上撒素水泥 3、刷素水泥浆结合层一道 4、60mm厚C20细石混凝土找平层 5、刷素水泥浆结合层一道 6、成品保护 7、做法详见设计图纸 | m2 | 263.62 | 16919.13 | 64.18 | 22 | [10 empty] | 分部分项工程量 | 装修工程-公共区 | 车站/地下车站/清塘路（地下二层） | 02建筑工程投资
6149 | 11105003006 | 块料踢脚线 | 1、100mm高瓷砖踢脚 2、含切割.磨边 | m | 23.57 | 1396.76 | 59.26 | 30.3 | [10 empty] | 分部分项工程量 | 装修工程-公共区 | 车站/地下车站/清塘路（地下二层） | 02建筑工程投资
6150 | 11302001049 | 柱（梁）面装饰 | 1、镀锌方管固定顶面 2、10#膨胀螺栓 3、18mm防火板基层封实 4、做法详见设计图纸 | m2 | 267.87 | 31664.91 | 118.21 | 25.48 | [10 empty] | 分部分项工程量 | 装修工程-公共区 | 车站/地下车站/清塘路（地下二层） | 02建筑工程投资
6151 | 11208001041 | 柱（梁）面装饰 | 通道自动扶梯洞口防烟封堵 1、深灰色无机矿物涂料喷涂 2、双层防火板封实（防火油膏嵌缝） 3、镀锌钢骨架 4、做法详见设计图纸 | m2 | 268.55 | 7331.42 | 27.3 | 25.48 | [10 empty] | 分部分项工程量 | 装修工程-公共区 | 车站/地下车站/清塘路（地下二层） | 02建筑工程投资
6152 | 11407001022 | 墙面喷刷涂料 | 1、批腻子三遍，白色无机矿物涂料三遍 | m2 | 37.79 | 5382.05 | 142.42 | 75.44 | [10 empty] | 分部分项工程量 | 装修工程-公共区 | 车站/地下车站/清塘路（地下二层） | 02建筑工程投资
6153 | 11407002017 | 天棚喷刷涂料 | 1、批腻子三遍，白色无机矿物涂料三遍 | m2 | 38.57 | 2722.66 | 70.59 | 25.48 | [10 empty] | 分部分项工程量 | 装修工程-公共区 | 车站/地下车站/清塘路（地下二层） | 02建筑工程投资
6154 | 11615001009 | 地面检修人孔 | 1、地面检修孔800*800 2、不锈钢护角（密缝、焊接、打磨） 3、不锈钢边框，1.5mm厚不锈钢板护角 4、镀锌钢基础 5、做法详见设计图纸（不含面层） | 个 | 1628.58 | 4885.74 | 3 | 3 | [10 empty] | 分部分项工程量 | 装修工程-公共区 | 车站/地下车站/清塘路（地下二层） | 02建筑工程投资
6155 | 10501001003 | 卫生间回填基础 | 1、C20细石混凝土回填 | m3 | 768.08 | 15876.21 | 20.67 | 21 | [10 empty] | 分部分项工程量 | 装修工程-公共区 | 车站/地下车站/清塘路（地下二层） | 02建筑工程投资
6156 | 11102003008 | 块料楼地面 | 1、600*600mm仿大理石防滑地砖地面，白水泥擦缝 2、3mm厚1：2建筑胶水泥砂浆（或专用建筑胶）粘接层 3、1.5mm厚聚合物水泥基防水涂料，四周上翻300mm高 4、素水泥浆一道（用专用胶粘贴时无此道工序） 5、6mm厚1：0.5：2.5水泥石灰膏砂浆找平 6、8mm厚1：1：6水泥石膏打底扫毛或划出纹道 7、3mm厚外加剂专用砂浆抹基层界面剂一道甩毛（抹前先将墙体湿润） 8、聚合物水泥砂浆修补 9、成品保护 10、做法详见设计图纸 | m2 | 258.44 | 11740.93 | 45.43 | 46.61 | [10 empty] | 分部分项工程量 | 装修工程-公共区 | 车站/地下车站/清塘路（地下二层） | 02建筑工程投资
6157 | 11102003009 | 块料楼地面 | 1、600*600mm米色防滑地砖地面，白水泥擦缝 2、3mm厚1：2建筑胶水泥砂浆（或专用建筑胶）粘接层 3、1.5mm厚聚合物水泥基防水涂料，四周上翻300mm高 4、素水泥浆一道（用专用胶粘贴时无此道工序） 5、6mm厚1：0.5：2.5水泥石灰膏砂浆找平 6、8mm厚1：1：6水泥石膏打底扫毛或划出纹道 7、3mm厚外加剂专用砂浆抹基层界面剂一道甩毛（抹前先将墙体湿润） 8、聚合物水泥砂浆修补 9、成品保护 10、做法详见设计图纸 | m2 | 251.91 | 1272.15 | 5.05 | 5.11 | [10 empty] | 分部分项工程量 | 装修工程-公共区 | 车站/地下车站/清塘路（地下二层） | 02建筑工程投资
6158 | 11102001063 | 石材楼地面 | 门槛石 1、600*900*25mm花岗岩（石材及六面油性防护、专用背面界面剂（液体））（甲供） 2、石材专用粘结剂，水泥浆擦缝，石材酸洗打蜡 3、25mm厚干硬性水泥砂浆结合层 4、刷素水泥浆结合层一道 5、50mm厚C20细石混凝土找平层 6、刷素水泥浆结合层一道 7、成品保护 8、做法详见设计图纸 | m2 | 219.77 | 290.1 | 1.32 | 1.64 | [10 empty] | 分部分项工程量 | 装修工程-公共区 | 车站/地下车站/清塘路（地下二层） | 02建筑工程投资
6159 | 11204003009 | 块料墙面 | 墙面包管 1、300*600mm仿大理石墙砖，白水泥擦缝 2、成品墙砖干挂件 3、镀锌钢骨架 4、做法详见设计图纸 | m2 | 430.46 | 1394.69 | 3.24 | 3.3 | [10 empty] | 分部分项工程量 | 装修工程-公共区 | 车站/地下车站/清塘路（地下二层） | 02建筑工程投资
6160 | 11204003010 | 块料墙面 | 1、300*600mm仿大理石墙砖，白水泥擦缝 2、4mm厚1：2建筑胶水泥砂浆（内掺3%超密聚合物防水剂）粘接层 3、5mm厚1：2.5水泥砂浆内掺3%超密聚合物防水剂）找平 4、素水泥砂浆一道甩毛 5、聚合物水泥砂浆修补墙面 6、做法详见设计图纸 | m2 | 264.19 | 32207.4 | 121.91 | 119.7 | [10 empty] | 分部分项工程量 | 装修工程-公共区 | 车站/地下车站/清塘路（地下二层） | 02建筑工程投资
6161 | 11204003011 | 块料墙面 | 1、300*600mm米白色墙砖，白水泥擦缝 2、4mm厚1：2建筑胶水泥砂浆（内掺3%超密聚合物防水剂）粘接层 3、5mm厚1：2.5水泥砂浆内掺3%超密聚合物防水剂）找平 4、素水泥砂浆一道甩毛 5、聚合物水泥砂浆修补墙面 6、做法详见设计图纸 | m2 | 257.52 | 2863.62 | 11.12 | 12.6 | [10 empty] | 分部分项工程量 | 装修工程-公共区 | 车站/地下车站/清塘路（地下二层） | 02建筑工程投资
6162 | 11204003012 | 块料墙面 | 1、300*600mm仿大理石墙砖，白水泥擦缝（含检修暗门） 2、水泥纤维板基层 3、钢丝网 4、镀锌钢骨架 5、做法详见设计图纸 | m2 | 476.76 | 5687.75 | 11.93 | 13.44 | [10 empty] | 分部分项工程量 | 装修工程-公共区 | 车站/地下车站/清塘路（地下二层） | 02建筑工程投资
6163 | 11207001066 | 墙面装饰板 | 1、不锈钢墙裙 2、墙裙板为24厚复合板：面板为2.0厚冷轧不锈钢板，芯板为20厚铝蜂窝芯，背板为2.0厚铝合金单板 3、双组份环氧结构胶粘接 4、做法详见设计图纸 | m2 | 1240.03 | 13838.73 | 11.16 | 13.712 | [10 empty] | 分部分项工程量 | 装修工程-公共区 | 车站/地下车站/清塘路（地下二层） | 02建筑工程投资
6164 | 11204001009 | 石材零星项目 | 1、水泥纤维板基层 2、20mm厚米色人造石搁板 3、磨边 | m2 | 249.55 | 296.96 | 1.19 | 1.19 | [10 empty] | 分部分项工程量 | 装修工程-公共区 | 车站/地下车站/清塘路（地下二层） | 02建筑工程投资
6165 | 11505010005 | 镜面玻璃 | 1、6mm厚银镜 2、18mm防火板背板 3、10mm宽不锈钢边框 4、20*40镀锌方管骨架 5、暗藏灯带 6、做法详见设计图纸 | m2 | 188.69 | 1258.56 | 6.67 | 6.67 | [10 empty] | 分部分项工程量 | 装修工程-公共区 | 车站/地下车站/清塘路（地下二层） | 02建筑工程投资
6166 | 11505010006 | 镜面玻璃 | 1、成品7度斜镜安装 | m2 | 136.19 | 91.25 | 0.67 | 0.6705 | [10 empty] | 分部分项工程量 | 装修工程-公共区 | 车站/地下车站/清塘路（地下二层） | 02建筑工程投资
6167 | 10606012005 | 综合吊支架 | 1、吊顶转换支架及反支撑 2、镀锌钢骨架制作、安装 3、骨架表面磷化发黑处理 4、做法详见设计图纸 | t | 10480.38 | 7189.54 | 0.686 | 0.62004 | [10 empty] | 分部分项工程量 | 装修工程-公共区 | 车站/地下车站/清塘路（地下二层） | 02建筑工程投资
6168 | 11302001050 | 吊顶天棚 | 1、2.5mm厚铝合金平板 2、M8钢吊杆,配M8螺母+弹簧垫圈 3、2厚不锈钢U型吊码、M6不锈钢螺栓连接 4、2厚不锈钢挂钩、铝合金M6.4抽芯铆钉 5、吊筋等表面磷化发黑处理 6、做法详见设计图纸 | m2 | 416.24 | 3696.21 | 8.88 | 9.36 | [10 empty] | 分部分项工程量 | 装修工程-公共区 | 车站/地下车站/清塘路（地下二层） | 02建筑工程投资
6169 | 11302001051 | 吊顶天棚 | 1、600*600*1.5mm冲孔铝板吊顶 2、配套方板龙骨 3、φ8螺栓吊杆、双向吊点（中距<900～1200一个） 4、吊筋等表面磷化发黑处理 5、做法详见设计图纸 | m2 | 316.44 | 1955.6 | 6.18 | 6.2 | [10 empty] | 分部分项工程量 | 装修工程-公共区 | 车站/地下车站/清塘路（地下二层） | 02建筑工程投资
6170 | 11302001052 | 吊顶天棚 | 1、600*600*1.0mm铝板吊顶 2、配套方板龙骨 3、φ8螺栓吊杆、双向吊点（中距<900～1200一个） 4、吊筋等表面磷化发黑处理 5、做法详见设计图纸 | m2 | 236.5 | 8658.27 | 36.61 | 42.36 | [10 empty] | 分部分项工程量 | 装修工程-公共区 | 车站/地下车站/清塘路（地下二层） | 02建筑工程投资
6171 | 11302001053 | 灯带（槽） | 回光灯槽展宽650 1、2.5mm铝合金板 2、2厚不锈钢U型吊码、M6不锈钢螺栓连接、2厚不锈钢挂钩、铝合金M6.4抽芯铆钉 3、做法详见设计图纸 | m | 386.27 | 3839.52 | 9.94 | 13.9 | [10 empty] | 分部分项工程量 | 装修工程-公共区 | 车站/地下车站/清塘路（地下二层） | 02建筑工程投资
6172 | 11304002014 | 开灯孔 | 1、铝板面开灯孔 | 个 | 40.83 | 939.09 | 23 | 22 | [10 empty] | 分部分项工程量 | 装修工程-公共区 | 车站/地下车站/清塘路（地下二层） | 02建筑工程投资
6173 | 11304002015 | 开风孔 | 1、铝板面开格式灯孔 | 个 | 40.83 | 244.98 | 6 | 6 | [10 empty] | 分部分项工程量 | 装修工程-公共区 | 车站/地下车站/清塘路（地下二层） | 02建筑工程投资
6174 | 11304002016 | 开风孔 | 1、铝板面开格式灯孔 2、1m按一个算 | 个 | 40.83 | 408.3 | 10 | 10 | [10 empty] | 分部分项工程量 | 装修工程-公共区 | 车站/地下车站/清塘路（地下二层） | 02建筑工程投资
6175 | 11407002018 | 天棚喷刷涂料 | 1、喷防潮底漆一遍，面层刷深灰色无机矿物涂料两遍 2、基层表面清理 | m2 | 27.59 | 1425.58 | 51.67 | 57 | [10 empty] | 分部分项工程量 | 装修工程-公共区 | 车站/地下车站/清塘路（地下二层） | 02建筑工程投资
6176 | 11407001023 | 墙面喷刷涂料 | 1、喷防潮底漆一遍，面层刷深灰色无机矿物涂料两遍 2、基层表面清理 | m2 | 21.79 | 2758.83 | 126.61 | 128.656 | [10 empty] | 分部分项工程量 | 装修工程-公共区 | 车站/地下车站/清塘路（地下二层） | 02建筑工程投资
6177 | 11407002019 | 墙面喷刷涂料 | 1、批腻子三遍，浅蓝色无机矿物涂料三遍 | m2 | 37.79 | 551.36 | 14.59 | 15.4 | [10 empty] | 分部分项工程量 | 装修工程-公共区 | 车站/地下车站/清塘路（地下二层） | 02建筑工程投资
6178 | 11501001003 | 活动家具 | 1、一体式洗漱台（纯安装，主材集中采购） 2、详见用户需求书 | 套 | 982.25 | 1964.5 | 2 | 2 | [10 empty] | 分部分项工程量 | 装修工程-公共区 | 车站/地下车站/清塘路（地下二层） | 02建筑工程投资
6179 | 11505001003 | 洗漱台下挂板 | 1、洗漱台下挂板，25厚不锈钢+铝蜂窝芯复合板 2、表面喷砂 3、螺栓及连接件 4、其他辅材 5、做法详见设计图纸及用户需求书 | m2 | 1072.3 | 2777.26 | 2.59 | 2.1 | [10 empty] | 分部分项工程量 | 装修工程-公共区 | 车站/地下车站/清塘路（地下二层） | 02建筑工程投资
6180 | 11210005009 | 成品隔断 | 1、不锈钢面层成品蜂窝板卫生间蹲位隔断(含五金) 2、做法详见设计图纸 | 间 | 11252.38 | 101271.42 | 9 | 9 | [10 empty] | 分部分项工程量 | 装修工程-公共区 | 车站/地下车站/清塘路（地下二层） | 02建筑工程投资
6181 | 11210005010 | 成品隔断 | 1、不锈钢面层成品蜂窝板卫生间小便斗隔断(含五金) 2、做法详见设计图纸 | 块 | 352.38 | 352.38 | 1 | 1 | [10 empty] | 分部分项工程量 | 装修工程-公共区 | 车站/地下车站/清塘路（地下二层） | 02建筑工程投资
6182 | 11210005011 | 成品可折叠婴儿座椅 | 1、成品可折叠婴儿座椅（纯安装，主材集中采购） 2、详见用户需求书 | 套 | 86.76 | 86.76 | 1 | 1 | [10 empty] | 分部分项工程量 | 装修工程-公共区 | 车站/地下车站/清塘路（地下二层） | 02建筑工程投资
6183 | 11210005012 | 成品可折叠多功能台 | 1、成品可折叠多功能台（纯安装，主材集中采购） | 套 | 86.76 | 86.76 | 1 | 1 | [10 empty] | 分部分项工程量 | 装修工程-公共区 | 车站/地下车站/清塘路（地下二层） | 02建筑工程投资
6184 | 11505005007 | 卫生间扶手 | 1、残疾人台盆成品抗菌型安全扶手（纯安装，主材集中采购） 2、做法详见设计图纸 | 套 | 112.84 | 112.84 | 1 | 1 | [10 empty] | 分部分项工程量 | 装修工程-公共区 | 车站/地下车站/清塘路（地下二层） | 02建筑工程投资
6185 | 11505005008 | 卫生间扶手 | 1、残疾人座便器成品抗菌型安全扶手（立杆）（纯安装，主材集中采购） 2、做法详见设计图纸 | 套 | 112.84 | 112.84 | 1 | 1 | [10 empty] | 分部分项工程量 | 装修工程-公共区 | 车站/地下车站/清塘路（地下二层） | 02建筑工程投资
6186 | 11505005009 | 卫生间扶手 | 1、残疾人座便器成品抗菌型安全扶手（横杆）（纯安装，主材集中采购） 2、做法详见设计图纸 | 套 | 112.84 | 112.84 | 1 | 1 | [10 empty] | 分部分项工程量 | 装修工程-公共区 | 车站/地下车站/清塘路（地下二层） | 02建筑工程投资
6187 | 11505008005 | 卫生纸盒 | 1、不锈钢纸盅（纯安装，主材集中采购） 2、详见用户需求书 | 个 | 21.49 | 214.9 | 10 | 10 | [10 empty] | 分部分项工程量 | 装修工程-公共区 | 车站/地下车站/清塘路（地下二层） | 02建筑工程投资
6188 | 11505008006 | 纸篓 | 1、纸篓（纯安装，主材集中采购） 2、详见用户需求书 | 个 | 21.49 | 214.9 | 10 | 10 | [10 empty] | 分部分项工程量 | 装修工程-公共区 | 车站/地下车站/清塘路（地下二层） | 02建筑工程投资
6189 | 11505007003 | 挂衣钩 | 1、不锈钢挂衣钩（纯安装，主材集中采购） 2、详见用户需求书 | 副 | 107.44 | 1074.4 | 10 | 10 | [10 empty] | 分部分项工程量 | 装修工程-公共区 | 车站/地下车站/清塘路（地下二层） | 02建筑工程投资
6190 | 11207001067 | 暗门五金 | 检修暗门 1、不锈钢转轴 2、暗拉手 3、上下二处磁吸 | 组 | 275.95 | 3035.45 | 11 | 11 | [10 empty] | 分部分项工程量 | 装修工程-公共区 | 车站/地下车站/清塘路（地下二层） | 02建筑工程投资
6191 | 11502001012 | 金属装饰线 | 2mm厚20*25拉丝不锈钢收口条 | m | 44.98 | 425.51 | 9.46 | 10.3 | [10 empty] | 分部分项工程量 | 装修工程-公共区 | 车站/地下车站/清塘路（地下二层） | 02建筑工程投资
6192 | 10904004030 | 楼（地）面变形缝 | 1、石材伸缩缝 2、2mm不锈钢折角 3、8mm宽橡胶条 4、做法详见设计图纸 | m | 28.4 | 639 | 22.5 | 24.2 | [10 empty] | 分部分项工程量 | 装修工程-公共区 | 车站/地下车站/清塘路（地下二层） | 02建筑工程投资
6193 | 10904004031 | 楼（地）面变形缝 | 1、自动扶梯处收缩槽 2、1.5mm成品不锈钢收缩槽 3、内嵌防水收缩胶条 4、做法详见设计图纸 | m | 28.4 | 742.38 | 26.14 | 26.4 | [10 empty] | 分部分项工程量 | 装修工程-公共区 | 车站/地下车站/清塘路（地下二层） | 02建筑工程投资
6194 | 10904002006 | 楼（地）面涂膜防水 | 1、墙后排水沟 2、20mm厚1:2.5水泥砂浆内掺3%防水粉 3、2.5mm厚JS复合防水涂料 4、做法详见设计图纸 | m2 | 74.35 | 12246.19 | 164.71 | 170.35 | [10 empty] | 分部分项工程量 | 装修工程-公共区 | 车站/地下车站/清塘路（地下二层） | 02建筑工程投资
6195 | 10904004032 | 楼（地）面变形缝 | 结构变形缝 1、绝缘层 2、铝型材连接件、绝缘密封胶 3、M12化学螺栓 4、做法详见设计图纸 | m | 161.27 | 3657.6 | 22.68 | 22 | [10 empty] | 分部分项工程量 | 装修工程-公共区 | 车站/地下车站/清塘路（地下二层） | 02建筑工程投资
6196 | 11101001003 | 水泥砂浆楼地面 | 人防门处 1、1:2.5mm防水砂浆找平，厚度H=100mm 2、2mm厚两层高聚物改性沥青防水涂料 | m2 | 140.08 | 6975.98 | 49.8 | 138 | [10 empty] | 分部分项工程量 | 装修工程-公共区 | 车站/地下车站/清塘路（地下二层） | 02建筑工程投资
6197 | 11102001064 | 石材楼地面 | 1、600*900*25mm花岗岩（石材及六面油性防护、专用背面界面剂（液体））（甲供） 2、石材专用粘结剂，水泥浆擦缝，石材酸洗打蜡 3、25mm厚干硬性水泥砂浆结合层 4、刷素水泥浆结合层一道 5、100mm厚C20细石混凝土找平层 6、刷素水泥浆结合层一道 7、成品保护 8、做法详见设计图纸 | m2 | 188.84 | 95271.67 | 504.51 | 476.8 | [10 empty] | 分部分项工程量 | 装修工程-公共区 | 车站/地下车站/清塘路（地下二层） | 02建筑工程投资
6198 | 11102001065 | 石材楼地面 | 1、600*900*25mm花岗岩（毛面）（石材及六面油性防护、专用背面界面剂（液体））（甲供） 2、石材专用粘结剂，水泥浆擦缝，石材酸洗打蜡 3、25mm厚干硬性水泥砂浆结合层 4、刷素水泥浆结合层一道 5、100mm厚C20细石混凝土找平层 6、刷素水泥浆结合层一道 7、成品保护 8、做法详见设计图纸 | m2 | 188.84 | 20793.17 | 110.11 | 103 | [10 empty] | 分部分项工程量 | 装修工程-公共区 | 车站/地下车站/清塘路（地下二层） | 02建筑工程投资
6199 | 11102001066 | 石材楼地面 | 1、提示/行进盲道石材300*300*25mm（石材及六面油性防护、专用背面界面剂（液体））（甲供） 2、石材专用粘结剂，水泥浆擦缝，石材酸洗打蜡 3、25mm厚干硬性水泥砂浆结合层 4、刷素水泥浆结合层一道 5、100mm厚C20细石混凝土找平层 6、刷素水泥浆结合层一道 7、成品保护 8、做法详见设计图纸 | m2 | 264.39 | 8820.05 | 33.36 | 43.1 | [10 empty] | 分部分项工程量 | 装修工程-公共区 | 车站/地下车站/清塘路（地下二层） | 02建筑工程投资
6200 | 11104003005 | 不锈钢盲道 | 1、不锈钢盲道凸起4mm 2、做法详见设计图纸 | m2 | 2244.51 | 808.02 | 0.36 | 0.36 | [10 empty] | 分部分项工程量 | 装修工程-公共区 | 车站/地下车站/清塘路（地下二层） | 02建筑工程投资
6201 | 11108001011 | 截水沟盖板 | 1、300mm宽30mm花岗岩石材水沟盖板（石材开泄水孔）（石材及六面油性防护、专用背面界面剂（液体））（甲供） 2、L30*3不锈钢角钢边框 3、1：2.5水泥砂浆内掺3%防水粉 4、L50*100不锈钢连接角钢@600 5、成品保护 6、做法详见设计图纸 | m2 | 438 | 6504.3 | 14.85 | 16.35 | [10 empty] | 分部分项工程量 | 装修工程-公共区 | 车站/地下车站/清塘路（地下二层） | 02建筑工程投资
6202 | 11104003006 | 不锈钢盖板 | 人防门槛 1、600mm宽人防门槛3mm防滑不锈钢地面，成品保护 2、镀锌钢骨架基层制作及安装 3、做法详见设计图纸 | m2 | 1622.16 | 32605.42 | 20.1 | 21.6 | [10 empty] | 分部分项工程量 | 装修工程-公共区 | 车站/地下车站/清塘路（地下二层） | 02建筑工程投资
6203 | 11102001067 | 石材楼地面 | 垂直电梯门槛石 1、600*900*25mm花岗岩（石材及六面油性防护、专用背面界面剂（液体））（甲供） 2、石材专用粘结剂，水泥浆擦缝，石材酸洗打蜡 3、25mm厚干硬性水泥砂浆结合层 4、刷素水泥浆结合层一道 5、100mm厚C20细石混凝土找平层 6、刷素水泥浆结合层一道 7、热镀锌钢骨架制作安装及固定连接 8、3mm不锈钢角钢制作及安装 9、橡胶垫铺设 10、成品保护 11、做法详见设计图纸 | m2 | 431.32 | 405.44 | 0.94 | 1 | [10 empty] | 分部分项工程量 | 装修工程-公共区 | 车站/地下车站/清塘路（地下二层） | 02建筑工程投资
6204 | 11108001012 | 石材零星项目 | 1、楼梯石材地台，20mm花岗岩盖板、20mm花岗岩侧板（含三角区），含磨边（石材及六面油性防护、专用背面界面剂（液体））（甲供） 2、石材与角钢用专用干挂胶固定 3、镀锌钢骨架基层 4、成品保护 5、做法详见设计图纸 | m2 | 458.29 | 23505.69 | 51.29 | 53.34 | [10 empty] | 分部分项工程量 | 装修工程-公共区 | 车站/地下车站/清塘路（地下二层） | 02建筑工程投资
6205 | 11106001006 | 石材楼梯面层 | 1、30mm厚花岗岩楼梯踏板、含100mm宽花岗岩台阶提示带 2、20mm厚花岗岩楼梯踢面 3、水泥砂浆粘贴、φ12mm开孔φ10螺纹钢云石胶粘结 4、含磨边及开防滑槽，石材专用粘结剂，水泥浆擦缝，石材酸洗打蜡（石材及六面油性防护、专用背面界面剂（液体））（甲供） 5、成品保护 6、做法详见设计图纸 | m2 | 153.09 | 29919.91 | 195.44 | 195.84 | [10 empty] | 分部分项工程量 | 装修工程-公共区 | 车站/地下车站/清塘路（地下二层） | 02建筑工程投资
6206 | 11102001068 | 石材楼地面 | 1、休息平台上止步块300*300*25mm石材盲道（石材及六面油性防护、专用背面界面剂（液体））（甲供） 2、石材专用粘结剂，水泥浆擦缝，石材酸洗打蜡 3、水泥砂浆粘贴 4、成品保护 5、做法详见设计图纸 | m2 | 170.94 | 3446.15 | 20.16 | 20.16 | [10 empty] | 分部分项工程量 | 装修工程-公共区 | 车站/地下车站/清塘路（地下二层） | 02建筑工程投资
6207 | 11105002018 | 石材踢脚线 | 离壁沟 1、外露100*20mm高花岗岩踢脚L型内导圆角（含阴角、阳角转角个数）（石材及六面油性防护、专用背面界面剂（液体））（甲供） 2、8厚1：1水泥砂浆结合层 3、20～40厚1:3水泥砂浆打底 4、与地面铝型材连接、踢脚安装角码、膨胀螺栓等 5、做法详见设计图纸 | m | 19.82 | 4960.95 | 250.3 | 247.3 | [10 empty] | 分部分项工程量 | 装修工程-公共区 | 车站/地下车站/清塘路（地下二层） | 02建筑工程投资
6208 | 10904004033 | 墙面变形缝 | 1、墙面结构变形缝 | m | 51.76 | 1540.9 | 29.77 | 29.6 | [10 empty] | 分部分项工程量 | 装修工程-公共区 | 车站/地下车站/清塘路（地下二层） | 02建筑工程投资
6209 | 10808004011 | 金属门窗套 | 通道口门套 1、3mm烤瓷铝板门套 2、100*50*5铝型材龙骨、表面氟碳喷涂 3、3厚不锈钢墙板挂钩、M10不锈钢螺栓 4、做法详见设计图纸 | m2 | 881.85 | 26455.5 | 30 | 55.8 | [10 empty] | 分部分项工程量 | 装修工程-公共区 | 车站/地下车站/清塘路（地下二层） | 02建筑工程投资
6210 | 11207001068 | 墙面装饰板 | 离壁墙 1、2.5mm烤瓷铝板墙面，含各类暗门及门窗侧边，成品保护 2、12mm厚蜂窝板背衬板 3、100*50*5铝型材龙骨，表面氟碳烤漆 4、板凳形固定件、M12不锈钢螺栓、M16膨胀螺栓与墙体连接 5、3厚不锈钢墙板挂钩、M10不锈钢螺栓 6、做法详见设计图纸 | m2 | 857.08 | 542403.08 | 632.85 | 628 | [10 empty] | 分部分项工程量 | 装修工程-公共区 | 车站/地下车站/清塘路（地下二层） | 02建筑工程投资
6211 | 11207001069 | 墙面装饰板 | 三角房墙面 1、2.5mm烤瓷铝板墙面，含各类暗门及门侧边，含圆弧收边，成品保护 2、12mm厚蜂窝板背衬板 3、钢骨架基层制作与安装（龙骨与原顶面连接） 4、不锈钢螺栓等辅材 5、骨架表面磷化发黑处理 6、墙内填充防火岩棉、防火泥封堵 7、做法详见设计图纸 | m2 | 857.07 | 26234.91 | 30.61 | 31.38 | [10 empty] | 分部分项工程量 | 装修工程-公共区 | 车站/地下车站/清塘路（地下二层） | 02建筑工程投资
6212 | 11207001070 | 暗门五金 | 消火栓暗门五金（单开不上锁型）H=2600 1、不锈钢转门轴 2、铝型材执手通长、L700*70*6不锈钢角钢通长 3、按压式不锈钢弹簧磁碰 4、做法详见设计图纸 不包含面层 | 组 | 437.44 | 3936.96 | 9 | 9 | [10 empty] | 分部分项工程量 | 装修工程-公共区 | 车站/地下车站/清塘路（地下二层） | 02建筑工程投资
6213 | 11207001071 | 暗门五金 | 设备箱暗门五金（单开上锁型）H=2600 1、不锈钢转门轴 2、铝型材执手通长、L700*70*6不锈钢角钢通长 3、不锈钢弹簧锁 4、三角锁 5、做法详见设计图纸 不包含面层 | 组 | 497.44 | 7959.04 | 16 | 16 | [10 empty] | 分部分项工程量 | 装修工程-公共区 | 车站/地下车站/清塘路（地下二层） | 02建筑工程投资
6214 | 11207001072 | 暗门五金 | 人防门暗门五金（单开上锁型）H=2600 1、与人防门钢质门框相连 2、不锈钢转门轴 3、铝型材执手通长、L700*70*6不锈钢角钢通长 4、不锈钢弹簧锁 5、三角锁 6、做法详见设计图纸 不包含面层 | 组 | 497.44 | 11938.56 | 24 | 24 | [10 empty] | 分部分项工程量 | 装修工程-公共区 | 车站/地下车站/清塘路（地下二层） | 02建筑工程投资
6215 | 11204001010 | 石材墙面 | 1、600*1200*25mm花岗岩干挂，含各类暗门（石材及六面油性防护）（甲供） 2、8#槽钢、60*60*6角钢等镀锌钢骨架基层 3、做法详见设计图纸 | m2 | 363.74 | 207688.27 | 570.98 | 567 | [10 empty] | 分部分项工程量 | 装修工程-公共区 | 车站/地下车站/清塘路（地下二层） | 02建筑工程投资
6216 | 11208001042 | 柱（梁）面装饰 | 楼梯与扶梯间封板 1、2.5mm拉丝不锈钢板，成品保护 2、60角钢支架、M12螺栓 3、做法详见设计图纸 | m2 | 1906.46 | 149676.17 | 78.51 | 78.51 | [10 empty] | 分部分项工程量 | 装修工程-公共区 | 车站/地下车站/清塘路（地下二层） | 02建筑工程投资
6217 | 11208001043 | 柱（梁）面装饰 | 墙面与扶梯间封板 1、2.5mm拉丝不锈钢板，成品保护 2、40*40镀锌方管 3、做法详见设计图纸 | m2 | 1906.46 | 106914.28 | 56.08 | 56.08 | [10 empty] | 分部分项工程量 | 装修工程-公共区 | 车站/地下车站/清塘路（地下二层） | 02建筑工程投资
6218 | 11208001044 | 墙面装饰板 | 出口梯段端口墙面广告灯箱背衬 1、2.5mm米白色铝板包饰（密拼），成品保护 2、60*60*5镀锌角钢基层 3、铝板肋骨 4、铝板镀锌干挂件 5、做法详见设计图纸 | m2 | 615.47 | 17614.75 | 28.62 | 28.8 | [10 empty] | 分部分项工程量 | 装修工程-公共区 | 车站/地下车站/清塘路（地下二层） | 02建筑工程投资
6219 | 11502001013 | 金属装饰线 | 1、50*50拉丝不锈钢方通 2、C型龙骨基层固定 | m | 95.08 | 2258.15 | 23.75 | 23.2 | [10 empty] | 分部分项工程量 | 装修工程-公共区 | 车站/地下车站/清塘路（地下二层） | 02建筑工程投资
6220 | 11302002016 | 格栅吊顶 | 含通道口端口 1、1.2mm厚30*100mm@80mm铝方通 2、M8钢吊杆,配M8螺母+弹簧垫圈 3、不锈钢垫块 4、吊筋等表面磷化发黑处理 5、做法详见设计图纸 | m2 | 542.56 | 20443.66 | 37.68 | 37.68 | [10 empty] | 分部分项工程量 | 装修工程-公共区 | 车站/地下车站/清塘路（地下二层） | 02建筑工程投资
6221 | 11302002017 | 格栅吊顶 | 吊顶三角单元 1、2.0mm厚铝板折板 2、 3厚不锈钢之字挂件、M6不锈钢螺栓连接 3、M8钢吊杆,配M8螺母+弹簧垫圈 4、吊筋等表面磷化发黑处理 5、做法详见设计图纸 | m2 | 410.21 | 148988.27 | 363.2 | 367 | [10 empty] | 分部分项工程量 | 装修工程-公共区 | 车站/地下车站/清塘路（地下二层） | 02建筑工程投资
6222 | 11302001054 | 吊顶天棚 | 1、2.5mm厚铝合金平板 2、M8钢吊杆,配M8螺母+弹簧垫圈 3、2厚不锈钢U型吊码、M6不锈钢螺栓连接 4、2厚不锈钢挂钩、铝合金M6.4抽芯铆钉 5、吊筋等表面磷化发黑处理 6、做法详见设计图纸 | m2 | 416.24 | 100934.04 | 242.49 | 244 | [10 empty] | 分部分项工程量 | 装修工程-公共区 | 车站/地下车站/清塘路（地下二层） | 02建筑工程投资
6223 | 11302002018 | 格栅吊顶 | 楼梯斜面吊顶三角单元（含特殊三角单元） 1、2.0mm厚铝板折板 2、 3厚不锈钢之字挂件、M6不锈钢螺栓连接 3、M8钢吊杆,配M8螺母+弹簧垫圈 4、吊筋等表面磷化发黑处理 5、做法详见设计图纸 | m2 | 410.21 | 94196.52 | 229.63 | 223 | [10 empty] | 分部分项工程量 | 装修工程-公共区 | 车站/地下车站/清塘路（地下二层） | 02建筑工程投资
6224 | 11302001055 | 吊顶天棚 | 楼梯斜面 1、2.5mm厚铝合金平板 2、M8钢吊杆,配M8螺母+弹簧垫圈 3、2厚不锈钢U型吊码、M6不锈钢螺栓连接 4、2厚不锈钢挂钩、铝合金M6.4抽芯铆钉 5、吊筋等表面磷化发黑处理 6、做法详见设计图纸 | m2 | 416.24 | 55051.9 | 132.26 | 128 | [10 empty] | 分部分项工程量 | 装修工程-公共区 | 车站/地下车站/清塘路（地下二层） | 02建筑工程投资
6225 | 11302001056 | 吊顶天棚 | 1、2.5mm铝合金平板面层 2、60*60*5镀锌角钢钢骨架、M8钢吊杆,配M8螺母+弹簧垫圈 3、铝板肋骨 4、铝板镀锌干挂件 5、吊筋等表面磷化发黑处理 6、做法详见设计图纸 | m2 | 416.24 | 28345.94 | 68.1 | 68.1 | [10 empty] | 分部分项工程量 | 装修工程-公共区 | 车站/地下车站/清塘路（地下二层） | 02建筑工程投资
6226 | 11208001045 | 柱（梁）面装饰 | 吊顶上方防火封堵 1、防火板封堵至楼板底、防火油膏嵌缝 2、镀锌钢骨架 3、龙骨、吊筋等表面磷化发黑处理 4、做法详见设计图纸 | m2 | 240.96 | 6778.2 | 28.13 | 29.9 | [10 empty] | 分部分项工程量 | 装修工程-公共区 | 车站/地下车站/清塘路（地下二层） | 02建筑工程投资
6227 | 11304002017 | 检修孔 | 检修口 1、铝合金格栅面门式开启检修口 2、L型加固龙骨 3、UJ1转轴组件 4、做法详见设计图纸 | 个 | 44.11 | 352.88 | 8 | 8 | [10 empty] | 分部分项工程量 | 装修工程-公共区 | 车站/地下车站/清塘路（地下二层） | 02建筑工程投资
6228 | 11407002020 | 天棚喷刷涂料 | 1、喷防潮底漆一遍，面层刷深灰色无机矿物涂料两遍 2、基层表面清理 3、按投影面积计算 | m2 | 27.59 | 29996.12 | 1087.21 | 1087.21 | [10 empty] | 分部分项工程量 | 装修工程-公共区 | 车站/地下车站/清塘路（地下二层） | 02建筑工程投资
6229 | 11407001024 | 墙面喷刷涂料 | 1、喷防潮底漆一遍，面层刷深灰色无机矿物涂料两遍 2、基层表面清理 | m2 | 21.79 | 7062.57 | 324.12 | 324.12 | [10 empty] | 分部分项工程量 | 装修工程-公共区 | 车站/地下车站/清塘路（地下二层） | 02建筑工程投资
6230 | 11615001010 | 地面检修人孔 | 1、地面检修孔800*800 2、20*30*3不锈钢角钢，27*27*3不锈钢角钢，33*33*3不锈钢角钢，2mm缝隙 3、40*40*4镀锌角钢满焊连接，30*30*3不锈钢角钢，3mm厚镀锌花纹钢板 4、不锈钢拉手整套倒小圆角 5、做法详见设计图纸（不含面层） | 个 | 1628.58 | 8142.9 | 5 | 5 | [10 empty] | 分部分项工程量 | 装修工程-公共区 | 车站/地下车站/清塘路（地下二层） | 02建筑工程投资
6231 | 11503001036 | 金属扶手、栏杆、栏板 | 1、高1100mm不锈钢楼梯栏杆 2、6+1.52pvb+6钢化夹胶透明玻璃栏板 3、φ50*2mm不锈钢圆管扶手，φ40*2mm不锈钢圆管扶手 4、70*10不锈钢立柱 5、增加盲文 6、做法详见设计图纸 | m | 1365.8 | 174713.14 | 127.92 | 127.92 | [10 empty] | 分部分项工程量 | 装修工程-公共区 | 车站/地下车站/清塘路（地下二层） | 02建筑工程投资
6232 | 11503001037 | 金属扶手、栏杆、栏板 | 1、不锈钢靠墙扶手 2、φ50*2mm不锈钢圆管扶手，φ40*2mm不锈钢圆管扶手 3、不锈钢连接件，不锈钢法兰等 4、增加盲文 5、做法详见设计图纸 | m | 596.59 | 66913.53 | 112.16 | 112.16 | [10 empty] | 分部分项工程量 | 装修工程-公共区 | 车站/地下车站/清塘路（地下二层） | 02建筑工程投资
6233 | 10603002003 | 空腹钢柱 | 1、空腹柱Q235B，单根1T以内制作、安装 2、sa2.5级喷砂除锈，环氧富锌底漆两遍，厚度大于70μm，环氧云铁中间漆一遍大于30μm 3、刷薄涂型防火涂料，厚度不超过3mm，耐火时间为2.5h 4、氟碳漆两遍，厚度大于80μmm，罩光漆一遍大于10μmm 5、场外运输距离自行考虑 | t | 18280.7 | 230940.08 | 12.633 | 12.699 | [10 empty] | 分部分项工程量 | 装修工程-公共区 | 车站/地下车站/清塘路（地下二层） | 02建筑工程投资
6234 | 10604001003 | 钢梁 | 1、钢梁Q235B，单根1T以内制作、安装 2、sa2.5级喷砂除锈，环氧富锌底漆两遍，厚度大于70μm，环氧云铁中间漆一遍大于30μm 3、刷薄涂型防火涂料，厚度不超过2.5mm，耐火时间为1.5h 4、氟碳漆两遍，厚度大于80μmm，罩光漆一遍大于10μmm 5、场外运输距离自行考虑 | t | 15277.97 | 501591.03 | 32.831 | 32.8 | [10 empty] | 分部分项工程量 | 装修工程-公共区 | 车站/地下车站/清塘路（地下二层） | 02建筑工程投资
6235 | 10516002005 | 预埋铁件 | 1、HRB400钢筋与钢板焊接 2、镀锌防锈处理 3、做法详见设计图纸 | t | 12457.61 | 20941.24 | 1.681 | 1.71 | [10 empty] | 分部分项工程量 | 装修工程-公共区 | 车站/地下车站/清塘路（地下二层） | 02建筑工程投资
6236 | 11101003003 | 混凝土楼地面 | 冷却塔、膨胀水箱 1、100mm厚C25混凝土面层 | m2 | 93.45 | 10508.45 | 112.45 | 44.84 | [10 empty] | 分部分项工程量 | 装修工程-公共区 | 车站/地下车站/清塘路（地下二层） | 02建筑工程投资
6237 | 10507001003 | 散水、坡道 | 1、附属建筑暗埋式混凝土散水 2、60厚C20细石混凝土面层，撒1:1水泥砂子压实赶光 3、150厚3:7灰土垫层 4、素土夯实，向外坡3~5% 5、做法详见 图集《02J003室外工程》第六页散水做法6 | m2 | 99.94 | 12107.73 | 121.15 | 121.15 | [10 empty] | 分部分项工程量 | 装修工程-公共区 | 车站/地下车站/清塘路（地下二层） | 02建筑工程投资
6238 | 10516002006 | 预埋铁件 | 1、接地钢板制作安装 | t | 12457.61 | 5718.04 | 0.459 | 0.459 | [10 empty] | 分部分项工程量 | 装修工程-公共区 | 车站/地下车站/清塘路（地下二层） | 02建筑工程投资
6239 | 10803001012 | 金属卷帘（闸）门 | 1、不锈钢格栅式管理卷帘门 JM6530 2、不锈钢导轨、卷帘箱箱体等配套 3、做法详见设计图纸和技术规格书 | 樘 | 16622.09 | 66488.36 | 4 | 4 | [10 empty] | 分部分项工程量 | 装修工程-公共区 | 车站/地下车站/清塘路（地下二层） | 02建筑工程投资
6240 | 10805005003 | 无框玻璃门 | 1、安全出入口12mm钢化玻璃地弹簧门 1200*2100 2、含五金件 3、做法详见设计图纸 | 樘 | 1233.32 | 1233.32 | 1 | 1 | [10 empty] | 分部分项工程量 | 装修工程-公共区 | 车站/地下车站/清塘路（地下二层） | 02建筑工程投资
6241 | 10807003005 | 金属格栅窗 | 1、成品铝合金通风消声防雨百叶 2、铝型材表面氟碳喷涂 3、做法详见设计图纸和技术规格书 | m2 | 520.4 | 1852.62 | 3.56 | 3.2 | [10 empty] | 分部分项工程量 | 装修工程-公共区 | 车站/地下车站/清塘路（地下二层） | 02建筑工程投资
6242 | 10808004012 | 金属门窗套 | 1、2.0mm厚拉丝不锈钢电梯门套 2、镀锌型钢骨架 3、做法详见设计图纸 | m2 | 1373.56 | 2596.03 | 1.89 | 2.2732 | [10 empty] | 分部分项工程量 | 装修工程-公共区 | 车站/地下车站/清塘路（地下二层） | 02建筑工程投资
6243 | 10901002003 | 型材屋面 | 1、1mm铝镁锰合金直立锁边屋面板，表面氟碳喷涂处理 2、含支座、扣件、螺栓.胶条等辅材 3、钢结构（主体钢结构另计） 4、做法详见设计图纸 | m2 | 554.06 | 204514.63 | 369.12 | 372 | [10 empty] | 分部分项工程量 | 装修工程-公共区 | 车站/地下车站/清塘路（地下二层） | 02建筑工程投资
6244 | 10902002003 | 屋面涂膜防水 | 1、20厚1:3水泥砂浆2%找坡 2、刷3mm厚聚氨酯防水涂料 3、做法详见设计图纸 | m2 | 151.95 | 914.74 | 6.02 | 6.72 | [10 empty] | 分部分项工程量 | 装修工程-公共区 | 车站/地下车站/清塘路（地下二层） | 02建筑工程投资
6245 | 31001006003 | 屋面排水管 | 1、无障碍电梯顶 2、De50 灰色PVC落水管 3、含PVC水斗等其他配件 4、做法详见设计图纸 | m | 24.33 | 156.93 | 6.45 | 6.45 | [10 empty] | 分部分项工程量 | 装修工程-公共区 | 车站/地下车站/清塘路（地下二层） | 02建筑工程投资
6246 | 10904004034 | 楼（地）面变形缝 | 1、自动扶梯处收缩槽 2、1.5mm成品不锈钢收缩槽 3、内嵌防水收缩胶条 4、做法详见设计图纸 | m | 28.4 | 613.44 | 21.6 | 36.4 | [10 empty] | 分部分项工程量 | 装修工程-公共区 | 车站/地下车站/清塘路（地下二层） | 02建筑工程投资
6247 | 11102001069 | 石材楼地面 | 出入口 1、25mm白麻火烧面花岗岩，石板正、背面及四周边满涂防污剂，灌稀水泥浆擦缝（石材及六面油性防护、专用背面界面剂（液体）甲供） 2、石材专用粘结剂 3、25mm厚干硬性水泥砂浆结合层 4、50mm厚C20细石混凝土找平层 5、成品保护 6、做法详见设计图纸 | m2 | 144.22 | 19179.82 | 132.99 | 124.75 | [10 empty] | 分部分项工程量 | 装修工程-公共区 | 车站/地下车站/清塘路（地下二层） | 02建筑工程投资
6248 | 11102001070 | 石材楼地面 | 无障碍电梯、安全出口 1、30mm深灰麻火烧面花岗岩，石板正、背面及四周边满涂防污剂，灌稀水泥浆擦缝（石材及六面油性防护、专用背面界面剂（液体）甲供） 2、石材专用粘结剂 3、25mm厚干硬性水泥砂浆结合层 4、50mm厚C20细石混凝土找平层 5、成品保护 6、做法详见设计图纸 | m2 | 144.22 | 1143.66 | 7.93 | 7.93 | [10 empty] | 分部分项工程量 | 装修工程-公共区 | 车站/地下车站/清塘路（地下二层） | 02建筑工程投资
6249 | 11102001071 | 石材楼地面 | 盲道 1、300*300*25mm深灰麻盲道行步/提示块，石板正、背面及四周边满涂防污剂，灌稀水泥浆擦缝（石材及六面油性防护、专用背面界面剂（液体）甲供） 2、石材专用粘结剂 3、25mm厚干硬性水泥砂浆结合层 4、50mm厚C20细石混凝土找平层 5、成品保护 6、做法详见设计图纸 | m2 | 219.77 | 4450.34 | 20.25 | 20.25 | [10 empty] | 分部分项工程量 | 装修工程-公共区 | 车站/地下车站/清塘路（地下二层） | 02建筑工程投资
6250 | 11107001003 | 石材台阶面 | 1、30mm厚深灰麻花岗岩，灌稀水泥浆擦缝（石材及六面油性防护、专用背面界面剂（液体）甲供） 2、20mm厚深灰麻花岗岩踢面 3、30厚干硬性水泥砂浆粘结层，上撒素水泥 4、素水泥浆一道（内掺建筑胶） 5、含磨边及开防滑槽 6、成品保护 7、做法详见设计图纸 | m2 | 175.4 | 7814.07 | 44.55 | 44.55 | [10 empty] | 分部分项工程量 | 装修工程-公共区 | 车站/地下车站/清塘路（地下二层） | 02建筑工程投资
6251 | 11102001072 | 石材楼地面 | 无障碍坡道地面 1、25mm厚深灰麻火烧面花岗岩，石板正、背面及四周边满涂防污剂，灌稀水泥浆擦缝（石材及六面油性防护、专用背面界面剂（液体）甲供） 2、面拉10*2凹槽@60mm 3、30厚干硬性水泥砂浆粘结层，上撒素水泥 4、素水泥浆一道（内掺建筑胶） 5、成品保护 6、做法详见设计图纸 | m2 | 170.94 | 2789.74 | 16.32 | 16.32 | [10 empty] | 分部分项工程量 | 装修工程-公共区 | 车站/地下车站/清塘路（地下二层） | 02建筑工程投资
6252 | 11102001021 | 石材楼地面 | 行李坡道地面 1、25mm厚白麻火烧面花岗岩，石板正、背面及四周边满涂防污剂，灌稀水泥浆擦缝（石材及六面油性防护、专用背面界面剂（液体）甲供） 2、面拉凹槽 3、30厚干硬性水泥砂浆粘结层，上撒素水泥 4、素水泥浆一道（内掺建筑胶） 5、成品保护 6、做法详见设计图纸 | m2 | 170.94 | 430.77 | 2.52 | 11.5 | [10 empty] | 分部分项工程量 | 装修工程-公共区 | 车站/地下车站/清塘路（地下二层） | 02建筑工程投资
6253 | 40201022003 | 排水沟、截水沟 | 1、地面排水沟 2、20mm厚1:2、5水泥砂浆内参3%防水粉 3、做法参见07J306 P23-2 | m | 28.29 | 1013.91 | 35.84 | 0.5 | [10 empty] | 分部分项工程量 | 装修工程-公共区 | 车站/地下车站/清塘路（地下二层） | 02建筑工程投资
6254 | 11204001011 | 石材墙面 | 1、墙面25mm厚灰麻光面花岗岩干挂，石板正、背面及四周边满涂防污剂（石材及六面油性防护甲供） 2、镀锌钢骨架基层，镀锌挂件 3、做法详见设计图纸 | m2 | 363.74 | 172361.84 | 473.86 | 221.34 | [10 empty] | 分部分项工程量 | 装修工程-公共区 | 车站/地下车站/清塘路（地下二层） | 02建筑工程投资
6255 | 11204001012 | 石材墙面 | 1、冷却塔、膨胀水箱20mm厚灰麻光面花岗岩湿贴，石板正、背面及四周边满涂防污剂（石材及六面油性防护、专用背面界面剂（液体），甲供） 2、含磨边开槽 3、详见设计图纸 | m2 | 185.12 | 5198.17 | 28.08 | 28.08 | [10 empty] | 分部分项工程量 | 装修工程-公共区 | 车站/地下车站/清塘路（地下二层） | 02建筑工程投资
6256 | 11209001007 | 玻璃幕墙 | 1、8+1.52pvb+8mm钢化夹胶玻璃幕墙（主体钢结构另计） 2、U型镀锌槽上下口固定 3、含泡沫条、密封胶填缝等辅材 4、做法详见设计图纸 | m2 | 760.59 | 213451.98 | 280.64 | 280.8 | [10 empty] | 分部分项工程量 | 装修工程-公共区 | 车站/地下车站/清塘路（地下二层） | 02建筑工程投资
6257 | 11207001073 | 玻璃幕墙 | 1、无障碍电梯墙面 2、8+1.52PVB+8白色钢化双层彩釉玻璃 3、镀锌钢骨架，铝合金支撑 4、泡沫条、密封胶填缝 5、做法详见设计图纸 | m2 | 958.28 | 10301.51 | 10.75 | 10.639 | [10 empty] | 分部分项工程量 | 装修工程-公共区 | 车站/地下车站/清塘路（地下二层） | 02建筑工程投资
6258 | 11208001046 | 带骨架幕墙 | 1、3mm厚氟碳喷涂铝板（含弧形收口） 2、颜色根据设计要求 3、含连接件、泡沫条、密封胶填缝等辅材 4、镀锌钢骨架基础（主体钢结构另计） 5、做法详见设计图纸 | m2 | 554.91 | 613991.27 | 1106.47 | 1092.7 | [10 empty] | 分部分项工程量 | 装修工程-公共区 | 车站/地下车站/清塘路（地下二层） | 02建筑工程投资
6259 | 11207001074 | 暗门五金 | 无障碍电梯检修暗门五金（单开上锁型）H=2100 1、不锈钢转门轴 2、铝型材执手通长、L700*70*6不锈钢角钢通长 3、不锈钢弹簧锁 4、三角锁 5、做法详见设计图纸 不包含面层 | 组 | 497.44 | 497.44 | 1 | 1 | [10 empty] | 分部分项工程量 | 装修工程-公共区 | 车站/地下车站/清塘路（地下二层） | 02建筑工程投资
6260 | 11209001008 | 带骨架幕墙 | 1、冷却塔铝合金方通格栅幕墙 2、100*40*2mm氟碳喷涂铝合金方通固定安装，轴线间距150mm 3、80*50*2mm彩色氟碳喷涂铝合金方通、50*30*2mm彩色氟碳喷涂铝合金方通 4、角码、螺栓、锚栓等辅材、检修门制作及五金配件 5、主钢架另计 6、做法详见设计图纸 | m2 | 2141.16 | 561155.21 | 262.08 | 262.08 | [10 empty] | 分部分项工程量 | 装修工程-公共区 | 车站/地下车站/清塘路（地下二层） | 02建筑工程投资
6261 | 11302002019 | 格栅吊顶 | 1、φ50圆管中距100mm悬挂焊接、端头封堵 2、做法详见设计图纸 | m2 | 436.02 | 118667.2 | 272.16 | 280 | [10 empty] | 分部分项工程量 | 装修工程-公共区 | 车站/地下车站/清塘路（地下二层） | 02建筑工程投资
6262 | 11302001057 | 钢格栅 | 1、低风亭成品钢格栅，含钢格栅上满铺不锈钢钢丝网 2、成品316不锈钢格栅-5*32孔径50*50，316不锈钢方钢梁骨架，表面氟碳喷涂(视周围环境可外喷绿色涂料) 3、316不锈钢角钢，表面氟碳喷涂(视周围环境可外喷绿色涂料) 4、含检修盖板五金组 5、做法详见设计图纸 | m2 | 2230.91 | 302355.23 | 135.53 | 0 | [10 empty] | 分部分项工程量 | 装修工程-公共区 | 车站/地下车站/清塘路（地下二层） | 02建筑工程投资
6263 | 11506003003 | 玻璃雨篷 | 1、8+1.52pvb+8钢化夹胶玻璃雨篷 2、80*80*10方钢、φ40*3圆管，表面氟碳喷涂 3、250系列不锈钢驳接爪组件 4、含埋件制安、耐候胶等辅材 5、做法详见设计图纸 | m2 | 936.82 | 3541.18 | 3.78 | 3.78 | [10 empty] | 分部分项工程量 | 装修工程-公共区 | 车站/地下车站/清塘路（地下二层） | 02建筑工程投资
6264 | 11503001038 | 金属扶手、栏杆、栏板 | 1、出入口平台及台阶不锈钢扶手 H=1100mm 2、φ50*2mm拉丝不锈钢圆管高位扶手及立杆，φ40*2mm拉丝不锈钢圆管低位扶手及横杆，φ23拉丝不锈钢圆管栏板竖撑 3、含镀锌埋板、不锈钢套管及盖板等 4、增加盲文 5、做法详见设计图纸 | m | 617.59 | 27217.19 | 44.07 | 44.07 | [10 empty] | 分部分项工程量 | 装修工程-公共区 | 车站/地下车站/清塘路（地下二层） | 02建筑工程投资
6265 | 11503001039 | 金属扶手、栏杆、栏板 | 1、轮椅坡道不锈钢扶手 H=900mm 2、φ50*2mm拉丝不锈钢圆管高位扶手及立杆，φ40*2mm拉丝不锈钢圆管低位扶手及横杆 3、含镀锌埋板、不锈钢套管及盖板等 4、增加盲文 5、做法详见设计图纸 | m | 617.59 | 14303.38 | 23.16 | 23.16 | [10 empty] | 分部分项工程量 | 装修工程-公共区 | 车站/地下车站/清塘路（地下二层） | 02建筑工程投资
6266 | 11503001040 | 出入口电扶梯与幕墙间隙收口 | 1、出入口电扶梯与幕墙间隙收口 2、8mm厚透明有机玻璃PC板 3、高度1100mm，宽度根据现场情况而定 4、做法详见设计图纸 | m | 910.81 | 3861.83 | 4.24 | 4.24 | [10 empty] | 分部分项工程量 | 装修工程-公共区 | 车站/地下车站/清塘路（地下二层） | 02建筑工程投资
6267 | 11502001014 | 防淹挡板 | 1、40mm厚成品铝合金防淹板 H=550mm 2、插入出入口卷帘门槽内，若无卷帘门槽应按卷帘门槽做法设槽 3、做法详见设计图纸 | m | 399.88 | 10396.88 | 26 | 26 | [10 empty] | 分部分项工程量 | 装修工程-公共区 | 车站/地下车站/清塘路（地下二层） | 02建筑工程投资
6268 | 10603003003 | 风井边通信立杆 | 1、直径80镀锌钢管 2、直径30*40镀锌钢管 3、钢抱箍 4、埋件固定 5、做法详见设计图纸 | 根 | 358.43 | 358.43 | 1 | 1 | [10 empty] | 分部分项工程量 | 装修工程-公共区 | 车站/地下车站/清塘路（地下二层） | 02建筑工程投资
6269 | 10803001013 | 金属卷帘（闸）门 | 1、单轨钢质防火卷帘门FJLM3230 2、不锈钢导轨、卷帘箱箱体等配套 3、做法详见设计图纸和技术规格书 | 樘 | 12459.8 | 12459.8 | 1 | 1 | [10 empty] | 分部分项工程量 | 装修工程-公共区 | 车站/地下车站/清塘路（地下二层） | 02建筑工程投资
6270 | 10803001014 | 金属卷帘（闸）门 | 1、单轨钢质管理卷帘门JLM3230 2、不锈钢导轨、卷帘箱箱体等配套 3、做法详见设计图纸和技术规格书 | 樘 | 12506.19 | 12506.19 | 1 | 1 | [10 empty] | 分部分项工程量 | 装修工程-公共区 | 车站/地下车站/清塘路（地下二层） | 02建筑工程投资
6271 | 10803001015 | 金属卷帘（闸）门 | 1、单轨钢质防火卷帘门FJLM3030 2、不锈钢导轨、卷帘箱箱体等配套 3、做法详见设计图纸和技术规格书 | 樘 | 12424.51 | 12424.51 | 1 | 1 | [10 empty] | 分部分项工程量 | 装修工程-公共区 | 车站/地下车站/清塘路（地下二层） | 02建筑工程投资
6272 | 10803001016 | 金属卷帘（闸）门 | 1、单轨钢质管理卷帘门JLM3030 2、不锈钢导轨、卷帘箱箱体等配套 3、做法详见设计图纸和技术规格书 | 樘 | 12467.99 | 12467.99 | 1 | 1 | [10 empty] | 分部分项工程量 | 装修工程-公共区 | 车站/地下车站/清塘路（地下二层） | 02建筑工程投资
6273 | 11405001003 | 金属面油漆 | 1、钢质/不锈钢门门扇表面喷涂颜色（同公共区域颜色） 备注：喷涂面积 | m2 | 189.18 | 5874.04 | 31.05 | 30.54 | [10 empty] | 分部分项工程量 | 装修工程-公共区 | 车站/地下车站/清塘路（地下二层） | 02建筑工程投资
6274 | 10802001007 | 五金组DHW01 | 1、3 片 合页1.5*4*3 缎纹不锈钢 2、1 套 办公室功能锁（缎纹不锈钢） 3、1 套 闭门器（欧标2-4级可选) 银色喷涂 4、1 个 门止（有人房间设门吸） 缎纹不锈钢 | 组 | 1512.11 | 9072.66 | 6 | 6 | [10 empty] | 分部分项工程量 | 装修工程-公共区 | 车站/地下车站/清塘路（地下二层） | 02建筑工程投资
6275 | 10802001008 | 五金组DHW03 | 1、3 片 合页4.5*4*3 缎纹不锈钢 2、1 套 教室功能锁（欧标） 缎纹不锈钢 3、1 个 门吸 缎纹不锈钢 | 组 | 1151.68 | 1151.68 | 1 | 1 | [10 empty] | 分部分项工程量 | 装修工程-公共区 | 车站/地下车站/清塘路（地下二层） | 02建筑工程投资
6276 | 10802001009 | 五金组DHW04 | 1、缎纹不锈钢合页（1.5*4*3 ）3片 2、缎纹不锈钢卫生间功能锁（欧标）1把 3、缎纹不锈钢门止1个 4、闭门器（美标1~6级可选、带延时和停门功能）银色喷涂 5、横幅拉手1个 | 组 | 1512.11 | 1512.11 | 1 | 1 | [10 empty] | 分部分项工程量 | 装修工程-公共区 | 车站/地下车站/清塘路（地下二层） | 02建筑工程投资
6277 | 10802003007 | 不锈钢防火门 | 1、FM甲1023 甲级不锈钢防火门 2、门五金另计 3、含门框、套，C20现浇混凝土灌浆 4、具体详见用户需求书 | 樘 | 5648.08 | 28240.4 | 5 | 5 | [10 empty] | 分部分项工程量 | 装修工程-公共区 | 车站/地下车站/清塘路（地下二层） | 02建筑工程投资
6278 | 10802003008 | 不锈钢防火门 | 1、FM甲0721 甲级不锈钢防火门 2、门五金另计 3、含门框、套，C20现浇混凝土灌浆 4、具体详见用户需求书 | 樘 | 4072.21 | 4072.21 | 1 | 1 | [10 empty] | 分部分项工程量 | 装修工程-公共区 | 车站/地下车站/清塘路（地下二层） | 02建筑工程投资
6279 | 10802003009 | 不锈钢门 | 1、不锈钢门M1023 2、门五金另计 3、含门框、套，C20现浇混凝土灌浆 4、具体详见用户需求书 | 樘 | 5572.79 | 5572.79 | 1 | 1 | [10 empty] | 分部分项工程量 | 装修工程-公共区 | 车站/地下车站/清塘路（地下二层） | 02建筑工程投资
6280 | 10802003010 | 不锈钢电动门 | 1、M1123不锈钢电动平开门 2、门五金另计 3、含门框、套、C20现浇混凝土灌浆 4、具体详见用户需求书 | 樘 | 15838.13 | 15838.13 | 1 | 1 | [10 empty] | 分部分项工程量 | 装修工程-公共区 | 车站/地下车站/清塘路（地下二层） | 02建筑工程投资
6281 | 10807003006 | 金属格栅窗 | 1、定制烤瓷铝板百叶格栅窗 2、做法详见设计图纸和技术规格书 | m2 | 467.9 | 149.73 | 0.32 | 0.32 | [10 empty] | 分部分项工程量 | 装修工程-公共区 | 车站/地下车站/清塘路（地下二层） | 02建筑工程投资
6282 | 10808004013 | 金属门窗套 | 1、1.5mm厚拉丝不锈钢门套 2、双层防火板基层 3、成品保护 | m2 | 1194.19 | 6233.67 | 5.22 | 5.048 | [10 empty] | 分部分项工程量 | 装修工程-公共区 | 车站/地下车站/清塘路（地下二层） | 02建筑工程投资
6283 | 10808004014 | 金属门窗套 | 1、1.5mm厚拉丝不锈钢电梯门套 2、镀锌型钢骨架 3、做法详见设计图纸 | m2 | 1240.33 | 3522.54 | 2.84 | 2.524 | [10 empty] | 分部分项工程量 | 装修工程-公共区 | 车站/地下车站/清塘路（地下二层） | 02建筑工程投资
6284 | 10808004015 | 金属门窗套 | 1、2.0mm厚不锈钢窗套，表面喷砂处理 2、镀锌型钢骨架 3、做法详见设计图纸 | m2 | 1373.56 | 3433.9 | 2.5 | 2.5 | [10 empty] | 分部分项工程量 | 装修工程-公共区 | 车站/地下车站/清塘路（地下二层） | 02建筑工程投资
6285 | 11507003008 | 定制墙面嵌入式广告灯箱 | 站厅.出入口通道墙面广告灯箱 1、3600*1800*200，8mm钢化玻璃面层含背衬、龙骨及连接支架 2、做法详见设计图纸 | 个 | 13496.87 | 269937.4 | 20 | 20 | [10 empty] | 分部分项工程量 | 装修工程-公共区 | 车站/地下车站/清塘路（地下二层） | 02建筑工程投资
6286 | 11507003009 | 定制墙面明装式广告灯箱 | 站台轨行区墙面广告灯箱 1、3200*1700*200，8mm钢化玻璃面层含背衬、龙骨及连接支架 2、做法详见设计图纸 | 个 | 12900.19 | 206403.04 | 16 | 38 | [10 empty] | 分部分项工程量 | 装修工程-公共区 | 车站/地下车站/清塘路（地下二层） | 02建筑工程投资
6287 | 11507003010 | 定制墙面明装式广告灯箱 | 出入口楼梯楣头灯箱 1、8mm钢化玻璃面层含背衬、龙骨及连接支架 2、做法详见设计图纸 | m2 | 1436.83 | 42070.38 | 29.28 | 29.28 | [10 empty] | 分部分项工程量 | 装修工程-公共区 | 车站/地下车站/清塘路（地下二层） | 02建筑工程投资
6288 | 11507001071 | 定制墙面嵌入式广告灯箱 | 1、站内挂墙式综合信息牌 INF-16B* 单面牌 2、含背衬、龙骨及连接支架 3、3600×1800×200mm 4、见导向标识部分详图 | 个 | 11722.29 | 11722.29 | 1 | 1 | [10 empty] | 分部分项工程量 | 装修工程-公共区 | 车站/地下车站/清塘路（地下二层） | 02建筑工程投资
6289 | 11507001072 | 导向标识 | 1、站外落地式路引导向标识牌 双面牌（甲供，界面范围详见用户需求书） 2、含基座开挖、配筋、混凝土浇筑，含背衬、骨架及连接支架 3、1000×400(牌面)×2600（高）mm 4、见导向标识部分详图 | 个 | 1155.94 | 34678.2 | 30 | 30 | [10 empty] | 分部分项工程量 | 装修工程-公共区 | 车站/地下车站/清塘路（地下二层） | 02建筑工程投资
6290 | 11507001073 | 导向标识 | 1、站内吊挂式导向标识牌 DIR-01A* 双面牌（甲供，界面范围详见用户需求书） 2、含背衬、龙骨及连接支架 3、1500×300×100mm 4、见导向标识部分详图 | 个 | 257.86 | 1289.3 | 5 | 5 | [10 empty] | 分部分项工程量 | 装修工程-公共区 | 车站/地下车站/清塘路（地下二层） | 02建筑工程投资
6291 | 11507001074 | 导向标识 | 1、站内吊挂式导向标识牌 DIR-04A* 双面牌（甲供，界面范围详见用户需求书） 2、含背衬、龙骨及连接支架 3、2400×300×100mm 4、见导向标识部分详图 | 个 | 257.86 | 773.58 | 3 | 3 | [10 empty] | 分部分项工程量 | 装修工程-公共区 | 车站/地下车站/清塘路（地下二层） | 02建筑工程投资
6292 | 11507001075 | 导向标识 | 1、站内吊挂式确认标识牌 IDT-05A* 单面牌（甲供，界面范围详见用户需求书） 2、含背衬、龙骨及连接支架 3、1200×300×100mm 4、见导向标识部分详图 | 个 | 257.86 | 1289.3 | 5 | 5 | [10 empty] | 分部分项工程量 | 装修工程-公共区 | 车站/地下车站/清塘路（地下二层） | 02建筑工程投资
6293 | 11507001076 | 导向标识 | 1、站内吊挂式导向标识牌 DIR-05A* 双面牌 （甲供，界面范围详见用户需求书） 2、含背衬、龙骨及连接支架 3、1200×300×100mm 4、见导向标识部分详图 | 个 | 257.86 | 3867.9 | 15 | 15 | [10 empty] | 分部分项工程量 | 装修工程-公共区 | 车站/地下车站/清塘路（地下二层） | 02建筑工程投资
6294 | 11507001077 | 导向标识 | 1、站内吊挂式导向标识牌 DIR-05A* 三面牌 （甲供，界面范围详见用户需求书） 2、含背衬、龙骨及连接支架 3、1200×300×100mm 4、见导向标识部分详图 | 个 | 257.86 | 257.86 | 1 | 1 | [10 empty] | 分部分项工程量 | 装修工程-公共区 | 车站/地下车站/清塘路（地下二层） | 02建筑工程投资
6295 | 11507001078 | 导向标识 | 1、站内吊挂式安全警告标识牌 WSL-06A* 单面牌 （甲供，界面范围详见用户需求书） 2、含背衬、龙骨及连接支架 3、900×300×100mm 4、见导向标识部分详图 | 个 | 257.86 | 257.86 | 1 | 1 | [10 empty] | 分部分项工程量 | 装修工程-公共区 | 车站/地下车站/清塘路（地下二层） | 02建筑工程投资
6296 | 11507001079 | 导向标识 | 1、站内吊挂式导向标识牌 DIR-07A* 双面牌（甲供，界面范围详见用户需求书） 2、含背衬、龙骨及连接支架 3、1800×300×100mm 4、见导向标识部分详图 | 个 | 257.86 | 1547.16 | 6 | 6 | [10 empty] | 分部分项工程量 | 装修工程-公共区 | 车站/地下车站/清塘路（地下二层） | 02建筑工程投资
6297 | 11507001080 | 导向标识 | 1、站内吊挂式安全警告标识牌 WSL-08A 单面牌 （甲供，界面范围详见用户需求书） 2、含背衬、龙骨及连接支架 3、500×300×5mm 4、见导向标识部分详图 | 个 | 52.24 | 313.44 | 6 | 6 | [10 empty] | 分部分项工程量 | 装修工程-公共区 | 车站/地下车站/清塘路（地下二层） | 02建筑工程投资
6298 | 11507001081 | 导向标识 | 1、站内挂墙式综合信息牌 INF-10B* 单面牌（甲供，界面范围详见用户需求书） 2、含背衬、龙骨及连接支架 3、900×1800×180mm 4、见导向标识部分详图 | 个 | 257.86 | 1031.44 | 4 | 4 | [10 empty] | 分部分项工程量 | 装修工程-公共区 | 车站/地下车站/清塘路（地下二层） | 02建筑工程投资
6299 | 11507001082 | 导向标识 | 1、站内挂墙式综合信息牌 INF-11B* 单面牌（甲供，界面范围详见用户需求书） 2、含背衬、龙骨及连接支架 3、1800×3600×180mm 4、见导向标识部分详图 | 个 | 429.76 | 1719.04 | 4 | 4 | [10 empty] | 分部分项工程量 | 装修工程-公共区 | 车站/地下车站/清塘路（地下二层） | 02建筑工程投资
6300 | 11507001083 | 导向标识 | 1、站内挂墙式确认标识牌 IDT-12B* 单面牌（甲供，界面范围详见用户需求书） 2、含背衬、龙骨及连接支架 3、4000×300×100mm 4、见导向标识部分详图 | 个 | 257.86 | 1031.44 | 4 | 4 | [10 empty] | 分部分项工程量 | 装修工程-公共区 | 车站/地下车站/清塘路（地下二层） | 02建筑工程投资
6301 | 11507001084 | 导向标识 | 1、站内挂墙式确认标识牌 IDT-13B* 单面牌（甲供，界面范围详见用户需求书） 2、含背衬、龙骨及连接支架 3、900×1800×180mm 4、见导向标识部分详图 | 个 | 257.86 | 1031.44 | 4 | 4 | [10 empty] | 分部分项工程量 | 装修工程-公共区 | 车站/地下车站/清塘路（地下二层） | 02建筑工程投资
6302 | 11507001085 | 导向标识 | 1、站内挂墙式确认标识牌 IDT-14B* 单面牌（甲供，界面范围详见用户需求书） 2、含背衬、龙骨及连接支架 3、1290*2010*60mm 4、见导向标识部分详图 | 个 | 257.86 | 1031.44 | 4 | 4 | [10 empty] | 分部分项工程量 | 装修工程-公共区 | 车站/地下车站/清塘路（地下二层） | 02建筑工程投资
6303 | 11507001086 | 导向标识 | 1、站内挂墙式导向标识牌 DIR-15B* 单面牌（甲供，界面范围详见用户需求书） 2、含背衬、龙骨及连接支架 3、1800×300×100mm 4、见导向标识部分详图 | 个 | 257.86 | 1031.44 | 4 | 4 | [10 empty] | 分部分项工程量 | 装修工程-公共区 | 车站/地下车站/清塘路（地下二层） | 02建筑工程投资
6304 | 11507001087 | 导向标识 | 1、站外落地式确认标识牌 IDT-18C* 三面牌（甲供，界面范围详见用户需求书） 2、含基座开挖、配筋、混凝土浇筑，含背衬、骨架及连接支架 3、800×1400（牌面）×6000(高）mm 4、见导向标识部分详图 | 个 | 1155.94 | 4623.76 | 4 | 4 | [10 empty] | 分部分项工程量 | 装修工程-公共区 | 车站/地下车站/清塘路（地下二层） | 02建筑工程投资
6305 | 11507001088 | 导向标识 | 1、站外落地式综合信息牌 INF-19C* 单面牌（甲供，界面范围详见用户需求书） 2、含基座开挖、配筋、混凝土浇筑，含背衬、骨架及连接支架 3、1500×2300×150mm 4、见导向标识部分详图 | 个 | 1155.94 | 4623.76 | 4 | 4 | [10 empty] | 分部分项工程量 | 装修工程-公共区 | 车站/地下车站/清塘路（地下二层） | 02建筑工程投资
6306 | 11507001089 | 导向标识 | 1、站内贴附式综合信息牌 INF-20D 单面牌（甲供，界面范围详见用户需求书） 2、400×600mm 3、见导向标识部分详图 | 个 | 52.24 | 208.96 | 4 | 4 | [10 empty] | 分部分项工程量 | 装修工程-公共区 | 车站/地下车站/清塘路（地下二层） | 02建筑工程投资
6307 | 11507001090 | 导向标识 | 1、站内贴附式安全警告标识牌 WSL-21D 单面牌（甲供，界面范围详见用户需求书） 2、1800×900mm 3、见导向标识部分详图 | 个 | 52.24 | 208.96 | 4 | 4 | [10 empty] | 分部分项工程量 | 装修工程-公共区 | 车站/地下车站/清塘路（地下二层） | 02建筑工程投资
6308 | 11507001091 | 导向标识 | 1、站内贴附式安全警告标识牌 WSL-22D 单面牌（甲供，界面范围详见用户需求书） 2、250×340mm 3、见导向标识部分详图 | 个 | 52.24 | 2507.52 | 48 | 48 | [10 empty] | 分部分项工程量 | 装修工程-公共区 | 车站/地下车站/清塘路（地下二层） | 02建筑工程投资
6309 | 11507001092 | 导向标识 | 1、站内贴附式安全警告标识牌 WSL-23D 单面牌（甲供，界面范围详见用户需求书） 2、250×340mm 3、见导向标识部分详图 | 个 | 52.24 | 208.96 | 4 | 4 | [10 empty] | 分部分项工程量 | 装修工程-公共区 | 车站/地下车站/清塘路（地下二层） | 02建筑工程投资
6310 | 11507001093 | 导向标识 | 1、站内贴附式导向标识牌 DIR-24D* 单面牌（甲供，界面范围详见用户需求书） 2、7700×550 3、见导向标识部分详图 | 个 | 216.62 | 433.24 | 2 | 2 | [10 empty] | 分部分项工程量 | 装修工程-公共区 | 车站/地下车站/清塘路（地下二层） | 02建筑工程投资
6311 | 11507001094 | 导向标识 | 1、站内贴附式安全警告标识牌 WSL-25D 单面牌（甲供，界面范围详见用户需求书） 2、180×260mm 3、见导向标识部分详图 | 个 | 52.24 | 417.92 | 8 | 8 | [10 empty] | 分部分项工程量 | 装修工程-公共区 | 车站/地下车站/清塘路（地下二层） | 02建筑工程投资
6312 | 11507001095 | 导向标识 | 1、站内贴附式确认标识牌 IDT-28D 单面牌（甲供，界面范围详见用户需求书） 2、2400×885mm 中文字600mm高/英文字150mm高 3、见导向标识部分详图 | 个 | 52.24 | 208.96 | 4 | 4 | [10 empty] | 分部分项工程量 | 装修工程-公共区 | 车站/地下车站/清塘路（地下二层） | 02建筑工程投资
6313 | 11507001096 | 导向标识 | 1、站内贴附式确认标识牌 IDT-29D 单面牌（甲供，界面范围详见用户需求书） 2、800×500mm 3、见导向标识部分详图 | 个 | 52.24 | 208.96 | 4 | 4 | [10 empty] | 分部分项工程量 | 装修工程-公共区 | 车站/地下车站/清塘路（地下二层） | 02建筑工程投资
6314 | 11507001097 | 导向标识 | 1、站内柱出式/墙出式确认标识牌 IDT-31E* 双面牌（甲供，界面范围详见用户需求书） 2、含背衬、龙骨及连接支架 3、300*300*100mm 4、见导向标识部分详图 | 个 | 257.86 | 773.58 | 3 | 3 | [10 empty] | 分部分项工程量 | 装修工程-公共区 | 车站/地下车站/清塘路（地下二层） | 02建筑工程投资
6315 | 11507001098 | 导向标识 | 1、站内挂墙式确认标识牌 IDT-32B* 单面牌（甲供，界面范围详见用户需求书） 2、含背衬、龙骨及连接支架 3、1300*550*100mm 4、见导向标识部分详图 | 个 | 257.86 | 515.72 | 2 | 2 | [10 empty] | 分部分项工程量 | 装修工程-公共区 | 车站/地下车站/清塘路（地下二层） | 02建筑工程投资
6316 | 11507001099 | 导向标识 | 1、站内挂墙式确认标识牌 IDT-33B* 单面牌（甲供，界面范围详见用户需求书） 2、含背衬、龙骨及连接支架 3、1300*750*100mm 4、见导向标识部分详图 | 个 | 257.86 | 257.86 | 1 | 1 | [10 empty] | 分部分项工程量 | 装修工程-公共区 | 车站/地下车站/清塘路（地下二层） | 02建筑工程投资
6317 | 11507001100 | 导向标识 | 1、站内挂墙式确认标识牌 IDT-35B* 单面牌（甲供，界面范围详见用户需求书） 2、含背衬、龙骨及连接支架 3、6400*450mm 4、见导向标识部分详图 | 个 | 257.86 | 1031.44 | 4 | 4 | [10 empty] | 分部分项工程量 | 装修工程-公共区 | 车站/地下车站/清塘路（地下二层） | 02建筑工程投资
6318 | 11507001101 | 导向标识 | 1、站内挂墙式确认标识牌 IDT-36B* 单面牌（甲供，界面范围详见用户需求书） 2、含背衬、龙骨及连接支架 3、4500*450mm 4、见导向标识部分详图 | 个 | 257.86 | 257.86 | 1 | 1 | [10 empty] | 分部分项工程量 | 装修工程-公共区 | 车站/地下车站/清塘路（地下二层） | 02建筑工程投资
6319 | 11507001102 | 导向标识 | 1、站内嵌入式楼梯踢面上带自发光疏散安全标识牌 （甲供，界面范围详见用户需求书） 2、直径80mm 3、见导向标识部分详图 | 个 | 42.32 | 16758.72 | 396 | 396 | [10 empty] | 分部分项工程量 | 装修工程-公共区 | 车站/地下车站/清塘路（地下二层） | 02建筑工程投资
6320 | 11507001103 | 导向标识 | 1、站内嵌入式地面带自发光疏散安全标识牌（甲供，界面范围详见用户需求书） 2、直径120mm 3、见导向标识部分详图 | 个 | 42.32 | 7744.56 | 183 | 183 | [10 empty] | 分部分项工程量 | 装修工程-公共区 | 车站/地下车站/清塘路（地下二层） | 02建筑工程投资
6321 | 11507001104 | 导向标识 | 1、站台嵌入式地面3厚不锈钢箭头指示安全标识牌（甲供，界面范围详见用户需求书） 2、110*130*3mm/110*110*3mm 3、见导向标识部分详图 | 个 | 42.32 | 8125.44 | 192 | 192 | [10 empty] | 分部分项工程量 | 装修工程-公共区 | 车站/地下车站/清塘路（地下二层） | 02建筑工程投资
6322 | 11504001003 | 导向标识 | 1、质量责任铭牌采用2mm厚铜板刻字，四周折边10mm 2、含背衬、龙骨及连接支架（甲供，界面范围详见用户需求书） 3、750x500 1、见导向标识部分详图 | 个 | 70.5 | 211.5 | 3 | 3 | [10 empty] | 分部分项工程量 | 装修工程-公共区 | 车站/地下车站/清塘路（地下二层） | 02建筑工程投资
6323 | 11507001105 | 导向标识 | 1、站外挂墙式确认标识牌 单面牌（甲供，界面范围详见用户需求书） 2、1850×1100mm 3、见导向标识部分详图 | 个 | 1155.94 | 2311.88 | 2 | 2 | [10 empty] | 分部分项工程量 | 装修工程-公共区 | 车站/地下车站/清塘路（地下二层） | 02建筑工程投资
6324 | 10606012006 | 综合承载系统 | 1、成品装配式支吊架 2、成品镀锌型钢、型钢拼接件、型钢扣板、螺栓、弹簧垫片、塑料堵头等辅材 3、表面磷化发黑处理 4、做法详见设计图纸 | t | 10660.18 | 490794.69 | 46.04 | 46.04 | [10 empty] | 分部分项工程量 | 装修工程-公共区 | 车站/地下车站/清塘路（地下二层） | 02建筑工程投资
6325 | 31101004003 | 呼叫系统 | 1、客服中心.无障碍卫生间呼叫系统（含管线及设备） 2、做法详见设计图纸 | 项 | 937.44 | 937.44 | 1 | 1 | [10 empty] | 分部分项工程量 | 装修工程-公共区 | 车站/地下车站/清塘路（地下二层） | 02建筑工程投资
6326 | 11501002003 | 分类垃圾桶安装(双桶) | 1、成品不锈钢双桶垃圾桶安装（纯安装，主材集中采购） 2、规格700×260×700 3、详见用户需求书 | 个 | 322.32 | 3867.84 | 12 | 12 | [10 empty] | 分部分项工程量 | 装修工程-公共区 | 车站/地下车站/清塘路（地下二层） | 02建筑工程投资
6327 | 40204002005 | 人行道块料铺设 | 1、200*100*60mm烧结砖 2、30厚1:3水泥砂浆结合层 3、100厚C20混凝土 4、150厚碎石垫层 5、素土夯实 | m2 | 263.71 | 124101.93 | 470.6 | 352.19 | [10 empty] | 分部分项工程量 | 装修工程-公共区 | 车站/地下车站/清塘路（地下二层） | 02建筑工程投资
6328 | 40204002006 | 人行道块料铺设 | 1、300*300*25盲道提示/行进块（石材及六面油性防护、专用背面界面剂（液体）甲供） 2、65厚1:3水泥砂浆结合层 3、100厚C20混凝土 4、150厚碎石垫层 5、素土夯实 | m2 | 174.46 | 1664.35 | 9.54 | 11.19 | [10 empty] | 分部分项工程量 | 装修工程-公共区 | 车站/地下车站/清塘路（地下二层） | 02建筑工程投资
6329 | 50201005001 | 块料面层 | 1、400×200×80mm厚植草砖 2、50厚细砂垫层 3、150厚3:7灰土层 4、素土夯实 | m2 | 497.99 | 29152.33 | 58.54 | 58.41 | [10 empty] | 分部分项工程量 | 装修工程-公共区 | 车站/地下车站/清塘路（地下二层） | 02建筑工程投资
6330 | 50102002007 | 栽植灌木 金桂 | 金桂：高度2.5m，蓬径2m，冠幅2.0m-2.5m,地径10cm，株间距不小于5.0m，培植土采用沙壤土，培植土厚度不小于1m，种植时应在土球周边撒营养土\养护期一年 | 株 | 311.92 | 2807.28 | 9 | 9 | [10 empty] | 分部分项工程量 | 装修工程-公共区 | 车站/地下车站/清塘路（地下二层） | 02建筑工程投资
6331 | 50102002008 | 栽植灌木 红叶石楠球 | 红叶石楠球（高0.8m-1.0m，冠0.8m-1.0m）：生长速度快，且萌芽性强，耐修剪，可根据需要栽培成不同的树形。种植地土壤以地质疏松、肥沃、微酸性至中性为好，且灌溉方便，排水良好，培植土厚度不下于1.0m\养护期一年 | 株 | 85.06 | 17522.36 | 206 | 109 | [10 empty] | 分部分项工程量 | 装修工程-公共区 | 车站/地下车站/清塘路（地下二层） | 02建筑工程投资
6332 | 50102002009 | 栽植灌木 海桐球 | 海桐球（高0.8m-1.0m，蓬径0.8m-1.0m）：有一定的抗旱、抗寒力，喜温暖、湿润环境。耐盐碱，对土壤的要求不严，喜肥沃、排水良好的土壤。耐修剪，萌芽力强。盆栽或者地植，可用一般土，培植土厚度不小于1m,根部携带土球直径不小于0.9m\养护期一年 | 株 | 63.5 | 12573 | 198 | 119 | [10 empty] | 分部分项工程量 | 装修工程-公共区 | 车站/地下车站/清塘路（地下二层） | 02建筑工程投资
6333 | 50102003001 | 栽植竹类 | 1、竹种类：四季竹 2、主干高5-12m，胸径2-3cm，竿为深绿色，无毛，无白粉，为枝之间半圆筒形或扁平，节间长30-40cm，最长可达80cm 3、每平米4~6株 4、养护期一年 5、详见设计图纸 | m2 | 609.86 | 14624.44 | 23.98 | 26 | [10 empty] | 分部分项工程量 | 装修工程-公共区 | 车站/地下车站/清塘路（地下二层） | 02建筑工程投资
6334 | 50102007003 | 小叶黄杨 | 小叶黄杨：高度0.4m~0.6m，每平米36株\养护期一年 | m2 | 83.25 | 69089.18 | 829.9 | 772.91 | [10 empty] | 分部分项工程量 | 装修工程-公共区 | 车站/地下车站/清塘路（地下二层） | 02建筑工程投资
6335 | 50102012003 | 铺种草皮 | 百慕大商品草皮，秋季追播黑麦草\养护期一年 | m2 | 31.61 | 27394.81 | 866.65 | 868 | [10 empty] | 分部分项工程量 | 装修工程-公共区 | 车站/地下车站/清塘路（地下二层） | 02建筑工程投资
6336 | 50101010003 | 整理绿化用地 | 1、人机配合整理绿化用地 | m2 | 15.04 | 25876.77 | 1720.53 | 1641.13 | [10 empty] | 分部分项工程量 | 装修工程-公共区 | 车站/地下车站/清塘路（地下二层） | 02建筑工程投资
6337 | 50101009005 | 种植土回（换）填 | 1、回填土质要求：营养土（东北泥炭土） 2、胸径20cm以上乔木3包/棵、10cm~20cm乔木1包/棵、10cm以下乔木及花灌木0.5包/棵、色块及地被铺5cm | m3 | 67.86 | 6752.07 | 99.5 | 99.5 | [10 empty] | 分部分项工程量 | 装修工程-公共区 | 车站/地下车站/清塘路（地下二层） | 02建筑工程投资
6338 | 50101009006 | 种植土回（换）填 | 1、回填土质要求：种植土 2、草本花卉30cm、地被植物35cm、小灌木45cm、大灌木60cm、浅根乔木90cm、深根乔木150cm 3、取土运距：自行考虑 | m3 | 57.56 | 36003.2 | 625.49 | 625.49 | [10 empty] | 分部分项工程量 | 装修工程-公共区 | 车站/地下车站/清塘路（地下二层） | 02建筑工程投资
6339 | 10904004035 | 楼（地）面变形缝 | 1、石材伸缩缝 2、2mm不锈钢折角 3、8mm宽橡胶条 4、做法详见设计图纸 | m | 28.4 | 5297.17 | 186.52 | 189.31 | [10 empty] | 分部分项工程量 | 装修工程-公共区 | 车站/地下车站/江星路（地下三层） | 02建筑工程投资
6340 | 10904004036 | 楼（地）面变形缝 | 1、自动扶梯处收缩槽 2、1.5mm成品不锈钢收缩槽 3、内嵌防水收缩胶条 4、做法详见设计图纸 | m | 28.4 | 772.48 | 27.2 | 26.4 | [10 empty] | 分部分项工程量 | 装修工程-公共区 | 车站/地下车站/江星路（地下三层） | 02建筑工程投资
6341 | 10904002007 | 楼（地）面涂膜防水 | 1、墙后排水沟 2、20mm厚1:2.5水泥砂浆内掺3%防水粉 3、3mm厚高聚物改性沥青涂膜防水层 4、做法详见设计图纸 | m2 | 79.63 | 10609.1 | 133.23 | 132.979 | [10 empty] | 分部分项工程量 | 装修工程-公共区 | 车站/地下车站/江星路（地下三层） | 02建筑工程投资
6342 | 11102001074 | 石材楼地面 | 1、600*900*25mm花岗岩（石材及六面油性防护、专用背面界面剂（液体））（甲供） 2、石材专用粘结剂，水泥浆擦缝，石材酸洗打蜡 3、25mm厚干硬性水泥砂浆结合层 4、刷素水泥浆结合层一道 5、100mm厚C20细石混凝土找平层 6、刷素水泥浆结合层一道 7、成品保护 8、做法详见设计图纸 | m2 | 188.84 | 300674.82 | 1592.22 | 1586.31 | [10 empty] | 分部分项工程量 | 装修工程-公共区 | 车站/地下车站/江星路（地下三层） | 02建筑工程投资
6343 | 11102001075 | 石材楼地面 | 门槛石 1、600*900*25mm花岗岩（石材及六面油性防护、专用背面界面剂（液体））（甲供） 2、石材专用粘结剂，水泥浆擦缝，石材酸洗打蜡 3、25mm厚干硬性水泥砂浆结合层 4、刷素水泥浆结合层一道 5、100mm厚C20细石混凝土找平层 6、刷素水泥浆结合层一道 7、成品保护 8、做法详见设计图纸 | m2 | 264.39 | 1232.06 | 4.66 | 4.66 | [10 empty] | 分部分项工程量 | 装修工程-公共区 | 车站/地下车站/江星路（地下三层） | 02建筑工程投资
6344 | 11102001076 | 石材楼地面 | 垂直电梯门槛石 1、600*900*25mm花岗岩（石材及六面油性防护、专用背面界面剂（液体））（甲供） 2、石材专用粘结剂，水泥浆擦缝，石材酸洗打蜡 3、25mm厚干硬性水泥砂浆结合层 4、刷素水泥浆结合层一道 5、100mm厚C20细石混凝土找平层 6、刷素水泥浆结合层一道 7、热镀锌钢骨架制作安装及固定连接 8、3mm不锈钢角钢制作及安装 9、橡胶垫铺设 10、成品保护 11、做法详见设计图纸 | m2 | 432.16 | 168.54 | 0.39 | 0.39 | [10 empty] | 分部分项工程量 | 装修工程-公共区 | 车站/地下车站/江星路（地下三层） | 02建筑工程投资
6345 | 11102001077 | 石材楼地面 | 1、提示/行进盲道石材300*300*25mm（石材及六面油性防护、专用背面界面剂（液体））（甲供） 2、石材专用粘结剂，水泥浆擦缝，石材酸洗打蜡 3、25mm厚干硬性水泥砂浆结合层 4、刷素水泥浆结合层一道 5、100mm厚C20细石混凝土找平层 6、刷素水泥浆结合层一道 7、成品保护 8、做法详见设计图纸 | m2 | 264.39 | 9169.05 | 34.68 | 36.27 | [10 empty] | 分部分项工程量 | 装修工程-公共区 | 车站/地下车站/江星路（地下三层） | 02建筑工程投资
6346 | 11108001013 | 石材零星项目 | 石材洞口挡水条 1、楼梯洞口石材地台，20mm花岗岩盖板、20mm花岗岩侧板，含磨边（石材及六面油性防护、专用背面界面剂（液体））（甲供） 2、石材与角钢用专用干挂胶固定 3、镀锌钢骨架基层 4、成品保护 5、做法详见设计图纸 | m2 | 458.27 | 7460.64 | 16.28 | 16.1 | [10 empty] | 分部分项工程量 | 装修工程-公共区 | 车站/地下车站/江星路（地下三层） | 02建筑工程投资
6347 | 11108001014 | 石材零星项目 | 1、楼梯石材地台，20mm花岗岩盖板、20mm花岗岩侧板（含三角区），含磨边（石材及六面油性防护、专用背面界面剂（液体））（甲供） 2、石材与角钢用专用干挂胶固定 3、镀锌钢骨架基层 4、成品保护 5、做法详见设计图纸 | m2 | 458.29 | 21810.02 | 47.59 | 50.46 | [10 empty] | 分部分项工程量 | 装修工程-公共区 | 车站/地下车站/江星路（地下三层） | 02建筑工程投资
6348 | 11106001007 | 石材楼梯面层 | 1、30mm厚花岗岩楼梯踏板、含100mm宽花岗岩台阶提示带 2、20mm厚花岗岩楼梯踢面 3、水泥砂浆粘贴、φ12mm开孔φ10螺纹钢云石胶粘结 4、含磨边及开防滑槽，石材专用粘结剂，水泥浆擦缝，石材酸洗打蜡（石材及六面油性防护、专用背面界面剂（液体））（甲供） 5、成品保护 6、做法详见设计图纸 | m2 | 153.09 | 12663.6 | 82.72 | 82.72 | [10 empty] | 分部分项工程量 | 装修工程-公共区 | 车站/地下车站/江星路（地下三层） | 02建筑工程投资
6349 | 11102001078 | 石材楼地面 | 1、休息平台上止步块300*300*25mm石材盲道（石材及六面油性防护、专用背面界面剂（液体））（甲供） 2、石材专用粘结剂，水泥浆擦缝，石材酸洗打蜡 3、水泥砂浆粘贴 4、成品保护 5、做法详见设计图纸 | m2 | 170.94 | 1230.77 | 7.2 | 7.68 | [10 empty] | 分部分项工程量 | 装修工程-公共区 | 车站/地下车站/江星路（地下三层） | 02建筑工程投资
6350 | 11105002019 | 石材踢脚线 | 独立方柱 1、外露100*20mm高花岗岩踢脚L型内导圆角（含阴角、阳角转角个数）（石材及六面油性防护、专用背面界面剂（液体））（甲供） 2、与地面铝型材连接、踢脚安装角码、膨胀螺栓等 3、踢脚连接件、热镀锌安装角码等 4、做法详见设计图纸 | m | 34.92 | 2444.4 | 70 | 70 | [10 empty] | 分部分项工程量 | 装修工程-公共区 | 车站/地下车站/江星路（地下三层） | 02建筑工程投资
6351 | 11105002020 | 石材踢脚线 | 离壁沟 1、外露100*20mm高花岗岩踢脚L型内导圆角（含阴角、阳角转角个数）（石材及六面油性防护、专用背面界面剂（液体））（甲供） 2、8厚1：1水泥砂浆结合层 3、20～40厚1:3水泥砂浆打底 4、与地面铝型材连接、踢脚安装角码、膨胀螺栓等 5、做法详见设计图纸 | m | 19.82 | 3285.56 | 165.77 | 165.62 | [10 empty] | 分部分项工程量 | 装修工程-公共区 | 车站/地下车站/江星路（地下三层） | 02建筑工程投资
6352 | 11105002021 | 石材踢脚线 | 砌块墙 1、外露100*20mm高花岗岩踢脚L型内导圆角（含阴角、阳角转角个数）（石材及六面油性防护、专用背面界面剂（液体））（甲供） 2、与地面铝型材连接、踢脚安装角码、膨胀螺栓等 3、踢脚连接件、热镀锌安装角码等 4、做法详见设计图纸 | m | 34.92 | 2026.41 | 58.03 | 54.028 | [10 empty] | 分部分项工程量 | 装修工程-公共区 | 车站/地下车站/江星路（地下三层） | 02建筑工程投资
6353 | 11105003007 | 块料踢脚线 | 1、100mm高瓷砖踢脚 2、含切割.磨边 | m | 23.57 | 766.97 | 32.54 | 32.54 | [10 empty] | 分部分项工程量 | 装修工程-公共区 | 车站/地下车站/江星路（地下三层） | 02建筑工程投资
6354 | 11207001075 | 墙面装饰板 | 离壁墙 1、2.5mm烤瓷铝板墙面，含各类暗门及门窗侧边，成品保护 2、12mm厚蜂窝板背衬板 3、100*50*5铝型材龙骨，表面氟碳烤漆 4、板凳形固定件、M12不锈钢螺栓、M16膨胀螺栓与墙体连接 5、3厚不锈钢墙板挂钩、M10不锈钢螺栓 6、做法详见设计图纸 | m2 | 857.08 | 370712.81 | 432.53 | 434.08 | [10 empty] | 分部分项工程量 | 装修工程-公共区 | 车站/地下车站/江星路（地下三层） | 02建筑工程投资
6355 | 11207001076 | 墙面装饰板 | 1、3mm烤瓷铝板墙面，含各类暗门及门窗侧边，成品保护 2、100*50*5铝型材龙骨，表面氟碳烤漆 3、板凳形固定件、M12不锈钢螺栓、M16膨胀螺栓与墙体连接 4、3厚不锈钢墙板挂钩、M10不锈钢螺栓 5、做法详见设计图纸 | m2 | 881.84 | 41605.21 | 47.18 | 48 | [10 empty] | 分部分项工程量 | 装修工程-公共区 | 车站/地下车站/江星路（地下三层） | 02建筑工程投资
6356 | 11207001077 | 墙面装饰板 | 砌块墙 1、2.5mm烤瓷铝板墙面，含各类暗门及门侧边，成品保护 2、12mm厚蜂窝板背衬板 3、100*50*5铝型材龙骨，表面氟碳烤漆 4、板凳形固定件、M12不锈钢螺栓、M16膨胀螺栓与墙体连接 5、3厚不锈钢墙板挂钩、M10不锈钢螺栓 6、做法详见设计图纸 | m2 | 857.08 | 171227.44 | 199.78 | 224.6 | [10 empty] | 分部分项工程量 | 装修工程-公共区 | 车站/地下车站/江星路（地下三层） | 02建筑工程投资
6357 | 11207001078 | 暗门五金 | 消火栓暗门五金（单开不上锁型）H=3100 1、不锈钢转门轴 2、铝型材执手通长、L700*70*6不锈钢角钢通长 3、按压式不锈钢弹簧磁碰 4、做法详见设计图纸 不包含面层 | 组 | 437.44 | 3499.52 | 8 | 10 | [10 empty] | 分部分项工程量 | 装修工程-公共区 | 车站/地下车站/江星路（地下三层） | 02建筑工程投资
6358 | 11207001079 | 暗门五金 | 视屏前置箱暗门五金（单开上锁型）H=3200 1、不锈钢转门轴 2、铝型材执手通长、L700*70*6不锈钢角钢通长 3、不锈钢弹簧锁 4、三角锁 5、做法详见设计图纸 不包含面层 | 组 | 497.44 | 1989.76 | 4 | 3 | [10 empty] | 分部分项工程量 | 装修工程-公共区 | 车站/地下车站/江星路（地下三层） | 02建筑工程投资
6359 | 11207001080 | 暗门五金 | 设备箱暗门五金（单开上锁型）H=3200 1、不锈钢转门轴 2、铝型材执手通长、L700*70*6不锈钢角钢通长 3、不锈钢弹簧锁 4、三角锁 5、做法详见设计图纸 不包含面层 | 组 | 497.44 | 1989.76 | 4 | 4 | [10 empty] | 分部分项工程量 | 装修工程-公共区 | 车站/地下车站/江星路（地下三层） | 02建筑工程投资
6360 | 11207001081 | 暗门五金 | 冲洗栓箱、排水沟检修暗门五金 1、直径30钢杆上下与万向轴承连接 2、三角锁 3、暗拉手通长 4、上下二处磁吸 5、做法详见设计图纸 不包含面层 | 组 | 335.95 | 2351.65 | 7 | 7 | [10 empty] | 分部分项工程量 | 装修工程-公共区 | 车站/地下车站/江星路（地下三层） | 02建筑工程投资
6361 | 11208001047 | 柱（梁）面装饰 | 独立方柱 1、2.5mm烤瓷铝板（含圆弧边）丝网印刷图案 2、12mm蜂窝背衬板 3、100*50*5铝型材龙骨，表面氟碳烤漆 4、ZM固定件、M12不锈钢螺栓与龙骨连接、M16膨胀螺栓与墙体连接 5、3厚不锈钢墙板挂钩 折边不展开计算 | m2 | 857.08 | 230863.07 | 269.36 | 266 | [10 empty] | 分部分项工程量 | 装修工程-公共区 | 车站/地下车站/江星路（地下三层） | 02建筑工程投资
6362 | 11302001058 | 柱（梁）面装饰 | 卷帘门门梁 1、2.5mm烤瓷铝板包门梁 2、12mm蜂窝背衬板 3、镀锌钢龙骨 4、骨架表面磷化发黑处理 5、做法详见设计图纸 | m2 | 857.08 | 13027.62 | 15.2 | 14.45 | [10 empty] | 分部分项工程量 | 装修工程-公共区 | 车站/地下车站/江星路（地下三层） | 02建筑工程投资
6363 | 11302002020 | 格栅吊顶 | 1、1.2mm厚30*100mm@80mm铝方通 2、M8钢吊杆,配M8螺母+弹簧垫圈 3、不锈钢垫块 4、吊筋等表面磷化发黑处理 5、做法详见设计图纸 | m2 | 542.56 | 84047.97 | 154.91 | 154.3 | [10 empty] | 分部分项工程量 | 装修工程-公共区 | 车站/地下车站/江星路（地下三层） | 02建筑工程投资
6364 | 11302002021 | 格栅吊顶 | 吊顶三角单元（含特殊三角单元） 1、2.0mm厚铝板折板 2、 3厚不锈钢之字挂件、M6不锈钢螺栓连接 3、M8钢吊杆,配M8螺母+弹簧垫圈 4、吊筋等表面磷化发黑处理 5、做法详见设计图纸 | m2 | 410.21 | 407445.18 | 993.26 | 994 | [10 empty] | 分部分项工程量 | 装修工程-公共区 | 车站/地下车站/江星路（地下三层） | 02建筑工程投资
6365 | 11302001059 | 吊顶天棚 | 1、2.5mm厚铝合金平板 2、M8钢吊杆,配M8螺母+弹簧垫圈 3、2厚不锈钢U型吊码、M6不锈钢螺栓连接 4、2厚不锈钢挂钩、铝合金M6.4抽芯铆钉 5、吊筋等表面磷化发黑处理 6、做法详见设计图纸 | m2 | 416.24 | 195374.73 | 469.38 | 461.78 | [10 empty] | 分部分项工程量 | 装修工程-公共区 | 车站/地下车站/江星路（地下三层） | 02建筑工程投资
6366 | 11302001060 | 灯带（槽） | 灯槽展宽446+345 1、2.5mm弧形铝板 2、暗藏LED软灯条（灯条另计） 3、做法详见设计图纸 4、平板计入吊顶 | m | 386.27 | 56244.77 | 145.61 | 145 | [10 empty] | 分部分项工程量 | 装修工程-公共区 | 车站/地下车站/江星路（地下三层） | 02建筑工程投资
6367 | 11208001048 | 柱（梁）面装饰 | 垂直电梯吊顶以上部分侧面封板 1、2.5mm白色铝板 2、镀锌钢骨架 3、金特板封堵 4、做法详见设计图纸 | m2 | 615.49 | 18803.22 | 30.55 | 29.495 | [10 empty] | 分部分项工程量 | 装修工程-公共区 | 车站/地下车站/江星路（地下三层） | 02建筑工程投资
6368 | 11304002018 | 检修孔 | 检修口 1、铝合金板检修口 2、L型加固龙骨 3、UJ2弹簧插销开启组件 4、做法详见设计图纸 | 个 | 44.11 | 176.44 | 4 | 4 | [10 empty] | 分部分项工程量 | 装修工程-公共区 | 车站/地下车站/江星路（地下三层） | 02建筑工程投资
6369 | 11407002021 | 天棚喷刷涂料 | 1、喷防潮底漆一遍，面层刷深灰色无机矿物涂料两遍 2、基层表面清理 3、按投影面积计算 | m2 | 27.59 | 46905.76 | 1700.1 | 1847.85 | [10 empty] | 分部分项工程量 | 装修工程-公共区 | 车站/地下车站/江星路（地下三层） | 02建筑工程投资
6370 | 11407001025 | 墙面喷刷涂料 | 1、喷防潮底漆一遍，面层刷深灰色无机矿物涂料两遍 2、基层表面清理 | m2 | 21.79 | 8439.92 | 387.33 | 437 | [10 empty] | 分部分项工程量 | 装修工程-公共区 | 车站/地下车站/江星路（地下三层） | 02建筑工程投资
6371 | 11407001026 | 柱面喷刷涂料 | 1、喷防潮底漆一遍，面层刷深灰色无机矿物涂料两遍 2、基层表面清理 | m2 | 21.79 | 1159.23 | 53.2 | 70 | [10 empty] | 分部分项工程量 | 装修工程-公共区 | 车站/地下车站/江星路（地下三层） | 02建筑工程投资
6372 | 11407001027 | 天棚喷刷涂料 | 1、批腻子三遍，深灰色无机矿物涂料三遍 | m2 | 38.57 | 2041.51 | 52.93 | 53.47 | [10 empty] | 分部分项工程量 | 装修工程-公共区 | 车站/地下车站/江星路（地下三层） | 02建筑工程投资
6373 | 11407002022 | 墙面喷刷涂料 | 1、批腻子三遍，白色无机矿物涂料三遍 | m2 | 37.79 | 5974.98 | 158.11 | 160.41 | [10 empty] | 分部分项工程量 | 装修工程-公共区 | 车站/地下车站/江星路（地下三层） | 02建筑工程投资
6374 | 11615001011 | AFC出线盒检修口 | 1、350*350AFC出线盒检修口 2、φ10提手、L=40孔 3、2mm厚不锈钢盖板、3mm厚不锈钢框、3mm厚不锈钢盖板底框 4、聚氨酯密封胶填缝 5、做法详见设计图纸（不含面层） | 个 | 508.58 | 6102.96 | 12 | 12 | [10 empty] | 分部分项工程量 | 装修工程-公共区 | 车站/地下车站/江星路（地下三层） | 02建筑工程投资
6375 | 11503001041 | 金属扶手、栏杆、栏板 | 1、高1100mm不锈钢分区栏杆 2、6+1.52pvb+6钢化夹胶透明玻璃栏板 3、φ50*2mm不锈钢圆管扶手 4、70*10不锈钢立柱，间距为1200mm 5、增加盲文 6、做法详见设计图纸 | m | 1365.8 | 10434.71 | 7.64 | 7.64 | [10 empty] | 分部分项工程量 | 装修工程-公共区 | 车站/地下车站/江星路（地下三层） | 02建筑工程投资
6376 | 11503001042 | 金属扶手、栏杆、栏板 | 1、高1100mm不锈钢分区栏杆（电控锁部位） 2、6+1.52pvb+6钢化夹胶透明玻璃栏板电控门（由客服中心控制） 3、φ50*2mm不锈钢圆管扶手 4、φ40*2mm不锈钢立柱，间距为1160mm 5、做法详见设计图纸 | m | 1365.8 | 3004.76 | 2.2 | 2.2 | [10 empty] | 分部分项工程量 | 装修工程-公共区 | 车站/地下车站/江星路（地下三层） | 02建筑工程投资
6377 | 10801006006 | 分区栏杆电控锁五金组 | 1、电控锁1把 2、可定位导向轮1个 3、不锈钢铰链2个 4、做法详见设计图纸 | 组 | 6067.16 | 18201.48 | 3 | 3 | [10 empty] | 分部分项工程量 | 装修工程-公共区 | 车站/地下车站/江星路（地下三层） | 02建筑工程投资
6378 | 11503001043 | 金属扶手、栏杆、栏板 | 1、高950mm不锈钢楼梯栏杆 2、6+1.52pvb+6钢化夹胶透明玻璃栏板 3、φ50*2mm不锈钢圆管扶手，φ40*2mm不锈钢圆管扶手 4、70*10不锈钢立柱 5、增加盲文 6、做法详见设计图纸 | m | 1365.8 | 169359.2 | 124 | 124 | [10 empty] | 分部分项工程量 | 装修工程-公共区 | 车站/地下车站/江星路（地下三层） | 02建筑工程投资
6379 | 11503001044 | 金属扶手、栏杆、栏板 | 1、高1050mm不锈钢楼梯洞口栏杆 2、6+1.52pvb+6钢化夹胶透明玻璃栏板 3、φ50*2mm不锈钢圆管扶手 4、70*10不锈钢立柱 5、增加盲文 6、做法详见设计图纸 | m | 1365.8 | 63509.7 | 46.5 | 46.5 | [10 empty] | 分部分项工程量 | 装修工程-公共区 | 车站/地下车站/江星路（地下三层） | 02建筑工程投资
6380 | 11503001045 | 金属扶手、栏杆、栏板 | 1、高200mm不锈钢防撞栏杆 2、φ50*2mm不锈钢圆管扶手 3、做法详见设计图纸 | m | 365.59 | 3853.32 | 10.54 | 10.54 | [10 empty] | 分部分项工程量 | 装修工程-公共区 | 车站/地下车站/江星路（地下三层） | 02建筑工程投资
6381 | 10904004037 | 楼（地）面变形缝 | 1、石材伸缩缝 2、2mm不锈钢折角 3、8mm宽橡胶条 4、做法详见设计图纸 | m | 28.4 | 7242 | 255 | 258.55 | [10 empty] | 分部分项工程量 | 装修工程-公共区 | 车站/地下车站/江星路（地下三层） | 02建筑工程投资
6382 | 10904004038 | 楼（地）面变形缝 | 1、自动扶梯处收缩槽 2、1.5mm成品不锈钢收缩槽 3、内嵌防水收缩胶条 4、做法详见设计图纸 | m | 28.4 | 408.96 | 14.4 | 7.6 | [10 empty] | 分部分项工程量 | 装修工程-公共区 | 车站/地下车站/江星路（地下三层） | 02建筑工程投资
6383 | 10904004039 | 楼（地）面变形缝 | 1、10mm绝缘密缝胶 2、聚碳酸酯支撑件 3、做法详见设计图纸 | m | 27.23 | 12924.45 | 474.64 | 460 | [10 empty] | 分部分项工程量 | 装修工程-公共区 | 车站/地下车站/江星路（地下三层） | 02建筑工程投资
6384 | 11102001079 | 石材楼地面（绝缘） | 1、600*900*25mm花岗岩（石材及六面油性防护、专用背面界面剂（液体））（甲供） 2、石材专用粘结剂，水泥浆擦缝，石材酸洗打蜡 3、15-20mm水泥砂浆找平 4、绝缘底漆 5、2层绝缘薄膜 6、36mm绝缘保护层 7、18mm水泥砂浆保护层 8、成品保护 9、做法详见设计图纸 | m2 | 420.76 | 71146.31 | 169.09 | 168.7924 | [10 empty] | 分部分项工程量 | 装修工程-公共区 | 车站/地下车站/江星路（地下三层） | 02建筑工程投资
6385 | 11102001080 | 石材楼地面（绝缘） | 1、25mm厚中国黑走边，其中屏蔽门处为整块石材模块（石材及六面油性防护、专用背面界面剂（液体））（甲供） 2、石材专用粘结剂，水泥浆擦缝，石材酸洗打蜡 3、15-20mm水泥砂浆找平 4、绝缘底漆 5、2层绝缘薄膜 6、36mm绝缘保护层 7、18mm水泥砂浆保护层 8、成品保护 9、做法详见设计图纸 | m2 | 496.31 | 22830.26 | 46 | 45.6 | [10 empty] | 分部分项工程量 | 装修工程-公共区 | 车站/地下车站/江星路（地下三层） | 02建筑工程投资
6386 | 11102001081 | 石材楼地面（绝缘） | 1、20厚黄色人造石排队线（石材及六面油性防护、专用背面界面剂（液体））（甲供） 2、石材专用粘结剂，水泥浆擦缝 3、15-20mm水泥砂浆找平 4、绝缘底漆 5、2层绝缘薄膜 6、36mm绝缘保护层 7、18mm水泥砂浆保护层 8、成品保护 9、做法详见设计图纸 | m2 | 496.31 | 11876.7 | 23.93 | 23.9696 | [10 empty] | 分部分项工程量 | 装修工程-公共区 | 车站/地下车站/江星路（地下三层） | 02建筑工程投资
6387 | 11102001082 | 石材楼地面（绝缘） | 1、提示/行进盲道石材300*300*25mm（石材及六面油性防护、专用背面界面剂（液体））（甲供） 2、石材专用粘结剂，水泥浆擦缝，石材酸洗打蜡 3、15-20mm水泥砂浆找平 4、绝缘底漆 5、2层绝缘薄膜 6、36mm绝缘保护层 7、18mm水泥砂浆保护层 8、成品保护 9、做法详见设计图纸 | m2 | 496.31 | 1250.7 | 2.52 | 2.52 | [10 empty] | 分部分项工程量 | 装修工程-公共区 | 车站/地下车站/江星路（地下三层） | 02建筑工程投资
6388 | 11102001083 | 石材楼地面（绝缘） | 门槛石 1、600*900*25mm花岗岩（石材及六面油性防护、专用背面界面剂（液体））（甲供） 2、石材专用粘结剂，水泥浆擦缝，石材酸洗打蜡 3、15-20mm水泥砂浆找平 4、绝缘底漆 5、2层绝缘薄膜 6、36mm绝缘保护层 7、18mm水泥砂浆保护层 8、成品保护 9、做法详见设计图纸 | m2 | 496.31 | 203.49 | 0.41 | 0.41 | [10 empty] | 分部分项工程量 | 装修工程-公共区 | 车站/地下车站/江星路（地下三层） | 02建筑工程投资
6389 | 11102001084 | 石材楼地面 | 门槛石 1、600*900*25mm花岗岩（石材及六面油性防护、专用背面界面剂（液体））（甲供） 2、石材专用粘结剂，水泥浆擦缝，石材酸洗打蜡 3、25mm厚干硬性水泥砂浆结合层 4、刷素水泥浆结合层一道 5、50mm厚C20细石混凝土找平层 6、刷素水泥浆结合层一道 7、成品保护 8、做法详见设计图纸 | m2 | 219.77 | 153.84 | 0.7 | 0.7 | [10 empty] | 分部分项工程量 | 装修工程-公共区 | 车站/地下车站/江星路（地下三层） | 02建筑工程投资
6390 | 11102001085 | 石材楼地面 | 垂直电梯门槛石 1、600*900*25mm花岗岩（石材及六面油性防护、专用背面界面剂（液体））（甲供） 2、石材专用粘结剂，水泥浆擦缝，石材酸洗打蜡 3、25mm厚干硬性水泥砂浆结合层 4、刷素水泥浆结合层一道 5、50mm厚C20细石混凝土找平层 6、刷素水泥浆结合层一道 7、热镀锌钢骨架制作安装及固定连接 8、3mm不锈钢角钢制作及安装 9、橡胶垫铺设 10、成品保护 11、做法详见设计图纸 | m2 | 514.24 | 200.55 | 0.39 | 0.39 | [10 empty] | 分部分项工程量 | 装修工程-公共区 | 车站/地下车站/江星路（地下三层） | 02建筑工程投资
6391 | 11102001086 | 石材楼地面 | 1、600*900*25mm花岗岩（石材及六面油性防护、专用背面界面剂（液体））（甲供） 2、石材专用粘结剂，水泥浆擦缝，石材酸洗打蜡 3、25mm厚干硬性水泥砂浆结合层 4、刷素水泥浆结合层一道 5、50mm厚C20细石混凝土找平层 6、刷素水泥浆结合层一道 7、成品保护 8、做法详见设计图纸 | m2 | 144.22 | 121417.38 | 841.89 | 861.89 | [10 empty] | 分部分项工程量 | 装修工程-公共区 | 车站/地下车站/江星路（地下三层） | 02建筑工程投资
6392 | 11102001087 | 石材楼地面 | 1、提示/行进盲道石材300*300*25mm（石材及六面油性防护、专用背面界面剂（液体））（甲供） 2、石材专用粘结剂，水泥浆擦缝，石材酸洗打蜡 3、25mm厚干硬性水泥砂浆结合层 4、刷素水泥浆结合层一道 5、50mm厚C20细石混凝土找平层 6、刷素水泥浆结合层一道 7、成品保护 8、做法详见设计图纸 | m2 | 219.77 | 6707.38 | 30.52 | 30.6 | [10 empty] | 分部分项工程量 | 装修工程-公共区 | 车站/地下车站/江星路（地下三层） | 02建筑工程投资
6393 | 11105002022 | 石材踢脚线 | 独立方柱 1、外露100*20mm高花岗岩踢脚L型内导圆角（含阴角、阳角转角个数）（石材及六面油性防护、专用背面界面剂（液体））（甲供） 2、与地面铝型材连接、踢脚安装角码、膨胀螺栓等 3、踢脚连接件、热镀锌安装角码等 4、做法详见设计图纸 | m | 34.92 | 3492 | 100 | 100 | [10 empty] | 分部分项工程量 | 装修工程-公共区 | 车站/地下车站/江星路（地下三层） | 02建筑工程投资
6394 | 11105002023 | 石材踢脚线 | 砌块墙 1、外露100*20mm高花岗岩踢脚L型内导圆角（含阴角、阳角转角个数）（石材及六面油性防护、专用背面界面剂（液体））（甲供） 2、与地面铝型材连接、踢脚安装角码、膨胀螺栓等 3、踢脚连接件、热镀锌安装角码等 4、做法详见设计图纸 | m | 34.92 | 3337.3 | 95.57 | 113.4 | [10 empty] | 分部分项工程量 | 装修工程-公共区 | 车站/地下车站/江星路（地下三层） | 02建筑工程投资
6395 | 10904004040 | 墙面绝缘缝 | 站台门端门与装饰面 1、20mm绝缘密缝胶填缝 | m | 33.4 | 801.6 | 24 | 24 | [10 empty] | 分部分项工程量 | 装修工程-公共区 | 车站/地下车站/江星路（地下三层） | 02建筑工程投资
6396 | 11207001082 | 端墙墙面绝缘层 | 1、端墙墙面绝缘层 2、36mm绝缘保护层 3、做法详见设计图纸 | m2 | 186.07 | 7904.25 | 42.48 | 33.48 | [10 empty] | 分部分项工程量 | 装修工程-公共区 | 车站/地下车站/江星路（地下三层） | 02建筑工程投资
6397 | 11207001083 | 墙面装饰板 | 站名墙 1、2.5mm烤瓷铝板墙面，含各类暗门及门侧边，含圆弧收边，成品保护 2、12mm厚蜂窝板背衬板 3、钢骨架基层制作与安装（龙骨与原顶面连接） 4、不锈钢螺栓等辅材 5、骨架表面磷化发黑处理 6、站名墙内填充防火岩棉、防火泥封堵 7、做法详见设计图纸 | m2 | 937.19 | 129697.72 | 138.39 | 138.388 | [10 empty] | 分部分项工程量 | 装修工程-公共区 | 车站/地下车站/江星路（地下三层） | 02建筑工程投资
6398 | 11207001084 | 墙面装饰板 | 砌块墙 1、2.5mm烤瓷铝板墙面，含各类暗门及门侧边，成品保护（含卫生间门侧边颜色拼接） 2、12mm厚蜂窝板背衬板 3、100*50*5铝型材龙骨，表面氟碳烤漆 4、板凳形固定件、M12不锈钢螺栓、M16膨胀螺栓与墙体连接 5、3厚不锈钢墙板挂钩、M10不锈钢螺栓 6、做法详见设计图纸 | m2 | 857.08 | 137312.79 | 160.21 | 159.268 | [10 empty] | 分部分项工程量 | 装修工程-公共区 | 车站/地下车站/江星路（地下三层） | 02建筑工程投资
6399 | 11207001085 | 墙面装饰板 | 屏蔽门端门上方 1、2.5mm厚白色铝板墙面，成品保护 2、镀锌钢龙骨 3、做法详见设计图纸 | m2 | 615.49 | 6499.57 | 160.21 | 10.32 | [10 empty] | 分部分项工程量 | 装修工程-公共区 | 车站/地下车站/江星路（地下三层） | 02建筑工程投资
6400 | 11207001086 | 暗门五金 | 消火栓暗门五金（单开不上锁型）H=2800 1、不锈钢转门轴 2、铝型材执手通长、L700*70*6不锈钢角钢通长 3、按压式不锈钢弹簧磁碰 4、做法详见设计图纸 不包含面层 | 组 | 437.44 | 1312.32 | 3 | 3 | [10 empty] | 分部分项工程量 | 装修工程-公共区 | 车站/地下车站/江星路（地下三层） | 02建筑工程投资
6401 | 11207001087 | 暗门五金 | 设备箱暗门五金（单开上锁型）H=2900 1、不锈钢转门轴 2、铝型材执手通长、L700*70*6不锈钢角钢通长 3、不锈钢弹簧锁 4、三角锁 5、做法详见设计图纸 不包含面层 | 组 | 497.44 | 1989.76 | 4 | 4 | [10 empty] | 分部分项工程量 | 装修工程-公共区 | 车站/地下车站/江星路（地下三层） | 02建筑工程投资
6402 | 11207001088 | 暗门五金 | 冲洗栓箱、排水沟检修暗门五金 1、直径30钢杆上下与万向轴承连接 2、三角锁 3、暗拉手通长 4、上下二处磁吸 5、做法详见设计图纸 不包含面层 | 组 | 335.95 | 1007.85 | 3 | 3 | [10 empty] | 分部分项工程量 | 装修工程-公共区 | 车站/地下车站/江星路（地下三层） | 02建筑工程投资
6403 | 11208001049 | 柱（梁）面装饰 | 独立方柱 1、2.5mm烤瓷铝板（含圆弧边）丝网印刷图案 2、12mm蜂窝背衬板 3、100*50*5铝型材龙骨，表面氟碳烤漆 4、ZM固定件、M12不锈钢螺栓与龙骨连接、M16膨胀螺栓与墙体连接 5、3厚不锈钢墙板挂钩 折边不展开计算 | m2 | 857.08 | 248553.2 | 290 | 300 | [10 empty] | 分部分项工程量 | 装修工程-公共区 | 车站/地下车站/江星路（地下三层） | 02建筑工程投资
6404 | 11208001050 | 柱（梁）面装饰 | 楼梯井侧面封板 1、2.5mm烤瓷铝板 2、12mm厚蜂窝板背衬板 3、100*50*5铝型材龙骨，表面氟碳烤漆 4、板凳形固定件、M12不锈钢螺栓、M16膨胀螺栓与墙体连接 5、3厚不锈钢墙板挂钩、M10不锈钢螺栓 6、做法详见设计图纸 | m2 | 857.08 | 303166.34 | 353.72 | 364 | [10 empty] | 分部分项工程量 | 装修工程-公共区 | 车站/地下车站/江星路（地下三层） | 02建筑工程投资
6405 | 11302002022 | 格栅吊顶 | 吊顶三角单元（含特殊三角单元） 1、2.0mm厚铝板折板 2、 3厚不锈钢之字挂件、M6不锈钢螺栓连接 3、M8钢吊杆,配M8螺母+弹簧垫圈 4、吊筋等表面磷化发黑处理 5、做法详见设计图纸 | m2 | 410.21 | 343956.98 | 838.49 | 837.5 | [10 empty] | 分部分项工程量 | 装修工程-公共区 | 车站/地下车站/江星路（地下三层） | 02建筑工程投资
6406 | 11302001061 | 吊顶天棚 | 1、2.5mm厚铝合金平板 2、M8钢吊杆,配M8螺母+弹簧垫圈 3、2厚不锈钢U型吊码、M6不锈钢螺栓连接 4、2厚不锈钢挂钩、铝合金M6.4抽芯铆钉 5、吊筋等表面磷化发黑处理 6、做法详见设计图纸 | m2 | 416.24 | 176831.24 | 424.83 | 390.76 | [10 empty] | 分部分项工程量 | 装修工程-公共区 | 车站/地下车站/江星路（地下三层） | 02建筑工程投资
6407 | 11302001062 | 吊顶天棚 | 楼梯斜面 1、2.5mm厚铝合金平板 2、M8钢吊杆,配M8螺母+弹簧垫圈 3、2厚不锈钢U型吊码、M6不锈钢螺栓连接 4、2厚不锈钢挂钩、铝合金M6.4抽芯铆钉 5、吊筋等表面磷化发黑处理 6、做法详见设计图纸 | m2 | 416.24 | 35009.95 | 84.11 | 188.76 | [10 empty] | 分部分项工程量 | 装修工程-公共区 | 车站/地下车站/江星路（地下三层） | 02建筑工程投资
6408 | 11302001063 | 柱（梁）面装饰 | 楼梯梁面 1、2.5mm厚铝合金平板 2、2厚不锈钢U型吊码、M6不锈钢螺栓连接 3、2厚不锈钢挂钩、铝合金M6.4抽芯铆钉 4、吊筋等表面磷化发黑处理 5、做法详见设计图纸 | m2 | 416.24 | 29744.51 | 71.46 | [11 empty] | 分部分项工程量 | 装修工程-公共区 | 车站/地下车站/江星路（地下三层） | 02建筑工程投资
6409 | 11302001064 | 挡烟垂壁 | 1、6+1.52pvb+6mm厚防火夹胶钢化玻璃 2、吊顶天花下落高度500mm 3、防火板封堵至楼板底、防火油膏嵌缝 4、镀锌钢骨架 5、骨架表面磷化发黑处理 6、做法详见设计图纸 | m | 719.85 | 15519.97 | 21.56 | 22.4 | [10 empty] | 分部分项工程量 | 装修工程-公共区 | 车站/地下车站/江星路（地下三层） | 02建筑工程投资
6410 | 11208001051 | 柱（梁）面装饰 | 自动扶梯洞口防烟封堵 1、深灰色无机矿物涂料喷涂 2、双层防火板封实（防火油膏嵌缝） 3、镀锌钢骨架 4、做法详见设计图纸 | m2 | 268.55 | 40929.71 | 152.41 | 158 | [10 empty] | 分部分项工程量 | 装修工程-公共区 | 车站/地下车站/江星路（地下三层） | 02建筑工程投资
6411 | 11208001052 | 柱（梁）面装饰 | 挡烟垂壁端口侧封板 1、2.5mm铝合金板 2、做法详见设计图纸 | m2 | 395.14 | 10222.27 | 25.87 | 25.87 | [10 empty] | 分部分项工程量 | 装修工程-公共区 | 车站/地下车站/江星路（地下三层） | 02建筑工程投资
6412 | 11208001053 | 柱（梁）面装饰 | 垂直电梯吊顶以上部分侧面封板 1、2.5mm白色铝板 2、镀锌钢骨架 3、金特板封堵 4、做法详见设计图纸 | m2 | 615.49 | 8567.62 | 13.92 | 19.0162 | [10 empty] | 分部分项工程量 | 装修工程-公共区 | 车站/地下车站/江星路（地下三层） | 02建筑工程投资
6413 | 11302001065 | 扶梯挡口 | 扶梯有机玻璃挡口 1、6mm厚白色有机玻璃挡口 2、做法详见设计图纸 | m2 | 318.3 | 636.6 | 2 | 2 | [10 empty] | 分部分项工程量 | 装修工程-公共区 | 车站/地下车站/江星路（地下三层） | 02建筑工程投资
6414 | 11304002019 | 检修孔 | 检修口 1、铝合金板检修口 2、L型加固龙骨 3、UJ2弹簧插销开启组件 4、做法详见设计图纸 | 个 | 44.11 | 176.44 | 4 | 4 | [10 empty] | 分部分项工程量 | 装修工程-公共区 | 车站/地下车站/江星路（地下三层） | 02建筑工程投资
6415 | 11304002020 | 送风口、回风口 | 1、筒灯孔 | 个 | 40.83 | 326.64 | 8 | 8 | [10 empty] | 分部分项工程量 | 装修工程-公共区 | 车站/地下车站/江星路（地下三层） | 02建筑工程投资
6416 | 11407002023 | 天棚喷刷涂料 | 1、喷防潮底漆一遍，面层刷深灰色无机矿物涂料两遍 2、基层表面清理 3、按投影面积计算 | m2 | 27.59 | 31072.96 | 1126.24 | 1126.77 | [10 empty] | 分部分项工程量 | 装修工程-公共区 | 车站/地下车站/江星路（地下三层） | 02建筑工程投资
6417 | 11407001028 | 墙面喷刷涂料 | 1、喷防潮底漆一遍，面层刷深灰色无机矿物涂料两遍 2、基层表面清理 | m2 | 21.79 | 3656.8 | 167.82 | 176.912 | [10 empty] | 分部分项工程量 | 装修工程-公共区 | 车站/地下车站/江星路（地下三层） | 02建筑工程投资
6418 | 11407001029 | 柱面喷刷涂料 | 1、喷防潮底漆一遍，面层刷深灰色无机矿物涂料两遍 2、基层表面清理 | m2 | 21.79 | 2732.47 | 125.4 | 112.64 | [10 empty] | 分部分项工程量 | 装修工程-公共区 | 车站/地下车站/江星路（地下三层） | 02建筑工程投资
6419 | 11503001046 | 金属扶手、栏杆、栏板 | 1、高200mm不锈钢防撞栏杆 2、φ50*2mm不锈钢圆管扶手 3、做法详见设计图纸 | m | 365.59 | 2705.37 | 7.4 | 7.4 | [10 empty] | 分部分项工程量 | 装修工程-公共区 | 车站/地下车站/江星路（地下三层） | 02建筑工程投资
6420 | 11503001047 | 金属扶手、栏杆、栏板 | 1、高1100mm不锈钢分区栏杆 2、6+1.52pvb+6钢化夹胶透明玻璃栏板 3、φ50*2mm不锈钢圆管扶手 4、70*10不锈钢立柱，间距为1200mm 5、增加盲文 6、做法详见设计图纸 | m | 1365.8 | 956.06 | 0.7 | 0.7 | [10 empty] | 分部分项工程量 | 装修工程-公共区 | 车站/地下车站/江星路（地下三层） | 02建筑工程投资
6421 | 11501011004 | 成品不锈钢休息座椅 | 1、成品不锈钢双排靠背座椅安装（纯安装，主材集中采购） 2、四个座椅为一排 3、详见用户需求书 | 组 | 636.04 | 1908.12 | 3 | 3 | [10 empty] | 分部分项工程量 | 装修工程-公共区 | 车站/地下车站/江星路（地下三层） | 02建筑工程投资
6422 | 11102003010 | 块料楼地面 | 1、600*600米色地砖 2、30厚干硬性水泥砂浆结合层，面上撒素水泥 3、刷素水泥浆结合层一道 4、60mm厚C20细石混凝土找平层 5、刷素水泥浆结合层一道 6、成品保护 7、做法详见设计图纸 | m2 | 263.62 | 16861.14 | 63.96 | 21.34 | [10 empty] | 分部分项工程量 | 装修工程-公共区 | 车站/地下车站/江星路（地下三层） | 02建筑工程投资
6423 | 11105003008 | 块料踢脚线 | 1、100mm高瓷砖踢脚 2、含切割.磨边 | m | 23.57 | 1222.81 | 51.88 | 28.54 | [10 empty] | 分部分项工程量 | 装修工程-公共区 | 车站/地下车站/江星路（地下三层） | 02建筑工程投资
6424 | 11302001066 | 柱（梁）面装饰 | 1、镀锌方管固定顶面 2、10#膨胀螺栓 3、18mm防火板基层封实 4、做法详见设计图纸 | m2 | 267.87 | 26213.76 | 97.86 | 21.34 | [10 empty] | 分部分项工程量 | 装修工程-公共区 | 车站/地下车站/江星路（地下三层） | 02建筑工程投资
6425 | 11208001054 | 柱（梁）面装饰 | 通道自动扶梯洞口防烟封堵 1、深灰色无机矿物涂料喷涂 2、双层防火板封实（防火油膏嵌缝） 3、镀锌钢骨架 4、做法详见设计图纸 | m2 | 268.55 | 7331.42 | 27.3 | 21.34 | [10 empty] | 分部分项工程量 | 装修工程-公共区 | 车站/地下车站/江星路（地下三层） | 02建筑工程投资
6426 | 11407001030 | 墙面喷刷涂料 | 1、批腻子三遍，白色无机矿物涂料三遍 | m2 | 37.79 | 4708.26 | 124.59 | 21.34 | [10 empty] | 分部分项工程量 | 装修工程-公共区 | 车站/地下车站/江星路（地下三层） | 02建筑工程投资
6427 | 11407002024 | 天棚喷刷涂料 | 1、批腻子三遍，白色无机矿物涂料三遍 | m2 | 38.57 | 2784.37 | 72.19 | 130.1424 | [10 empty] | 分部分项工程量 | 装修工程-公共区 | 车站/地下车站/江星路（地下三层） | 02建筑工程投资
6428 | 11615001012 | 地面检修人孔 | 1、地面检修孔800*800 2、不锈钢护角（密缝、焊接、打磨） 3、不锈钢边框，1.5mm厚不锈钢板护角 4、镀锌钢基础 5、做法详见设计图纸（不含面层） | 个 | 1628.58 | 4885.74 | 3 | 3 | [10 empty] | 分部分项工程量 | 装修工程-公共区 | 车站/地下车站/江星路（地下三层） | 02建筑工程投资
6429 | 10501001004 | 卫生间回填基础 | 1、C20细石混凝土回填 | m3 | 768.08 | 28948.94 | 37.69 | 36.7094 | [10 empty] | 分部分项工程量 | 装修工程-公共区 | 车站/地下车站/江星路（地下三层） | 02建筑工程投资
6430 | 11102003011 | 块料楼地面 | 1、600*600mm仿大理石防滑地砖地面，白水泥擦缝 2、3mm厚1：2建筑胶水泥砂浆（或专用建筑胶）粘接层 3、1.5mm厚聚合物水泥基防水涂料，四周上翻300mm高 4、素水泥浆一道（用专用胶粘贴时无此道工序） 5、6mm厚1：0.5：2.5水泥石灰膏砂浆找平 6、8mm厚1：1：6水泥石膏打底扫毛或划出纹道 7、3mm厚外加剂专用砂浆抹基层界面剂一道甩毛（抹前先将墙体湿润） 8、聚合物水泥砂浆修补 9、成品保护 10、做法详见设计图纸 | m2 | 258.44 | 13314.83 | 51.52 | 52.442 | [10 empty] | 分部分项工程量 | 装修工程-公共区 | 车站/地下车站/江星路（地下三层） | 02建筑工程投资
6431 | 11102001088 | 石材楼地面 | 门槛石 1、600*900*25mm花岗岩（石材及六面油性防护、专用背面界面剂（液体））（甲供） 2、石材专用粘结剂，水泥浆擦缝，石材酸洗打蜡 3、25mm厚干硬性水泥砂浆结合层 4、刷素水泥浆结合层一道 5、50mm厚C20细石混凝土找平层 6、刷素水泥浆结合层一道 7、成品保护 8、做法详见设计图纸 | m2 | 219.77 | 180.21 | 0.82 | 0.82 | [10 empty] | 分部分项工程量 | 装修工程-公共区 | 车站/地下车站/江星路（地下三层） | 02建筑工程投资
6432 | 11204003013 | 块料墙面 | 墙面包管 1、300*600mm仿大理石墙砖，白水泥擦缝 2、成品墙砖干挂件 3、镀锌钢骨架 4、做法详见设计图纸 | m2 | 430.46 | 1394.69 | 3.24 | 3.24 | [10 empty] | 分部分项工程量 | 装修工程-公共区 | 车站/地下车站/江星路（地下三层） | 02建筑工程投资
6433 | 11204003014 | 块料墙面 | 1、300*600mm仿大理石墙砖，白水泥擦缝 2、4mm厚1：2建筑胶水泥砂浆（内掺3%超密聚合物防水剂）粘接层 3、5mm厚1：2.5水泥砂浆内掺3%超密聚合物防水剂）找平 4、素水泥砂浆一道甩毛 5、聚合物水泥砂浆修补墙面 6、做法详见设计图纸 | m2 | 264.19 | 33092.44 | 125.26 | 121.76 | [10 empty] | 分部分项工程量 | 装修工程-公共区 | 车站/地下车站/江星路（地下三层） | 02建筑工程投资
6434 | 11204003015 | 块料墙面 | 1、300*600mm仿大理石墙砖，白水泥擦缝（含检修暗门） 2、水泥纤维板基层 3、钢丝网 4、镀锌钢骨架 5、做法详见设计图纸 | m2 | 476.76 | 9015.53 | 18.91 | 18.91 | [10 empty] | 分部分项工程量 | 装修工程-公共区 | 车站/地下车站/江星路（地下三层） | 02建筑工程投资
6435 | 11204001013 | 石材零星项目 | 1、水泥纤维板基层 2、20mm厚米色人造石搁板 3、磨边 | m2 | 249.55 | 471.65 | 1.89 | 1.89 | [10 empty] | 分部分项工程量 | 装修工程-公共区 | 车站/地下车站/江星路（地下三层） | 02建筑工程投资
6436 | 11505010007 | 镜面玻璃 | 1、6mm厚银镜 2、18mm防火板背板 3、10mm宽不锈钢边框 4、20*40镀锌方管骨架 5、暗藏灯带 6、做法详见设计图纸 | m2 | 188.69 | 1735.95 | 9.2 | 9.2 | [10 empty] | 分部分项工程量 | 装修工程-公共区 | 车站/地下车站/江星路（地下三层） | 02建筑工程投资
6437 | 11505010008 | 镜面玻璃 | 1、成品7度斜镜安装 | m2 | 136.19 | 91.25 | 0.67 | 0.67 | [10 empty] | 分部分项工程量 | 装修工程-公共区 | 车站/地下车站/江星路（地下三层） | 02建筑工程投资
6438 | 11207001089 | 墙面装饰板 | 1、不锈钢墙裙 2、墙裙板为24厚复合板：面板为2.0厚冷轧不锈钢板，芯板为20厚铝蜂窝芯，背板为2.0厚铝合金单板 3、双组份环氧结构胶粘接 4、做法详见设计图纸 | m2 | 1240.03 | 11854.69 | 9.56 | 9.55 | [10 empty] | 分部分项工程量 | 装修工程-公共区 | 车站/地下车站/江星路（地下三层） | 02建筑工程投资
6439 | 10606012007 | 综合吊支架 | 1、吊顶转换支架及反支撑 2、镀锌钢骨架制作、安装 3、骨架表面磷化发黑处理 4、做法详见设计图纸 | t | 10480.38 | 7189.54 | 0.686 | 0.686 | [10 empty] | 分部分项工程量 | 装修工程-公共区 | 车站/地下车站/江星路（地下三层） | 02建筑工程投资
6440 | 11302001067 | 吊顶天棚 | 1、600*600*1.0mm铝板吊顶 2、配套方板龙骨 3、φ8螺栓吊杆、双向吊点（中距<900～1200一个） 4、吊筋等表面磷化发黑处理 5、做法详见设计图纸 | m2 | 236.5 | 9542.78 | 40.35 | 40.53 | [10 empty] | 分部分项工程量 | 装修工程-公共区 | 车站/地下车站/江星路（地下三层） | 02建筑工程投资
6441 | 11302001068 | 吊顶天棚 | 1、2.5mm厚铝合金平板 2、M8钢吊杆,配M8螺母+弹簧垫圈 3、2厚不锈钢U型吊码、M6不锈钢螺栓连接 4、2厚不锈钢挂钩、铝合金M6.4抽芯铆钉 5、吊筋等表面磷化发黑处理 6、做法详见设计图纸 | m2 | 416.24 | 5036.5 | 12.1 | 11.905 | [10 empty] | 分部分项工程量 | 装修工程-公共区 | 车站/地下车站/江星路（地下三层） | 02建筑工程投资
6442 | 11302001069 | 灯带（槽） | 回光灯槽展宽650 1、2.5mm铝合金板 2、2厚不锈钢U型吊码、M6不锈钢螺栓连接、2厚不锈钢挂钩、铝合金M6.4抽芯铆钉 3、做法详见设计图纸 | m | 386.27 | 6087.62 | 15.76 | 15.19 | [10 empty] | 分部分项工程量 | 装修工程-公共区 | 车站/地下车站/江星路（地下三层） | 02建筑工程投资
6443 | 11304002021 | 开灯孔 | 1、铝板面开灯孔 | 个 | 40.83 | 857.43 | 21 | 21 | [10 empty] | 分部分项工程量 | 装修工程-公共区 | 车站/地下车站/江星路（地下三层） | 02建筑工程投资
6444 | 11304002022 | 开风孔 | 1、铝板面开格式灯孔 | 个 | 40.83 | 612.45 | 15 | 15 | [10 empty] | 分部分项工程量 | 装修工程-公共区 | 车站/地下车站/江星路（地下三层） | 02建筑工程投资
6445 | 11304002023 | 开风孔 | 1、铝板面开格式灯孔 2、1m按一个算 | 个 | 40.83 | 81.66 | 2 | 2 | [10 empty] | 分部分项工程量 | 装修工程-公共区 | 车站/地下车站/江星路（地下三层） | 02建筑工程投资
6446 | 11407002025 | 天棚喷刷涂料 | 1、喷防潮底漆一遍，面层刷深灰色无机矿物涂料两遍 2、基层表面清理 | m2 | 27.59 | 1447.1 | 52.45 | 52.7 | [10 empty] | 分部分项工程量 | 装修工程-公共区 | 车站/地下车站/江星路（地下三层） | 02建筑工程投资
6447 | 11407001031 | 墙面喷刷涂料 | 1、喷防潮底漆一遍，面层刷深灰色无机矿物涂料两遍 2、基层表面清理 | m2 | 21.79 | 2480.57 | 113.84 | 115.06 | [10 empty] | 分部分项工程量 | 装修工程-公共区 | 车站/地下车站/江星路（地下三层） | 02建筑工程投资
6448 | 11501001004 | 活动家具 | 1、一体式洗漱台（纯安装，主材集中采购） 2、详见用户需求书 | 套 | 982.25 | 1964.5 | 2 | 4 | [10 empty] | 分部分项工程量 | 装修工程-公共区 | 车站/地下车站/江星路（地下三层） | 02建筑工程投资
6449 | 11505001005 | 洗漱台下挂板 | 1、洗漱台下挂板，25厚不锈钢+铝蜂窝芯复合板 2、表面喷砂 3、螺栓及连接件 4、其他辅材 5、做法详见设计图纸及用户需求书 | m2 | 1072.3 | 2777.26 | 2.59 | 2.59 | [10 empty] | 分部分项工程量 | 装修工程-公共区 | 车站/地下车站/江星路（地下三层） | 02建筑工程投资
6450 | 11210005013 | 成品隔断 | 1、不锈钢面层成品蜂窝板卫生间蹲位隔断(含五金) 2、做法详见设计图纸 | 间 | 11252.38 | 123776.18 | 11 | 11 | [10 empty] | 分部分项工程量 | 装修工程-公共区 | 车站/地下车站/江星路（地下三层） | 02建筑工程投资
6451 | 11210005014 | 成品隔断 | 1、不锈钢面层成品蜂窝板卫生间小便斗隔断(含五金) 2、做法详见设计图纸 | 块 | 352.38 | 1057.14 | 3 | 3 | [10 empty] | 分部分项工程量 | 装修工程-公共区 | 车站/地下车站/江星路（地下三层） | 02建筑工程投资
6452 | 11210005015 | 成品可折叠婴儿座椅 | 1、成品可折叠婴儿座椅（纯安装，主材集中采购） 2、详见用户需求书 | 套 | 86.76 | 86.76 | 1 | 1 | [10 empty] | 分部分项工程量 | 装修工程-公共区 | 车站/地下车站/江星路（地下三层） | 02建筑工程投资
6453 | 11210005016 | 成品可折叠多功能台 | 1、成品可折叠多功能台（纯安装，主材集中采购） | 套 | 86.76 | 86.76 | 1 | 1 | [10 empty] | 分部分项工程量 | 装修工程-公共区 | 车站/地下车站/江星路（地下三层） | 02建筑工程投资
6454 | 11505005010 | 卫生间扶手 | 1、残疾人台盆成品抗菌型安全扶手（纯安装，主材集中采购） 2、做法详见设计图纸 | 套 | 112.84 | 112.84 | 1 | 1 | [10 empty] | 分部分项工程量 | 装修工程-公共区 | 车站/地下车站/江星路（地下三层） | 02建筑工程投资
6455 | 11505005011 | 卫生间扶手 | 1、残疾人座便器成品抗菌型安全扶手（立杆）（纯安装，主材集中采购） 2、做法详见设计图纸 | 套 | 112.84 | 112.84 | 1 | 1 | [10 empty] | 分部分项工程量 | 装修工程-公共区 | 车站/地下车站/江星路（地下三层） | 02建筑工程投资
6456 | 11505005012 | 卫生间扶手 | 1、残疾人座便器成品抗菌型安全扶手（横杆）（纯安装，主材集中采购） 2、做法详见设计图纸 | 套 | 112.84 | 112.84 | 1 | 1 | [10 empty] | 分部分项工程量 | 装修工程-公共区 | 车站/地下车站/江星路（地下三层） | 02建筑工程投资
6457 | 11505008007 | 卫生纸盒 | 1、不锈钢纸盅（纯安装，主材集中采购） 2、详见用户需求书 | 个 | 21.49 | 257.88 | 12 | 12 | [10 empty] | 分部分项工程量 | 装修工程-公共区 | 车站/地下车站/江星路（地下三层） | 02建筑工程投资
6458 | 11505008008 | 纸篓 | 1、纸篓（纯安装，主材集中采购） 2、详见用户需求书 | 个 | 21.49 | 257.88 | 12 | 12 | [10 empty] | 分部分项工程量 | 装修工程-公共区 | 车站/地下车站/江星路（地下三层） | 02建筑工程投资
6459 | 11505007004 | 挂衣钩 | 1、不锈钢挂衣钩（纯安装，主材集中采购） 2、详见用户需求书 | 副 | 107.44 | 1289.28 | 12 | 12 | [10 empty] | 分部分项工程量 | 装修工程-公共区 | 车站/地下车站/江星路（地下三层） | 02建筑工程投资
6460 | 11207001090 | 暗门五金 | 检修暗门 1、不锈钢转轴 2、暗拉手 3、上下二处磁吸 | 组 | 275.95 | 4139.25 | 15 | 15 | [10 empty] | 分部分项工程量 | 装修工程-公共区 | 车站/地下车站/江星路（地下三层） | 02建筑工程投资
6461 | 10904004041 | 楼（地）面变形缝 | 1、石材伸缩缝 2、2mm不锈钢折角 3、8mm宽橡胶条 4、做法详见设计图纸 | m | 28.4 | 519.72 | 18.3 | 18 | [10 empty] | 分部分项工程量 | 装修工程-公共区 | 车站/地下车站/江星路（地下三层） | 02建筑工程投资
6462 | 10904004042 | 楼（地）面变形缝 | 1、自动扶梯处收缩槽 2、1.5mm成品不锈钢收缩槽 3、内嵌防水收缩胶条 4、做法详见设计图纸 | m | 28.4 | 457.24 | 16.1 | 22.115 | [10 empty] | 分部分项工程量 | 装修工程-公共区 | 车站/地下车站/江星路（地下三层） | 02建筑工程投资
6463 | 10904002008 | 楼（地）面涂膜防水 | 1、墙后排水沟 2、20mm厚1:2.5水泥砂浆内掺3%防水粉 3、2.5mm厚JS复合防水涂料 4、做法详见设计图纸 | m2 | 74.35 | 18372.63 | 247.11 | 244.5828 | [10 empty] | 分部分项工程量 | 装修工程-公共区 | 车站/地下车站/江星路（地下三层） | 02建筑工程投资
6464 | 10904004043 | 楼（地）面变形缝 | 结构变形缝 1、绝缘层 2、铝型材连接件、绝缘密封胶 3、M12化学螺栓 4、做法详见设计图纸 | m | 161.27 | 3064.13 | 19 | 19 | [10 empty] | 分部分项工程量 | 装修工程-公共区 | 车站/地下车站/江星路（地下三层） | 02建筑工程投资
6465 | 11101001004 | 水泥砂浆楼地面 | 人防门处 1、1:2.5mm防水砂浆找平，厚度H=100mm 2、2mm厚两层高聚物改性沥青防水涂料 | m2 | 140.08 | 5685.85 | 40.59 | 39.2 | [10 empty] | 分部分项工程量 | 装修工程-公共区 | 车站/地下车站/江星路（地下三层） | 02建筑工程投资
6466 | 11102001089 | 石材楼地面 | 1、600*900*25mm花岗岩（石材及六面油性防护、专用背面界面剂（液体））（甲供） 2、石材专用粘结剂，水泥浆擦缝，石材酸洗打蜡 3、25mm厚干硬性水泥砂浆结合层 4、刷素水泥浆结合层一道 5、100mm厚C20细石混凝土找平层 6、刷素水泥浆结合层一道 7、成品保护 8、做法详见设计图纸 | m2 | 188.84 | 111015.26 | 587.88 | 615.42 | [10 empty] | 分部分项工程量 | 装修工程-公共区 | 车站/地下车站/江星路（地下三层） | 02建筑工程投资
6467 | 11102001090 | 石材楼地面 | 1、600*900*25mm花岗岩（毛面）（石材及六面油性防护、专用背面界面剂（液体））（甲供） 2、石材专用粘结剂，水泥浆擦缝，石材酸洗打蜡 3、25mm厚干硬性水泥砂浆结合层 4、刷素水泥浆结合层一道 5、100mm厚C20细石混凝土找平层 6、刷素水泥浆结合层一道 7、成品保护 8、做法详见设计图纸 | m2 | 188.84 | 24350.92 | 128.95 | 128.95 | [10 empty] | 分部分项工程量 | 装修工程-公共区 | 车站/地下车站/江星路（地下三层） | 02建筑工程投资
6468 | 11102001091 | 石材楼地面 | 1、提示/行进盲道石材300*300*25mm（石材及六面油性防护、专用背面界面剂（液体））（甲供） 2、石材专用粘结剂，水泥浆擦缝，石材酸洗打蜡 3、25mm厚干硬性水泥砂浆结合层 4、刷素水泥浆结合层一道 5、100mm厚C20细石混凝土找平层 6、刷素水泥浆结合层一道 7、成品保护 8、做法详见设计图纸 | m2 | 264.39 | 5189.98 | 19.63 | 22.35 | [10 empty] | 分部分项工程量 | 装修工程-公共区 | 车站/地下车站/江星路（地下三层） | 02建筑工程投资
6469 | 11104003007 | 不锈钢盲道 | 1、不锈钢盲道凸起4mm 2、做法详见设计图纸 | m2 | 2244.51 | 1212.04 | 0.54 | 0.54 | [10 empty] | 分部分项工程量 | 装修工程-公共区 | 车站/地下车站/江星路（地下三层） | 02建筑工程投资
6470 | 11108001015 | 截水沟盖板 | 1、300mm宽30mm花岗岩石材水沟盖板（石材开泄水孔）（石材及六面油性防护、专用背面界面剂（液体））（甲供） 2、L30*3不锈钢角钢边框 3、1：2.5水泥砂浆内掺3%防水粉 4、L50*100不锈钢连接角钢@600 5、成品保护 6、做法详见设计图纸 | m2 | 438 | 6710.16 | 15.32 | 15.32 | [10 empty] | 分部分项工程量 | 装修工程-公共区 | 车站/地下车站/江星路（地下三层） | 02建筑工程投资
6471 | 11104003008 | 不锈钢盖板 | 人防门槛 1、600mm宽人防门槛3mm防滑不锈钢地面，成品保护 2、镀锌钢骨架基层制作及安装 3、做法详见设计图纸 | m2 | 1622.16 | 24819.05 | 15.3 | 16.6 | [10 empty] | 分部分项工程量 | 装修工程-公共区 | 车站/地下车站/江星路（地下三层） | 02建筑工程投资
6472 | 11102001092 | 石材楼地面 | 垂直电梯门槛石 1、600*900*25mm花岗岩（石材及六面油性防护、专用背面界面剂（液体））（甲供） 2、石材专用粘结剂，水泥浆擦缝，石材酸洗打蜡 3、25mm厚干硬性水泥砂浆结合层 4、刷素水泥浆结合层一道 5、100mm厚C20细石混凝土找平层 6、刷素水泥浆结合层一道 7、热镀锌钢骨架制作安装及固定连接 8、3mm不锈钢角钢制作及安装 9、橡胶垫铺设 10、成品保护 11、做法详见设计图纸 | m2 | 431.32 | 405.44 | 0.94 | 0.94 | [10 empty] | 分部分项工程量 | 装修工程-公共区 | 车站/地下车站/江星路（地下三层） | 02建筑工程投资
6473 | 11108001016 | 石材零星项目 | 1、楼梯石材地台，20mm花岗岩盖板、20mm花岗岩侧板（含三角区），含磨边（石材及六面油性防护、专用背面界面剂（液体））（甲供） 2、石材与角钢用专用干挂胶固定 3、镀锌钢骨架基层 4、成品保护 5、做法详见设计图纸 | m2 | 458.28 | 13707.15 | 29.91 | 31.95 | [10 empty] | 分部分项工程量 | 装修工程-公共区 | 车站/地下车站/江星路（地下三层） | 02建筑工程投资
6474 | 11106001008 | 石材楼梯面层 | 1、30mm厚花岗岩楼梯踏板、含100mm宽花岗岩台阶提示带 2、20mm厚花岗岩楼梯踢面 3、水泥砂浆粘贴、φ12mm开孔φ10螺纹钢云石胶粘结 4、含磨边及开防滑槽，石材专用粘结剂，水泥浆擦缝，石材酸洗打蜡（石材及六面油性防护、专用背面界面剂（液体））（甲供） 5、成品保护 6、做法详见设计图纸 | m2 | 153.09 | 35115.78 | 229.38 | 237.36 | [10 empty] | 分部分项工程量 | 装修工程-公共区 | 车站/地下车站/江星路（地下三层） | 02建筑工程投资
6475 | 11102001093 | 石材楼地面 | 1、休息平台上止步块300*300*25mm石材盲道（石材及六面油性防护、专用背面界面剂（液体））（甲供） 2、石材专用粘结剂，水泥浆擦缝，石材酸洗打蜡 3、水泥砂浆粘贴 4、成品保护 5、做法详见设计图纸 | m2 | 170.94 | 2676.92 | 15.66 | 14.58 | [10 empty] | 分部分项工程量 | 装修工程-公共区 | 车站/地下车站/江星路（地下三层） | 02建筑工程投资
6476 | 11105002024 | 石材踢脚线 | 离壁沟 1、外露100*20mm高花岗岩踢脚L型内导圆角（含阴角、阳角转角个数）（石材及六面油性防护、专用背面界面剂（液体））（甲供） 2、8厚1：1水泥砂浆结合层 3、20～40厚1:3水泥砂浆打底 4、与地面铝型材连接、踢脚安装角码、膨胀螺栓等 5、做法详见设计图纸 | m | 19.82 | 7294.16 | 368.02 | 369.25 | [10 empty] | 分部分项工程量 | 装修工程-公共区 | 车站/地下车站/江星路（地下三层） | 02建筑工程投资
6477 | 10904004044 | 墙面变形缝 | 1、墙面结构变形缝 | m | 51.76 | 1614.91 | 31.2 | 38.8 | [10 empty] | 分部分项工程量 | 装修工程-公共区 | 车站/地下车站/江星路（地下三层） | 02建筑工程投资
6478 | 10808004016 | 金属门窗套 | 通道口门套 1、3mm烤瓷铝板门套 2、100*50*5铝型材龙骨、表面氟碳喷涂 3、3厚不锈钢墙板挂钩、M10不锈钢螺栓 4、做法详见设计图纸 | m2 | 881.85 | 19841.63 | 22.5 | 21.996 | [10 empty] | 分部分项工程量 | 装修工程-公共区 | 车站/地下车站/江星路（地下三层） | 02建筑工程投资
6479 | 11207001091 | 墙面装饰板 | 离壁墙 1、2.5mm烤瓷铝板墙面，含各类暗门及门窗侧边，成品保护 2、12mm厚蜂窝板背衬板 3、100*50*5铝型材龙骨，表面氟碳烤漆 4、板凳形固定件、M12不锈钢螺栓、M16膨胀螺栓与墙体连接 5、3厚不锈钢墙板挂钩、M10不锈钢螺栓 6、做法详见设计图纸 | m2 | 857.08 | 878464.15 | 1024.95 | 1040.7 | [10 empty] | 分部分项工程量 | 装修工程-公共区 | 车站/地下车站/江星路（地下三层） | 02建筑工程投资
6480 | 11207001092 | 暗门五金 | 消火栓暗门五金（单开不上锁型）H=2600 1、不锈钢转门轴 2、铝型材执手通长、L700*70*6不锈钢角钢通长 3、按压式不锈钢弹簧磁碰 4、做法详见设计图纸 不包含面层 | 组 | 437.44 | 4374.4 | 10 | 10 | [10 empty] | 分部分项工程量 | 装修工程-公共区 | 车站/地下车站/江星路（地下三层） | 02建筑工程投资
6481 | 11207001093 | 暗门五金 | 设备箱暗门五金（单开上锁型）H=2600 1、不锈钢转门轴 2、铝型材执手通长、L700*70*6不锈钢角钢通长 3、不锈钢弹簧锁 4、三角锁 5、做法详见设计图纸 不包含面层 | 组 | 497.44 | 7461.6 | 15 | 15 | [10 empty] | 分部分项工程量 | 装修工程-公共区 | 车站/地下车站/江星路（地下三层） | 02建筑工程投资
6482 | 11207001094 | 暗门五金 | 人防门暗门五金（单开上锁型）H=2600 1、与人防门钢质门框相连 2、不锈钢转门轴 3、铝型材执手通长、L700*70*6不锈钢角钢通长 4、不锈钢弹簧锁 5、三角锁 6、做法详见设计图纸 不包含面层 | 组 | 497.44 | 9948.8 | 20 | 20 | [10 empty] | 分部分项工程量 | 装修工程-公共区 | 车站/地下车站/江星路（地下三层） | 02建筑工程投资
6483 | 11204001014 | 石材墙面 | 1、600*1200*25mm花岗岩干挂，含各类暗门（石材及六面油性防护）（甲供） 2、8#槽钢、60*60*6角钢等镀锌钢骨架基层 3、做法详见设计图纸 | m2 | 363.74 | 149529.88 | 411.09 | 402.23 | [10 empty] | 分部分项工程量 | 装修工程-公共区 | 车站/地下车站/江星路（地下三层） | 02建筑工程投资
6484 | 11208001055 | 柱（梁）面装饰 | 楼梯与扶梯间封板 1、2.5mm拉丝不锈钢板，成品保护 2、60角钢支架、M12螺栓 3、做法详见设计图纸 | m2 | 1906.46 | 98411.47 | 51.62 | 51.62 | [10 empty] | 分部分项工程量 | 装修工程-公共区 | 车站/地下车站/江星路（地下三层） | 02建筑工程投资
6485 | 11208001056 | 柱（梁）面装饰 | 墙面与扶梯间封板 1、2.5mm拉丝不锈钢板，成品保护 2、40*40镀锌方管 3、做法详见设计图纸 | m2 | 1906.46 | 70291.18 | 36.87 | 36.87 | [10 empty] | 分部分项工程量 | 装修工程-公共区 | 车站/地下车站/江星路（地下三层） | 02建筑工程投资
6486 | 11208001057 | 墙面装饰板 | 出口梯段端口墙面广告灯箱背衬 1、2.5mm米白色铝板包饰（密拼），成品保护 2、60*60*5镀锌角钢基层 3、铝板肋骨 4、铝板镀锌干挂件 5、做法详见设计图纸 | m2 | 615.47 | 15060.55 | 24.47 | 28.875 | [10 empty] | 分部分项工程量 | 装修工程-公共区 | 车站/地下车站/江星路（地下三层） | 02建筑工程投资
6487 | 11502001015 | 金属装饰线 | 1、50*50拉丝不锈钢方通 2、C型龙骨基层固定 | m | 95.05 | 3146.16 | 33.1 | 34.8 | [10 empty] | 分部分项工程量 | 装修工程-公共区 | 车站/地下车站/江星路（地下三层） | 02建筑工程投资
6488 | 11302002023 | 格栅吊顶 | 含通道口端口 1、1.2mm厚30*100mm@80mm铝方通 2、M8钢吊杆,配M8螺母+弹簧垫圈 3、不锈钢垫块 4、吊筋等表面磷化发黑处理 5、做法详见设计图纸 | m2 | 542.56 | 20253.76 | 37.33 | 37.33 | [10 empty] | 分部分项工程量 | 装修工程-公共区 | 车站/地下车站/江星路（地下三层） | 02建筑工程投资
6489 | 11302002024 | 格栅吊顶 | 吊顶三角单元 1、2.0mm厚铝板折板 2、 3厚不锈钢之字挂件、M6不锈钢螺栓连接 3、M8钢吊杆,配M8螺母+弹簧垫圈 4、吊筋等表面磷化发黑处理 5、做法详见设计图纸 | m2 | 410.21 | 188393.04 | 459.26 | 458.911 | [10 empty] | 分部分项工程量 | 装修工程-公共区 | 车站/地下车站/江星路（地下三层） | 02建筑工程投资
6490 | 11302001070 | 吊顶天棚 | 1、2.5mm厚铝合金平板 2、M8钢吊杆,配M8螺母+弹簧垫圈 3、2厚不锈钢U型吊码、M6不锈钢螺栓连接 4、2厚不锈钢挂钩、铝合金M6.4抽芯铆钉 5、吊筋等表面磷化发黑处理 6、做法详见设计图纸 | m2 | 416.24 | 115806.29 | 278.22 | 244.91 | [10 empty] | 分部分项工程量 | 装修工程-公共区 | 车站/地下车站/江星路（地下三层） | 02建筑工程投资
6491 | 11302002025 | 格栅吊顶 | 楼梯斜面吊顶三角单元（含特殊三角单元） 1、2.0mm厚铝板折板 2、 3厚不锈钢之字挂件、M6不锈钢螺栓连接 3、M8钢吊杆,配M8螺母+弹簧垫圈 4、吊筋等表面磷化发黑处理 5、做法详见设计图纸 | m2 | 410.21 | 53216.54 | 129.73 | 124.088 | [10 empty] | 分部分项工程量 | 装修工程-公共区 | 车站/地下车站/江星路（地下三层） | 02建筑工程投资
6492 | 11302002026 | 格栅吊顶 | 楼梯斜面吊顶30*100mm@80mm铝方通 1、1.2mm厚30*100mm@80mm铝方通 2、M8钢吊杆,配M8螺母+弹簧垫圈 3、不锈钢垫块 4、吊筋等表面磷化发黑处理 5、做法详见设计图纸 | m2 | 545.14 | 25959.57 | 47.62 | 47.62 | [10 empty] | 分部分项工程量 | 装修工程-公共区 | 车站/地下车站/江星路（地下三层） | 02建筑工程投资
6493 | 11302001071 | 吊顶天棚 | 楼梯斜面 1、2.5mm厚铝合金平板 2、M8钢吊杆,配M8螺母+弹簧垫圈 3、2厚不锈钢U型吊码、M6不锈钢螺栓连接 4、2厚不锈钢挂钩、铝合金M6.4抽芯铆钉 5、吊筋等表面磷化发黑处理 6、做法详见设计图纸 | m2 | 416.24 | 12824.35 | 30.81 | 50.43 | [10 empty] | 分部分项工程量 | 装修工程-公共区 | 车站/地下车站/江星路（地下三层） | 02建筑工程投资
6494 | 11302001072 | 吊顶天棚 | 1、2.5mm铝合金平板面层 2、60*60*5镀锌角钢钢骨架、M8钢吊杆,配M8螺母+弹簧垫圈 3、铝板肋骨 4、铝板镀锌干挂件 5、吊筋等表面磷化发黑处理 6、做法详见设计图纸 | m2 | 416.24 | 8303.99 | 19.95 | 28.875 | [10 empty] | 分部分项工程量 | 装修工程-公共区 | 车站/地下车站/江星路（地下三层） | 02建筑工程投资
6495 | 11208001058 | 柱（梁）面装饰 | 吊顶上方防火封堵 1、防火板封堵至楼板底、防火油膏嵌缝 2、镀锌钢骨架 3、龙骨、吊筋等表面磷化发黑处理 4、做法详见设计图纸 | m2 | 240.96 | 7064.95 | 29.32 | 36.3 | [10 empty] | 分部分项工程量 | 装修工程-公共区 | 车站/地下车站/江星路（地下三层） | 02建筑工程投资
6496 | 11302001073 | 挡烟垂壁 | 1、6+1.52pvb+6mm厚防火夹胶钢化玻璃 2、吊顶天花下落高度500mm 3、防火板封堵至楼板底、防火油膏嵌缝 4、镀锌钢骨架 5、骨架表面磷化发黑处理 6、做法详见设计图纸 | m | 719.9 | 8026.89 | 11.15 | 11.15 | [10 empty] | 分部分项工程量 | 装修工程-公共区 | 车站/地下车站/江星路（地下三层） | 02建筑工程投资
6497 | 11304002024 | 检修孔 | 检修口 1、铝合金格栅面门式开启检修口 2、L型加固龙骨 3、UJ1转轴组件 4、做法详见设计图纸 | 个 | 44.11 | 176.44 | 4 | 4 | [10 empty] | 分部分项工程量 | 装修工程-公共区 | 车站/地下车站/江星路（地下三层） | 02建筑工程投资
6498 | 11304002025 | 送风口、回风口 | 1、筒灯孔 | 个 | 40.83 | 612.45 | 15 | 15 | [10 empty] | 分部分项工程量 | 装修工程-公共区 | 车站/地下车站/江星路（地下三层） | 02建筑工程投资
6499 | 11407002026 | 天棚喷刷涂料 | 1、喷防潮底漆一遍，面层刷深灰色无机矿物涂料两遍 2、基层表面清理 3、按投影面积计算 | m2 | 27.59 | 29418.67 | 1066.28 | 1066.28 | [10 empty] | 分部分项工程量 | 装修工程-公共区 | 车站/地下车站/江星路（地下三层） | 02建筑工程投资
6500 | 11407001032 | 墙面喷刷涂料 | 1、喷防潮底漆一遍，面层刷深灰色无机矿物涂料两遍 2、基层表面清理 | m2 | 21.79 | 14733.53 | 676.16 | 676.16 | [10 empty] | 分部分项工程量 | 装修工程-公共区 | 车站/地下车站/江星路（地下三层） | 02建筑工程投资
6501 | 11615001013 | 地面检修人孔 | 1、地面检修孔800*800 2、20*30*3不锈钢角钢，27*27*3不锈钢角钢，33*33*3不锈钢角钢，2mm缝隙 3、40*40*4镀锌角钢满焊连接，30*30*3不锈钢角钢，3mm厚镀锌花纹钢板 4、不锈钢拉手整套倒小圆角 5、做法详见设计图纸（不含面层） | 个 | 1628.58 | 22800.12 | 14 | 14 | [10 empty] | 分部分项工程量 | 装修工程-公共区 | 车站/地下车站/江星路（地下三层） | 02建筑工程投资
6502 | 11503001048 | 金属扶手、栏杆、栏板 | 1、高1100mm不锈钢楼梯栏杆 2、6+1.52pvb+6钢化夹胶透明玻璃栏板 3、φ50*2mm不锈钢圆管扶手，φ40*2mm不锈钢圆管扶手 4、70*10不锈钢立柱 5、增加盲文 6、做法详见设计图纸 | m | 1365.8 | 100714.09 | 73.74 | 73.74 | [10 empty] | 分部分项工程量 | 装修工程-公共区 | 车站/地下车站/江星路（地下三层） | 02建筑工程投资
6503 | 11503001049 | 金属扶手、栏杆、栏板 | 1、分流栏杆H=975mm 2、φ50*1.2mm拉丝不锈钢圆管扶手及立杆 3、不锈钢成品法兰、φ42丝扣钢管 4、含预埋件等 5、增加盲文 6、做法详见设计图纸 | m | 617.59 | 16075.87 | 26.03 | 26.03 | [10 empty] | 分部分项工程量 | 装修工程-公共区 | 车站/地下车站/江星路（地下三层） | 02建筑工程投资
6504 | 11503001050 | 金属扶手、栏杆、栏板 | 1、不锈钢靠墙扶手 2、φ50*2mm不锈钢圆管扶手，φ40*2mm不锈钢圆管扶手 3、不锈钢连接件，不锈钢法兰等 4、增加盲文 5、做法详见设计图纸 | m | 596.59 | 103651.55 | 173.74 | 173.74 | [10 empty] | 分部分项工程量 | 装修工程-公共区 | 车站/地下车站/江星路（地下三层） | 02建筑工程投资
6505 | 10603002004 | 空腹钢柱 | 1、空腹柱Q235B，单根1T以内制作、安装 2、sa2.5级喷砂除锈，环氧富锌底漆两遍，厚度大于70μm，环氧云铁中间漆一遍大于30μm 3、刷薄涂型防火涂料，厚度不超过3mm，耐火时间为2.5h 4、氟碳漆两遍，厚度大于80μmm，罩光漆一遍大于10μmm 5、场外运输距离自行考虑 | t | 18280.7 | 65207.26 | 3.567 | 4.767 | [10 empty] | 分部分项工程量 | 装修工程-公共区 | 车站/地下车站/江星路（地下三层） | 02建筑工程投资
6506 | 10604001004 | 钢梁 | 1、钢梁Q235B，单根1T以内制作、安装 2、sa2.5级喷砂除锈，环氧富锌底漆两遍，厚度大于70μm，环氧云铁中间漆一遍大于30μm 3、刷薄涂型防火涂料，厚度不超过2.5mm，耐火时间为1.5h 4、氟碳漆两遍，厚度大于80μmm，罩光漆一遍大于10μmm 5、场外运输距离自行考虑 | t | 15277.97 | 125554.36 | 8.218 | 8.218 | [10 empty] | 分部分项工程量 | 装修工程-公共区 | 车站/地下车站/江星路（地下三层） | 02建筑工程投资
6507 | 10516002007 | 预埋铁件 | 1、HRB400钢筋与钢板焊接 2、镀锌防锈处理 3、做法详见设计图纸 | t | 12457.61 | 7374.91 | 0.592 | 0.592 | [10 empty] | 分部分项工程量 | 装修工程-公共区 | 车站/地下车站/江星路（地下三层） | 02建筑工程投资
6508 | 11101003004 | 混凝土楼地面 | 冷却塔、膨胀水箱 1、100mm厚C25混凝土面层 | m2 | 93.45 | 11009.34 | 117.81 | 135 | [10 empty] | 分部分项工程量 | 装修工程-公共区 | 车站/地下车站/江星路（地下三层） | 02建筑工程投资
6509 | 10507001004 | 散水、坡道 | 1、附属建筑暗埋式混凝土散水 2、60厚C20细石混凝土面层，撒1:1水泥砂子压实赶光 3、150厚3:7灰土垫层 4、素土夯实，向外坡3~5% 5、做法详见 图集《02J003室外工程》第六页散水做法6 | m2 | 99.94 | 13161.1 | 131.69 | 131.69 | [10 empty] | 分部分项工程量 | 装修工程-公共区 | 车站/地下车站/江星路（地下三层） | 02建筑工程投资
6510 | 10516002008 | 预埋铁件 | 1、接地钢板制作安装 | t | 12457.61 | 5718.04 | 0.459 | 0.459 | [10 empty] | 分部分项工程量 | 装修工程-公共区 | 车站/地下车站/江星路（地下三层） | 02建筑工程投资
6511 | 10803001017 | 金属卷帘（闸）门 | 1、不锈钢格栅式管理卷帘门 JM6130 2、不锈钢导轨、卷帘箱箱体等配套 3、做法详见设计图纸和技术规格书 | 樘 | 15599.2 | 15599.2 | 1 | 1 | [10 empty] | 分部分项工程量 | 装修工程-公共区 | 车站/地下车站/江星路（地下三层） | 02建筑工程投资
6512 | 10803001018 | 金属卷帘（闸）门 | 1、不锈钢格栅式管理卷帘门 JM4530 2、不锈钢导轨、卷帘箱箱体等配套 3、做法详见设计图纸和技术规格书 | 樘 | 12712.76 | 12712.76 | 1 | 1 | [10 empty] | 分部分项工程量 | 装修工程-公共区 | 车站/地下车站/江星路（地下三层） | 02建筑工程投资
6513 | 10803001019 | 金属卷帘（闸）门 | 1、不锈钢格栅式管理卷帘门 JM2830 2、不锈钢导轨、卷帘箱箱体等配套 3、做法详见设计图纸和技术规格书 | 樘 | 12442.4 | 12442.4 | 1 | 1 | [10 empty] | 分部分项工程量 | 装修工程-公共区 | 车站/地下车站/江星路（地下三层） | 02建筑工程投资
6514 | 10803001020 | 金属卷帘（闸）门 | 1、不锈钢格栅式管理卷帘门 JM4030 2、不锈钢导轨、卷帘箱箱体等配套 3、做法详见设计图纸和技术规格书 | 樘 | 12627.13 | 25254.26 | 2 | 2 | [10 empty] | 分部分项工程量 | 装修工程-公共区 | 车站/地下车站/江星路（地下三层） | 02建筑工程投资
6515 | 10805005004 | 无框玻璃门 | 1、安全出入口12mm钢化玻璃地弹簧门 1200*2100 2、含五金件 3、做法详见设计图纸 | 樘 | 1233.32 | 1233.32 | 1 | 1 | [10 empty] | 分部分项工程量 | 装修工程-公共区 | 车站/地下车站/江星路（地下三层） | 02建筑工程投资
6516 | 10807001001 | 金属（塑钢、断桥）窗 | 1、金属玻璃窗C1010 | m2 | 502.86 | 502.86 | 1 | 1 | [10 empty] | 分部分项工程量 | 装修工程-公共区 | 车站/地下车站/江星路（地下三层） | 02建筑工程投资
6517 | 10807003007 | 金属格栅窗 | 1、成品铝合金通风消声防雨百叶 2、铝型材表面氟碳喷涂 3、做法详见设计图纸和技术规格书 | m2 | 520.4 | 24229.82 | 46.56 | 45.54 | [10 empty] | 分部分项工程量 | 装修工程-公共区 | 车站/地下车站/江星路（地下三层） | 02建筑工程投资
6518 | 10808004017 | 金属门窗套 | 1、2.0mm厚拉丝不锈钢电梯门套 2、镀锌型钢骨架 3、做法详见设计图纸 | m2 | 1373.56 | 2596.03 | 1.89 | 1.89 | [10 empty] | 分部分项工程量 | 装修工程-公共区 | 车站/地下车站/江星路（地下三层） | 02建筑工程投资
6519 | 20601003002 | 小青瓦屋面 | 1、金属泛水板 2、原有基层处理 3、20厚1:3水泥砂浆找平层 4、满贴附加防水层 5、小青瓦 6、做法参照09J202-1/K24-1 | m2 | 398.49 | 25172.61 | 63.17 | 87.95 | [10 empty] | 分部分项工程量 | 装修工程-公共区 | 车站/地下车站/江星路（地下三层） | 02建筑工程投资
6520 | 10901002004 | 型材屋面 | 1、1mm铝镁锰合金直立锁边屋面板，表面氟碳喷涂处理 2、含支座、扣件、螺栓.胶条等辅材 3、钢结构（主体钢结构另计） 4、做法详见设计图纸 | m2 | 554.06 | 49665.94 | 89.64 | 89.1 | [10 empty] | 分部分项工程量 | 装修工程-公共区 | 车站/地下车站/江星路（地下三层） | 02建筑工程投资
6521 | 10902002004 | 屋面涂膜防水 | 1、20厚1:3水泥砂浆2%找坡 2、刷3mm厚聚氨酯防水涂料 3、做法详见设计图纸 | m2 | 151.95 | 23178.45 | 152.54 | 152.54 | [10 empty] | 分部分项工程量 | 装修工程-公共区 | 车站/地下车站/江星路（地下三层） | 02建筑工程投资
6522 | 31001006004 | 屋面排水管 | 1、无障碍电梯、出入口顶 2、De50 灰色PVC落水管 3、含PVC水斗等其他配件 4、做法详见设计图纸 | m | 24.33 | 413.61 | 17 | 17 | [10 empty] | 分部分项工程量 | 装修工程-公共区 | 车站/地下车站/江星路（地下三层） | 02建筑工程投资
6523 | 10904004045 | 楼（地）面变形缝 | 1、自动扶梯处收缩槽 2、1.5mm成品不锈钢收缩槽 3、内嵌防水收缩胶条 4、做法详见设计图纸 | m | 28.4 | 255.6 | 9 | 9 | [10 empty] | 分部分项工程量 | 装修工程-公共区 | 车站/地下车站/江星路（地下三层） | 02建筑工程投资
6524 | 11102001094 | 石材楼地面 | 出入口 1、25mm白麻火烧面花岗岩，石板正、背面及四周边满涂防污剂，灌稀水泥浆擦缝（石材及六面油性防护、专用背面界面剂（液体）甲供） 2、石材专用粘结剂 3、25mm厚干硬性水泥砂浆结合层 4、50mm厚C20细石混凝土找平层 5、成品保护 6、做法详见设计图纸 | m2 | 144.22 | 15415.68 | 106.89 | 106.89 | [10 empty] | 分部分项工程量 | 装修工程-公共区 | 车站/地下车站/江星路（地下三层） | 02建筑工程投资
6525 | 11102001095 | 石材楼地面 | 无障碍电梯、安全出口 1、30mm深灰麻火烧面花岗岩，石板正、背面及四周边满涂防污剂，灌稀水泥浆擦缝（石材及六面油性防护、专用背面界面剂（液体）甲供） 2、石材专用粘结剂 3、25mm厚干硬性水泥砂浆结合层 4、50mm厚C20细石混凝土找平层 5、成品保护 6、做法详见设计图纸 | m2 | 144.22 | 809.07 | 5.61 | 5.61 | [10 empty] | 分部分项工程量 | 装修工程-公共区 | 车站/地下车站/江星路（地下三层） | 02建筑工程投资
6526 | 11102001096 | 石材楼地面 | 盲道 1、300*300*25mm深灰麻盲道行步/提示块，石板正、背面及四周边满涂防污剂，灌稀水泥浆擦缝（石材及六面油性防护、专用背面界面剂（液体）甲供） 2、石材专用粘结剂 3、25mm厚干硬性水泥砂浆结合层 4、50mm厚C20细石混凝土找平层 5、成品保护 6、做法详见设计图纸 | m2 | 219.77 | 1582.34 | 7.2 | 7.2 | [10 empty] | 分部分项工程量 | 装修工程-公共区 | 车站/地下车站/江星路（地下三层） | 02建筑工程投资
6527 | 11107001004 | 石材台阶面 | 1、30mm厚深灰麻花岗岩，灌稀水泥浆擦缝（石材及六面油性防护、专用背面界面剂（液体）甲供） 2、20mm厚深灰麻花岗岩踢面 3、30厚干硬性水泥砂浆粘结层，上撒素水泥 4、素水泥浆一道（内掺建筑胶） 5、含磨边及开防滑槽 6、成品保护 7、做法详见设计图纸 | m2 | 175.4 | 2723.96 | 15.53 | 15.53 | [10 empty] | 分部分项工程量 | 装修工程-公共区 | 车站/地下车站/江星路（地下三层） | 02建筑工程投资
6528 | 11102001097 | 石材楼地面 | 无障碍坡道地面 1、25mm厚深灰麻火烧面花岗岩，石板正、背面及四周边满涂防污剂，灌稀水泥浆擦缝（石材及六面油性防护、专用背面界面剂（液体）甲供） 2、面拉10*2凹槽@60mm 3、30厚干硬性水泥砂浆粘结层，上撒素水泥 4、素水泥浆一道（内掺建筑胶） 5、成品保护 6、做法详见设计图纸 | m2 | 170.94 | 2430.77 | 14.22 | 14.22 | [10 empty] | 分部分项工程量 | 装修工程-公共区 | 车站/地下车站/江星路（地下三层） | 02建筑工程投资
6529 | 11102001098 | 石材楼地面 | 行李坡道地面 1、25mm厚白麻火烧面花岗岩，石板正、背面及四周边满涂防污剂，灌稀水泥浆擦缝（石材及六面油性防护、专用背面界面剂（液体）甲供） 2、面拉凹槽 3、30厚干硬性水泥砂浆粘结层，上撒素水泥 4、素水泥浆一道（内掺建筑胶） 5、成品保护 6、做法详见设计图纸 | m2 | 170.94 | 215.38 | 1.26 | 1.26 | [10 empty] | 分部分项工程量 | 装修工程-公共区 | 车站/地下车站/江星路（地下三层） | 02建筑工程投资
6530 | 40201022004 | 排水沟、截水沟 | 1、地面排水沟 2、20mm厚1:2、5水泥砂浆内参3%防水粉 3、做法参见07J306 P23-2 | m | 28.29 | 1013.91 | 35.84 | 35.84 | [10 empty] | 分部分项工程量 | 装修工程-公共区 | 车站/地下车站/江星路（地下三层） | 02建筑工程投资
6531 | 11204001015 | 石材墙面 | 1、墙面25mm厚灰麻光面花岗岩干挂，石板正、背面及四周边满涂防污剂（石材及六面油性防护甲供） 2、镀锌钢骨架基层，镀锌挂件 3、做法详见设计图纸 | m2 | 363.74 | 387055.73 | 1064.1 | 1064.1 | [10 empty] | 分部分项工程量 | 装修工程-公共区 | 车站/地下车站/江星路（地下三层） | 02建筑工程投资
6532 | 60212010001 | 预埋件 | 热镀锌预埋件/详见图纸及相关节点 | t | 12457.61 | 35965.12 | 2.887 | 2.887 | [10 empty] | 分部分项工程量 | 装修工程-公共区 | 车站/地下车站/江星路（地下三层） | 02建筑工程投资
6533 | 11209001009 | 玻璃幕墙 | 1、8+1.52pvb+8mm钢化夹胶玻璃幕墙（主体钢结构另计） 2、U型镀锌槽上下口固定 3、含泡沫条、密封胶填缝等辅材 4、做法详见设计图纸 | m2 | 760.59 | 149744.96 | 196.88 | 196.88 | [10 empty] | 分部分项工程量 | 装修工程-公共区 | 车站/地下车站/江星路（地下三层） | 02建筑工程投资
6534 | 11207001095 | 玻璃幕墙 | 1、无障碍电梯墙面 2、8+1.52PVB+8白色钢化双层彩釉玻璃 3、镀锌钢骨架，铝合金支撑 4、泡沫条、密封胶填缝 5、做法详见设计图纸 | m2 | 958.28 | 12716.38 | 13.27 | 13.27 | [10 empty] | 分部分项工程量 | 装修工程-公共区 | 车站/地下车站/江星路（地下三层） | 02建筑工程投资
6535 | 11208001059 | 带骨架幕墙 | 1、3mm厚氟碳喷涂铝板（含弧形收口） 2、颜色根据设计要求 3、含连接件、泡沫条、密封胶填缝等辅材 4、镀锌钢骨架基础（主体钢结构另计） 5、做法详见设计图纸 | m2 | 554.91 | 243089.42 | 438.07 | 438.07 | [10 empty] | 分部分项工程量 | 装修工程-公共区 | 车站/地下车站/江星路（地下三层） | 02建筑工程投资
6536 | 11207001096 | 暗门五金 | 无障碍电梯检修暗门五金（单开上锁型）H=2100 1、不锈钢转门轴 2、铝型材执手通长、L700*70*6不锈钢角钢通长 3、不锈钢弹簧锁 4、三角锁 5、做法详见设计图纸 不包含面层 | 组 | 497.44 | 497.44 | 1 | 1 | [10 empty] | 分部分项工程量 | 装修工程-公共区 | 车站/地下车站/江星路（地下三层） | 02建筑工程投资
6537 | 11209001010 | 带骨架幕墙 | 1、冷却塔、膨胀水箱铝合金方通格栅幕墙 2、100*40*2mm氟碳喷涂铝合金方通，标准间距150mm 3、钢结构另计 4、含埋件、不锈钢连接件、螺栓等辅材 5、含检修暗门及五金组 6、做法详见设计图纸 | m2 | 2141.16 | 390033.71 | 182.16 | 188 | [10 empty] | 分部分项工程量 | 装修工程-公共区 | 车站/地下车站/江星路（地下三层） | 02建筑工程投资
6538 | 11302002027 | 格栅吊顶 | 1、φ50圆管中距100mm悬挂焊接、端头封堵 2、做法详见设计图纸 | m2 | 436.02 | 70870.69 | 162.54 | 162.54 | [10 empty] | 分部分项工程量 | 装修工程-公共区 | 车站/地下车站/江星路（地下三层） | 02建筑工程投资
6539 | 11302001074 | 钢格栅 | 1、低风亭成品钢格栅，含钢格栅上满铺不锈钢钢丝网 2、成品316不锈钢格栅-5*32孔径50*50，316不锈钢方钢梁骨架，表面氟碳喷涂(视周围环境可外喷绿色涂料) 3、316不锈钢角钢，表面氟碳喷涂(视周围环境可外喷绿色涂料) 4、含检修盖板五金组 5、做法详见设计图纸 | m2 | 2230.91 | 188645.75 | 84.56 | 0 | [10 empty] | 分部分项工程量 | 装修工程-公共区 | 车站/地下车站/江星路（地下三层） | 02建筑工程投资
6540 | 11407002027 | 天棚喷刷涂料 | 1、喷防潮底漆一遍，面层刷深灰色无机矿物涂料两遍 2、基层表面清理 3、按投影面积计算 | m2 | 27.59 | 3559.94 | 129.03 | 129.03 | [10 empty] | 分部分项工程量 | 装修工程-公共区 | 车站/地下车站/江星路（地下三层） | 02建筑工程投资
6541 | 11407001033 | 墙面喷刷涂料 | 1、喷防潮底漆一遍，面层刷深灰色无机矿物涂料两遍 2、基层表面清理 | m2 | 21.79 | 1205.86 | 55.34 | 55.34 | [10 empty] | 分部分项工程量 | 装修工程-公共区 | 车站/地下车站/江星路（地下三层） | 02建筑工程投资
6542 | 11407001048 | 墙面喷刷涂料 | 1、外墙仿石涂料 2、基层表面清理 3、具体详见设计图纸及用户需求书 | m2 | 50.43 | 1008.6 | 20 | 20 | [10 empty] | 分部分项工程量 | 装修工程-公共区 | 车站/地下车站/江星路（地下三层） | 02建筑工程投资
6543 | 11506003004 | 玻璃雨篷 | 1、8+1.52pvb+8钢化夹胶玻璃雨篷 2、80*80*10方钢、φ40*3圆管，表面氟碳喷涂 3、250系列不锈钢驳接爪组件 4、含埋件制安、耐候胶等辅材 5、做法详见设计图纸 | m2 | 936.82 | 6145.54 | 6.56 | 6.56 | [10 empty] | 分部分项工程量 | 装修工程-公共区 | 车站/地下车站/江星路（地下三层） | 02建筑工程投资
6544 | 11503001051 | 金属扶手、栏杆、栏板 | 1、出入口平台及台阶不锈钢扶手 H=1100mm 2、φ50*2mm拉丝不锈钢圆管高位扶手及立杆，φ40*2mm拉丝不锈钢圆管低位扶手及横杆，φ23拉丝不锈钢圆管栏板竖撑 3、含镀锌埋板、不锈钢套管及盖板等 4、增加盲文 5、做法详见设计图纸 | m | 617.59 | 14167.51 | 22.94 | 22.94 | [10 empty] | 分部分项工程量 | 装修工程-公共区 | 车站/地下车站/江星路（地下三层） | 02建筑工程投资
6545 | 11503001052 | 金属扶手、栏杆、栏板 | 1、轮椅坡道不锈钢扶手 H=900mm 2、φ50*2mm拉丝不锈钢圆管高位扶手及立杆，φ40*2mm拉丝不锈钢圆管低位扶手及横杆 3、含镀锌埋板、不锈钢套管及盖板等 4、增加盲文 5、做法详见设计图纸 | m | 617.59 | 9622.05 | 15.58 | 15.58 | [10 empty] | 分部分项工程量 | 装修工程-公共区 | 车站/地下车站/江星路（地下三层） | 02建筑工程投资
6546 | 11503001053 | 玻璃栏板 | 1、出入口洞口钢化玻璃栏杆 H=1100mm 2、8+1.52pvb+8钢化夹胶玻璃栏板 3、φ50*2mm拉丝不锈钢圆管高位扶手 10mm钢片立杆 4、含镀锌埋板、通长U型槽、氯丁橡胶等 5、做法详见设计图纸 | m | 1365.8 | 68290 | 50 | 50 | [10 empty] | 分部分项工程量 | 装修工程-公共区 | 车站/地下车站/江星路（地下三层） | 02建筑工程投资
6547 | 11503001054 | 玻璃栏板 | 1、低风亭钢化玻璃带肋栏杆 H=800mm 2、8+1.52PVB+8钢化夹胶玻璃栏板及肋板 3、含镀锌埋板、通长U型槽、氯丁橡胶等 4、做法详见设计图纸 | m | 1260.8 | 79178.24 | 62.8 | 62.8 | [10 empty] | 分部分项工程量 | 装修工程-公共区 | 车站/地下车站/江星路（地下三层） | 02建筑工程投资
6548 | 11503001055 | 出入口电扶梯与幕墙间隙收口 | 1、出入口电扶梯与幕墙间隙收口 2、8mm厚透明有机玻璃PC板 3、高度1100mm，宽度根据现场情况而定 4、做法详见设计图纸 | m | 910.81 | 965.46 | 1.06 | 1.06 | [10 empty] | 分部分项工程量 | 装修工程-公共区 | 车站/地下车站/江星路（地下三层） | 02建筑工程投资
6549 | 11502001016 | 防淹挡板 | 1、40mm厚成品铝合金防淹板 H=550mm 2、插入出入口卷帘门槽内，若无卷帘门槽应按卷帘门槽做法设槽 3、做法详见设计图纸 | m | 399.88 | 9437.17 | 23.6 | 23.6 | [10 empty] | 分部分项工程量 | 装修工程-公共区 | 车站/地下车站/江星路（地下三层） | 02建筑工程投资
6550 | 11615001014 | 地面检修人孔 | 1、地面检修孔800*800 2、20*30*3不锈钢角钢，27*27*3不锈钢角钢，33*33*3不锈钢角钢，2mm缝隙 3、40*40*4镀锌角钢满焊连接，30*30*3不锈钢角钢，3mm厚镀锌花纹钢板 4、不锈钢拉手整套倒小圆角 5、做法详见设计图纸（不含面层） | 个 | 1628.58 | 1628.58 | 1 | 1 | [10 empty] | 分部分项工程量 | 装修工程-公共区 | 车站/地下车站/江星路（地下三层） | 02建筑工程投资
6551 | 10603003004 | 风井边通信立杆 | 1、直径80镀锌钢管 2、直径30*40镀锌钢管 3、钢抱箍 4、埋件固定 5、做法详见设计图纸 | 根 | 358.43 | 358.43 | 1 | 1 | [10 empty] | 分部分项工程量 | 装修工程-公共区 | 车站/地下车站/江星路（地下三层） | 02建筑工程投资
6552 | 10803001021 | 金属卷帘（闸）门 | 1、单轨钢质防火卷帘门FJLM3632 2、不锈钢导轨、卷帘箱箱体等配套 3、做法详见设计图纸和技术规格书 | 樘 | 12557.47 | 12557.47 | 1 | 1 | [10 empty] | 分部分项工程量 | 装修工程-公共区 | 车站/地下车站/江星路（地下三层） | 02建筑工程投资
6553 | 10803001022 | 金属卷帘（闸）门 | 1、单轨钢质管理卷帘门JLM3632 2、不锈钢导轨、卷帘箱箱体等配套 3、做法详见设计图纸和技术规格书 | 樘 | 12613.14 | 12613.14 | 1 | 1 | [10 empty] | 分部分项工程量 | 装修工程-公共区 | 车站/地下车站/江星路（地下三层） | 02建筑工程投资
6554 | 10803001023 | 金属卷帘（闸）门 | 1、单轨钢质防火卷帘门FJLM5432 2、不锈钢导轨、卷帘箱箱体等配套 3、做法详见设计图纸和技术规格书 | 樘 | 14646.24 | 14646.24 | 1 | 1 | [10 empty] | 分部分项工程量 | 装修工程-公共区 | 车站/地下车站/江星路（地下三层） | 02建筑工程投资
6555 | 10803001024 | 金属卷帘（闸）门 | 1、单轨钢质管理卷帘门JLM5432 2、不锈钢导轨、卷帘箱箱体等配套 3、做法详见设计图纸和技术规格书 | 樘 | 14729.73 | 14729.73 | 1 | 1 | [10 empty] | 分部分项工程量 | 装修工程-公共区 | 车站/地下车站/江星路（地下三层） | 02建筑工程投资
6556 | 11405001004 | 金属面油漆 | 1、钢质/不锈钢门门扇表面喷涂颜色（同公共区域颜色） 备注：喷涂面积 | m2 | 189.18 | 7353.43 | 38.87 | 38.87 | [10 empty] | 分部分项工程量 | 装修工程-公共区 | 车站/地下车站/江星路（地下三层） | 02建筑工程投资
6557 | 10802001010 | 五金组DHW01 | 1、3 片 合页1.5*4*3 缎纹不锈钢 2、1 套 办公室功能锁（缎纹不锈钢） 3、1 套 闭门器（欧标2-4级可选) 银色喷涂 4、1 个 门止（有人房间设门吸） 缎纹不锈钢 | 组 | 1512.11 | 7560.55 | 5 | 5 | [10 empty] | 分部分项工程量 | 装修工程-公共区 | 车站/地下车站/江星路（地下三层） | 02建筑工程投资
6558 | 10802001011 | 五金组DHW03 | 1、3 片 合页4.5*4*3 缎纹不锈钢 2、1 套 教室功能锁（欧标） 缎纹不锈钢 3、1 个 门吸 缎纹不锈钢 | 组 | 1151.68 | 1151.68 | 1 | 1 | [10 empty] | 分部分项工程量 | 装修工程-公共区 | 车站/地下车站/江星路（地下三层） | 02建筑工程投资
6559 | 10802001012 | 五金组DHW04 | 1、缎纹不锈钢合页（1.5*4*3 ）3片 2、缎纹不锈钢卫生间功能锁（欧标）1把 3、缎纹不锈钢门止1个 4、闭门器（美标1~6级可选、带延时和停门功能）银色喷涂 5、横幅拉手1个 | 组 | 1512.11 | 1512.11 | 1 | 1 | [10 empty] | 分部分项工程量 | 装修工程-公共区 | 车站/地下车站/江星路（地下三层） | 02建筑工程投资
6560 | 10802003011 | 不锈钢防火门 | 1、FM甲1023 甲级不锈钢防火门 2、门五金另计 3、含门框、套，C20现浇混凝土灌浆 4、具体详见用户需求书 | 樘 | 5648.08 | 33888.48 | 6 | 6 | [10 empty] | 分部分项工程量 | 装修工程-公共区 | 车站/地下车站/江星路（地下三层） | 02建筑工程投资
6561 | 10802003012 | 不锈钢电动门 | 1、M1123不锈钢电动平开门 2、门五金另计 3、含门框、套、C20现浇混凝土灌浆 4、具体详见用户需求书 | 樘 | 15838.13 | 15838.13 | 1 | 1 | [10 empty] | 分部分项工程量 | 装修工程-公共区 | 车站/地下车站/江星路（地下三层） | 02建筑工程投资
6562 | 10807003008 | 金属格栅窗 | 1、定制烤瓷铝板百叶格栅窗 2、做法详见设计图纸和技术规格书 | m2 | 467.9 | 37.43 | 0.08 | 0.08 | [10 empty] | 分部分项工程量 | 装修工程-公共区 | 车站/地下车站/江星路（地下三层） | 02建筑工程投资
6563 | 10808004018 | 金属门窗套 | 1、1.5mm厚拉丝不锈钢门套 2、双层防火板基层 3、成品保护 | m2 | 1194.19 | 6233.67 | 5.22 | 5.22 | [10 empty] | 分部分项工程量 | 装修工程-公共区 | 车站/地下车站/江星路（地下三层） | 02建筑工程投资
6564 | 10808004019 | 金属门窗套 | 1、1.5mm厚拉丝不锈钢电梯门套 2、镀锌型钢骨架 3、做法详见设计图纸 | m2 | 1240.33 | 3522.54 | 2.84 | 2.84 | [10 empty] | 分部分项工程量 | 装修工程-公共区 | 车站/地下车站/江星路（地下三层） | 02建筑工程投资
6565 | 10808004020 | 金属门窗套 | 1、2.0mm厚不锈钢窗套，表面喷砂处理 2、镀锌型钢骨架 3、做法详见设计图纸 | m2 | 1373.56 | 3433.9 | 2.5 | 2.5 | [10 empty] | 分部分项工程量 | 装修工程-公共区 | 车站/地下车站/江星路（地下三层） | 02建筑工程投资
6566 | 11507003011 | 定制墙面嵌入式广告灯箱 | 站厅.出入口通道墙面广告灯箱 1、3600*1800*200，8mm钢化玻璃面层含背衬、龙骨及连接支架 2、做法详见设计图纸 | 个 | 13496.87 | 229446.79 | 17 | 17 | [10 empty] | 分部分项工程量 | 装修工程-公共区 | 车站/地下车站/江星路（地下三层） | 02建筑工程投资
6567 | 11507003012 | 定制墙面明装式广告灯箱 | 站台轨行区墙面广告灯箱 1、3200*1700*200，8mm钢化玻璃面层含背衬、龙骨及连接支架 2、做法详见设计图纸 | 个 | 12900.19 | 206403.04 | 16 | 36 | [10 empty] | 分部分项工程量 | 装修工程-公共区 | 车站/地下车站/江星路（地下三层） | 02建筑工程投资
6568 | 11507003013 | 定制墙面明装式广告灯箱 | 出入口楼梯楣头灯箱 1、8mm钢化玻璃面层含背衬、龙骨及连接支架 2、做法详见设计图纸 | m2 | 1436.83 | 35231.07 | 24.52 | 24.52 | [10 empty] | 分部分项工程量 | 装修工程-公共区 | 车站/地下车站/江星路（地下三层） | 02建筑工程投资
6569 | 11507001106 | 定制墙面嵌入式广告灯箱 | 1、站内挂墙式综合信息牌 INF-16B* 单面牌 2、含背衬、龙骨及连接支架 3、3600×1800×200mm 4、见导向标识部分详图 | 个 | 11722.29 | 11722.29 | 1 | 1 | [10 empty] | 分部分项工程量 | 装修工程-公共区 | 车站/地下车站/江星路（地下三层） | 02建筑工程投资
6570 | 11507001107 | 导向标识 | 1、站外落地式路引导向标识牌 双面牌（甲供，界面范围详见用户需求书） 2、含基座开挖、配筋、混凝土浇筑，含背衬、骨架及连接支架 3、1000×400(牌面)×2600（高）mm 4、见导向标识部分详图 | 个 | 1155.94 | 36990.08 | 32 | 32 | [10 empty] | 分部分项工程量 | 装修工程-公共区 | 车站/地下车站/江星路（地下三层） | 02建筑工程投资
6571 | 11507001108 | 导向标识 | 1、站内吊挂式导向标识牌 DIR-01A* 双面牌（甲供，界面范围详见用户需求书） 2、含背衬、龙骨及连接支架 3、1500×300×100mm 4、见导向标识部分详图 | 个 | 257.86 | 2320.74 | 9 | 9 | [10 empty] | 分部分项工程量 | 装修工程-公共区 | 车站/地下车站/江星路（地下三层） | 02建筑工程投资
6572 | 11507001109 | 导向标识 | 1、站内吊挂式导向标识牌 DIR-02A* 双面牌（甲供，界面范围详见用户需求书） 2、含背衬、龙骨及连接支架 3、3000×300×100mm 4、见导向标识部分详图 | 个 | 257.86 | 257.86 | 1 | 1 | [10 empty] | 分部分项工程量 | 装修工程-公共区 | 车站/地下车站/江星路（地下三层） | 02建筑工程投资
6573 | 11507001110 | 导向标识 | 1、站内吊挂式确认标识牌 IDT-03A* 三面牌（甲供，界面范围详见用户需求书） 2、含背衬、龙骨及连接支架 3、1200×300×100mm 4、见导向标识部分详图 | 个 | 257.86 | 257.86 | 1 | 1 | [10 empty] | 分部分项工程量 | 装修工程-公共区 | 车站/地下车站/江星路（地下三层） | 02建筑工程投资
6574 | 11507001111 | 导向标识 | 1、站内吊挂式导向标识牌 DIR-04A* 双面牌（甲供，界面范围详见用户需求书） 2、含背衬、龙骨及连接支架 3、2400×300×100mm 4、见导向标识部分详图 | 个 | 257.86 | 1547.16 | 6 | 6 | [10 empty] | 分部分项工程量 | 装修工程-公共区 | 车站/地下车站/江星路（地下三层） | 02建筑工程投资
6575 | 11507001112 | 导向标识 | 1、站内吊挂式确认标识牌 IDT-05A* 单面牌（甲供，界面范围详见用户需求书） 2、含背衬、龙骨及连接支架 3、1200×300×100mm 4、见导向标识部分详图 | 个 | 257.86 | 257.86 | 1 | 1 | [10 empty] | 分部分项工程量 | 装修工程-公共区 | 车站/地下车站/江星路（地下三层） | 02建筑工程投资
6576 | 11507001113 | 导向标识 | 1、站内贴附式确认标识牌 IDT-05D* 单面牌（甲供，界面范围详见用户需求书） 2、含背衬、龙骨及连接支架 3、1200×300×100mm 4、见导向标识部分详图 | 个 | 257.86 | 257.86 | 1 | 1 | [10 empty] | 分部分项工程量 | 装修工程-公共区 | 车站/地下车站/江星路（地下三层） | 02建筑工程投资
6577 | 11507001114 | 导向标识 | 1、站内吊挂式导向标识牌 DIR-05A* 双面牌 （甲供，界面范围详见用户需求书） 2、含背衬、龙骨及连接支架 3、1200×300×100mm 4、见导向标识部分详图 | 个 | 257.86 | 2062.88 | 8 | 8 | [10 empty] | 分部分项工程量 | 装修工程-公共区 | 车站/地下车站/江星路（地下三层） | 02建筑工程投资
6578 | 11507001115 | 导向标识 | 1、站内吊挂式安全警告标识牌 WSL-06A* 单面牌 （甲供，界面范围详见用户需求书） 2、含背衬、龙骨及连接支架 3、900×300×100mm 4、见导向标识部分详图 | 个 | 257.86 | 257.86 | 1 | 1 | [10 empty] | 分部分项工程量 | 装修工程-公共区 | 车站/地下车站/江星路（地下三层） | 02建筑工程投资
6579 | 11507001116 | 导向标识 | 1、站内吊挂式导向标识牌 DIR-07A* 双面牌（甲供，界面范围详见用户需求书） 2、含背衬、龙骨及连接支架 3、1800×300×100mm 4、见导向标识部分详图 | 个 | 257.86 | 1547.16 | 6 | 6 | [10 empty] | 分部分项工程量 | 装修工程-公共区 | 车站/地下车站/江星路（地下三层） | 02建筑工程投资
6580 | 11507001117 | 导向标识 | 1、站外挂墙式确认标识牌 IDT-09B* 单面牌（甲供，界面范围详见用户需求书） 2、含背衬、龙骨及连接支架 3、3600×450×100mm 4、见导向标识部分详图 | 个 | 257.86 | 773.58 | 3 | 3 | [10 empty] | 分部分项工程量 | 装修工程-公共区 | 车站/地下车站/江星路（地下三层） | 02建筑工程投资
6581 | 11507001118 | 导向标识 | 1、站内挂墙式综合信息牌 INF-10B* 单面牌（甲供，界面范围详见用户需求书） 2、含背衬、龙骨及连接支架 3、900×1800×180mm 4、见导向标识部分详图 | 个 | 257.86 | 773.58 | 3 | 3 | [10 empty] | 分部分项工程量 | 装修工程-公共区 | 车站/地下车站/江星路（地下三层） | 02建筑工程投资
6582 | 11507001119 | 导向标识 | 1、站内挂墙式综合信息牌 INF-11B* 单面牌（甲供，界面范围详见用户需求书） 2、含背衬、龙骨及连接支架 3、1800×3600×180mm 4、见导向标识部分详图 | 个 | 429.76 | 859.52 | 2 | 2 | [10 empty] | 分部分项工程量 | 装修工程-公共区 | 车站/地下车站/江星路（地下三层） | 02建筑工程投资
6583 | 11507001120 | 导向标识 | 1、站内挂墙式确认标识牌 IDT-12B* 单面牌（甲供，界面范围详见用户需求书） 2、含背衬、龙骨及连接支架 3、4000×300×100mm 4、见导向标识部分详图 | 个 | 257.86 | 773.58 | 3 | 3 | [10 empty] | 分部分项工程量 | 装修工程-公共区 | 车站/地下车站/江星路（地下三层） | 02建筑工程投资
6584 | 11507001121 | 导向标识 | 1、站内挂墙式确认标识牌 IDT-13B* 单面牌（甲供，界面范围详见用户需求书） 2、含背衬、龙骨及连接支架 3、900×1800×180mm 4、见导向标识部分详图 | 个 | 257.86 | 1031.44 | 4 | 4 | [10 empty] | 分部分项工程量 | 装修工程-公共区 | 车站/地下车站/江星路（地下三层） | 02建筑工程投资
6585 | 11507001122 | 导向标识 | 1、站内挂墙式确认标识牌 IDT-14B* 单面牌（甲供，界面范围详见用户需求书） 2、含背衬、龙骨及连接支架 3、1290*2010*60mm 4、见导向标识部分详图 | 个 | 257.86 | 773.58 | 3 | 3 | [10 empty] | 分部分项工程量 | 装修工程-公共区 | 车站/地下车站/江星路（地下三层） | 02建筑工程投资
6586 | 11507001123 | 导向标识 | 1、站内挂墙式导向标识牌 DIR-15B* 单面牌（甲供，界面范围详见用户需求书） 2、含背衬、龙骨及连接支架 3、1800×300×100mm 4、见导向标识部分详图 | 个 | 257.86 | 257.86 | 1 | 1 | [10 empty] | 分部分项工程量 | 装修工程-公共区 | 车站/地下车站/江星路（地下三层） | 02建筑工程投资
6587 | 11507001124 | 导向标识 | 1、站外落地式确认标识牌 IDT-18C* 三面牌（甲供，界面范围详见用户需求书） 2、含基座开挖、配筋、混凝土浇筑，含背衬、骨架及连接支架 3、800×1400（牌面）×6000(高）mm 4、见导向标识部分详图 | 个 | 1155.94 | 5779.7 | 5 | 5 | [10 empty] | 分部分项工程量 | 装修工程-公共区 | 车站/地下车站/江星路（地下三层） | 02建筑工程投资
6588 | 11507001125 | 导向标识 | 1、站外落地式综合信息牌 INF-19C* 单面牌（甲供，界面范围详见用户需求书） 2、含基座开挖、配筋、混凝土浇筑，含背衬、骨架及连接支架 3、1500×2300×150mm 4、见导向标识部分详图 | 个 | 1155.94 | 5779.7 | 5 | 5 | [10 empty] | 分部分项工程量 | 装修工程-公共区 | 车站/地下车站/江星路（地下三层） | 02建筑工程投资
6589 | 11507001126 | 导向标识 | 1、站内贴附式综合信息牌 INF-20D 单面牌（甲供，界面范围详见用户需求书） 2、400×600mm 3、见导向标识部分详图 | 个 | 52.24 | 261.2 | 5 | 5 | [10 empty] | 分部分项工程量 | 装修工程-公共区 | 车站/地下车站/江星路（地下三层） | 02建筑工程投资
6590 | 11507001127 | 导向标识 | 1、站内贴附式安全警告标识牌 WSL-21D 单面牌（甲供，界面范围详见用户需求书） 2、1800×900mm 3、见导向标识部分详图 | 个 | 52.24 | 156.72 | 3 | 3 | [10 empty] | 分部分项工程量 | 装修工程-公共区 | 车站/地下车站/江星路（地下三层） | 02建筑工程投资
6591 | 11507001128 | 导向标识 | 1、站内贴附式安全警告标识牌 WSL-22D 单面牌（甲供，界面范围详见用户需求书） 2、250×340mm 3、见导向标识部分详图 | 个 | 52.24 | 2507.52 | 48 | 48 | [10 empty] | 分部分项工程量 | 装修工程-公共区 | 车站/地下车站/江星路（地下三层） | 02建筑工程投资
6592 | 11507001129 | 导向标识 | 1、站内贴附式安全警告标识牌 WSL-23D 单面牌（甲供，界面范围详见用户需求书） 2、250×340mm 3、见导向标识部分详图 | 个 | 52.24 | 208.96 | 4 | 4 | [10 empty] | 分部分项工程量 | 装修工程-公共区 | 车站/地下车站/江星路（地下三层） | 02建筑工程投资
6593 | 11507001130 | 导向标识 | 1、站内贴附式导向标识牌 DIR-24D* 单面牌（甲供，界面范围详见用户需求书） 2、7700×550 3、见导向标识部分详图 | 个 | 216.62 | 433.24 | 2 | 2 | [10 empty] | 分部分项工程量 | 装修工程-公共区 | 车站/地下车站/江星路（地下三层） | 02建筑工程投资
6594 | 11507001131 | 导向标识 | 1、站内贴附式安全警告标识牌 WSL-25D 单面牌（甲供，界面范围详见用户需求书） 2、180×260mm 3、见导向标识部分详图 | 个 | 52.24 | 261.2 | 5 | 5 | [10 empty] | 分部分项工程量 | 装修工程-公共区 | 车站/地下车站/江星路（地下三层） | 02建筑工程投资
6595 | 11507001132 | 导向标识 | 1、站内贴附式确认标识牌 IDT-28D 单面牌（甲供，界面范围详见用户需求书） 2、2400×885mm 中文字600mm高/英文字150mm高 3、见导向标识部分详图 | 个 | 52.24 | 208.96 | 4 | 4 | [10 empty] | 分部分项工程量 | 装修工程-公共区 | 车站/地下车站/江星路（地下三层） | 02建筑工程投资
6596 | 11507001133 | 导向标识 | 1、站内贴附式确认标识牌 IDT-29D 单面牌（甲供，界面范围详见用户需求书） 2、800×500mm 3、见导向标识部分详图 | 个 | 52.24 | 208.96 | 4 | 4 | [10 empty] | 分部分项工程量 | 装修工程-公共区 | 车站/地下车站/江星路（地下三层） | 02建筑工程投资
6597 | 11507001134 | 导向标识 | 1、站内贴附式确认标识牌 IDT-30D 单面牌（甲供，界面范围详见用户需求书） 2、1200*300*100mm 3、见导向标识部分详图 | 个 | 257.86 | 1031.44 | 4 | 4 | [10 empty] | 分部分项工程量 | 装修工程-公共区 | 车站/地下车站/江星路（地下三层） | 02建筑工程投资
6598 | 11507001135 | 导向标识 | 1、站内柱出式/墙出式确认标识牌 IDT-31E* 双面牌（甲供，界面范围详见用户需求书） 2、含背衬、龙骨及连接支架 3、300*300*100mm 4、见导向标识部分详图 | 个 | 257.86 | 773.58 | 3 | 3 | [10 empty] | 分部分项工程量 | 装修工程-公共区 | 车站/地下车站/江星路（地下三层） | 02建筑工程投资
6599 | 11507001136 | 导向标识 | 1、站内挂墙式确认标识牌 IDT-32B* 单面牌（甲供，界面范围详见用户需求书） 2、含背衬、龙骨及连接支架 3、1300*550*100mm 4、见导向标识部分详图 | 个 | 257.86 | 515.72 | 2 | 2 | [10 empty] | 分部分项工程量 | 装修工程-公共区 | 车站/地下车站/江星路（地下三层） | 02建筑工程投资
6600 | 11507001137 | 导向标识 | 1、站内挂墙式确认标识牌 IDT-33B* 单面牌（甲供，界面范围详见用户需求书） 2、含背衬、龙骨及连接支架 3、1300*750*100mm 4、见导向标识部分详图 | 个 | 257.86 | 257.86 | 1 | 1 | [10 empty] | 分部分项工程量 | 装修工程-公共区 | 车站/地下车站/江星路（地下三层） | 02建筑工程投资
6601 | 11507001138 | 导向标识 | 1、站内挂墙式确认标识牌 IDT-35B* 单面牌（甲供，界面范围详见用户需求书） 2、含背衬、龙骨及连接支架 3、6400*450mm 4、见导向标识部分详图 | 个 | 257.86 | 257.86 | 1 | 1 | [10 empty] | 分部分项工程量 | 装修工程-公共区 | 车站/地下车站/江星路（地下三层） | 02建筑工程投资
6602 | 11507001139 | 导向标识 | 1、站内挂墙式确认标识牌 IDT-36B* 单面牌（甲供，界面范围详见用户需求书） 2、含背衬、龙骨及连接支架 3、4500*450mm 4、见导向标识部分详图 | 个 | 257.86 | 257.86 | 1 | 1 | [10 empty] | 分部分项工程量 | 装修工程-公共区 | 车站/地下车站/江星路（地下三层） | 02建筑工程投资
6603 | 11507001140 | 导向标识 | 1、站内嵌入式楼梯踢面上带自发光疏散安全标识牌 （甲供，界面范围详见用户需求书） 2、直径80mm 3、见导向标识部分详图 | 个 | 42.32 | 13627.04 | 322 | 322 | [10 empty] | 分部分项工程量 | 装修工程-公共区 | 车站/地下车站/江星路（地下三层） | 02建筑工程投资
6604 | 11507001141 | 导向标识 | 1、站内嵌入式地面带自发光疏散安全标识牌（甲供，界面范围详见用户需求书） 2、直径120mm 3、见导向标识部分详图 | 个 | 42.32 | 7575.28 | 179 | 179 | [10 empty] | 分部分项工程量 | 装修工程-公共区 | 车站/地下车站/江星路（地下三层） | 02建筑工程投资
6605 | 11507001142 | 导向标识 | 1、站台嵌入式地面3厚不锈钢箭头指示安全标识牌（甲供，界面范围详见用户需求书） 2、110*130*3mm/110*110*3mm 3、见导向标识部分详图 | 个 | 42.32 | 8125.44 | 192 | 192 | [10 empty] | 分部分项工程量 | 装修工程-公共区 | 车站/地下车站/江星路（地下三层） | 02建筑工程投资
6606 | 11504001004 | 导向标识 | 1、质量责任铭牌采用2mm厚铜板刻字，四周折边10mm 2、含背衬、龙骨及连接支架（甲供，界面范围详见用户需求书） 3、750x500 1、见导向标识部分详图 | 个 | 70.5 | 211.5 | 3 | 3 | [10 empty] | 分部分项工程量 | 装修工程-公共区 | 车站/地下车站/江星路（地下三层） | 02建筑工程投资
6607 | 11507001143 | 导向标识 | 1、站外挂墙式确认标识牌 单面牌（甲供，界面范围详见用户需求书） 2、1850×1100mm 3、见导向标识部分详图 | 个 | 1155.94 | 2311.88 | 2 | 2 | [10 empty] | 分部分项工程量 | 装修工程-公共区 | 车站/地下车站/江星路（地下三层） | 02建筑工程投资
6608 | 10606012008 | 综合承载系统 | 1、成品装配式支吊架 2、成品镀锌型钢、型钢拼接件、型钢扣板、螺栓、弹簧垫片、塑料堵头等辅材 3、表面磷化发黑处理 4、做法详见设计图纸 | t | 10660.18 | 504663.58 | 47.341 | 47.341 | [10 empty] | 分部分项工程量 | 装修工程-公共区 | 车站/地下车站/江星路（地下三层） | 02建筑工程投资
6609 | 31101004004 | 呼叫系统 | 1、客服中心.无障碍卫生间呼叫系统（含管线及设备） 2、做法详见设计图纸 | 项 | 937.44 | 937.44 | 1 | 1 | [10 empty] | 分部分项工程量 | 装修工程-公共区 | 车站/地下车站/江星路（地下三层） | 02建筑工程投资
6610 | 11501002004 | 分类垃圾桶安装(双桶) | 1、成品不锈钢双桶垃圾桶安装（纯安装，主材集中采购） 2、规格700×260×700 3、详见用户需求书 | 个 | 322.32 | 3545.52 | 11 | 11 | [10 empty] | 分部分项工程量 | 装修工程-公共区 | 车站/地下车站/江星路（地下三层） | 02建筑工程投资
6611 | 40204002007 | 人行道块料铺设 | 1、200*100*60mm烧结砖 2、30厚1:3水泥砂浆结合层 3、100厚C20混凝土 4、150厚碎石垫层 5、素土夯实 | m2 | 263.71 | 73572.45 | 278.99 | 382.838 | [10 empty] | 分部分项工程量 | 装修工程-公共区 | 车站/地下车站/江星路（地下三层） | 02建筑工程投资
6612 | 40204002008 | 人行道块料铺设 | 1、300*300*25盲道提示/行进块（石材及六面油性防护、专用背面界面剂（液体）甲供） 2、65厚1:3水泥砂浆结合层 3、100厚C20混凝土 4、150厚碎石垫层 5、素土夯实 | m2 | 174.46 | 392.54 | 2.25 | 5.38 | [10 empty] | 分部分项工程量 | 装修工程-公共区 | 车站/地下车站/江星路（地下三层） | 02建筑工程投资
6613 | 50201005002 | 块料面层 | 1、400×200×80mm厚植草砖 2、50厚细砂垫层 3、150厚3:7灰土层 4、素土夯实 | m2 | 497.99 | 13908.86 | 27.93 | 34.85 | [10 empty] | 分部分项工程量 | 装修工程-公共区 | 车站/地下车站/江星路（地下三层） | 02建筑工程投资
6614 | 50102002010 | 栽植灌木 金桂 | 金桂：高度2.5m，蓬径2m，冠幅2.0m-2.5m,地径10cm，株间距不小于5.0m，培植土采用沙壤土，培植土厚度不小于1m，种植时应在土球周边撒营养土\养护期一年 | 株 | 311.92 | 2183.44 | 7 | 6 | [10 empty] | 分部分项工程量 | 装修工程-公共区 | 车站/地下车站/江星路（地下三层） | 02建筑工程投资
6615 | 50102002011 | 栽植灌木 红叶石楠球 | 红叶石楠球（高0.8m-1.0m，冠0.8m-1.0m）：生长速度快，且萌芽性强，耐修剪，可根据需要栽培成不同的树形。种植地土壤以地质疏松、肥沃、微酸性至中性为好，且灌溉方便，排水良好，培植土厚度不下于1.0m\养护期一年 | 株 | 85.06 | 3657.58 | 43 | 24 | [10 empty] | 分部分项工程量 | 装修工程-公共区 | 车站/地下车站/江星路（地下三层） | 02建筑工程投资
6616 | 50102002012 | 栽植灌木 海桐球 | 海桐球（高0.8m-1.0m，蓬径0.8m-1.0m）：有一定的抗旱、抗寒力，喜温暖、湿润环境。耐盐碱，对土壤的要求不严，喜肥沃、排水良好的土壤。耐修剪，萌芽力强。盆栽或者地植，可用一般土，培植土厚度不小于1m,根部携带土球直径不小于0.9m\养护期一年 | 株 | 63.5 | 2413 | 38 | 26 | [10 empty] | 分部分项工程量 | 装修工程-公共区 | 车站/地下车站/江星路（地下三层） | 02建筑工程投资
6617 | 50102003002 | 栽植竹类 | 1、竹种类：四季竹 2、主干高5-12m，胸径2-3cm，竿为深绿色，无毛，无白粉，为枝之间半圆筒形或扁平，节间长30-40cm，最长可达80cm 3、每平米4~6株 4、养护期一年 5、详见设计图纸 | m2 | 609.86 | 35780.49 | 58.67 | 25.16 | [10 empty] | 分部分项工程量 | 装修工程-公共区 | 车站/地下车站/江星路（地下三层） | 02建筑工程投资
6618 | 50102007004 | 小叶黄杨 | 小叶黄杨：高度0.4m~0.6m，每平米36株\养护期一年 | m2 | 83.25 | 36310.32 | 436.16 | 764.82 | [10 empty] | 分部分项工程量 | 装修工程-公共区 | 车站/地下车站/江星路（地下三层） | 02建筑工程投资
6619 | 50102012004 | 铺种草皮 | 百慕大商品草皮，秋季追播黑麦草\养护期一年 | m2 | 31.61 | 25642.98 | 811.23 | 384.93 | [10 empty] | 分部分项工程量 | 装修工程-公共区 | 车站/地下车站/江星路（地下三层） | 02建筑工程投资
6620 | 50101010004 | 整理绿化用地 | 1、人机配合整理绿化用地 | m2 | 15.04 | 19643.14 | 1306.06 | 1174.91 | [10 empty] | 分部分项工程量 | 装修工程-公共区 | 车站/地下车站/江星路（地下三层） | 02建筑工程投资
6621 | 50101009007 | 种植土回（换）填 | 1、回填土质要求：营养土（东北泥炭土） 2、胸径20cm以上乔木3包/棵、10cm~20cm乔木1包/棵、10cm以下乔木及花灌木0.5包/棵、色块及地被铺5cm | m3 | 67.86 | 4676.91 | 68.92 | 68.92 | [10 empty] | 分部分项工程量 | 装修工程-公共区 | 车站/地下车站/江星路（地下三层） | 02建筑工程投资
6622 | 50101009008 | 种植土回（换）填 | 1、回填土质要求：种植土 2、草本花卉30cm、地被植物35cm、小灌木45cm、大灌木60cm、浅根乔木90cm、深根乔木150cm 3、取土运距：自行考虑 | m3 | 57.56 | 24011.73 | 417.16 | 417.16 | [10 empty] | 分部分项工程量 | 装修工程-公共区 | 车站/地下车站/江星路（地下三层） | 02建筑工程投资
6623 | 10904004046 | 楼（地）面变形缝 | 1、石材伸缩缝 2、2mm不锈钢折角 3、8mm宽橡胶条 4、做法详见设计图纸 | m | 28.4 | 10147.04 | 357.29 | 357.57 | [10 empty] | 分部分项工程量 | 装修工程-公共区 | 车站/地下车站/苏锦（地下三层） | 02建筑工程投资
6624 | 10904004047 | 楼（地）面变形缝 | 1、自动扶梯处收缩槽 2、1.5mm成品不锈钢收缩槽 3、内嵌防水收缩胶条 4、做法详见设计图纸 | m | 28.4 | 965.6 | 34 | 39.65 | [10 empty] | 分部分项工程量 | 装修工程-公共区 | 车站/地下车站/苏锦（地下三层） | 02建筑工程投资
6625 | 10904002009 | 楼（地）面涂膜防水 | 1、墙后排水沟 2、20mm厚1:2.5水泥砂浆内掺3%防水粉 3、3mm厚高聚物改性沥青涂膜防水层 4、做法详见设计图纸 | m2 | 79.63 | 10106.64 | 126.92 | 126.04 | [10 empty] | 分部分项工程量 | 装修工程-公共区 | 车站/地下车站/苏锦（地下三层） | 02建筑工程投资
6626 | 11102001099 | 石材楼地面 | 1、600*900*25mm花岗岩（石材及六面油性防护、专用背面界面剂（液体））（甲供） 2、石材专用粘结剂，水泥浆擦缝，石材酸洗打蜡 3、25mm厚干硬性水泥砂浆结合层 4、刷素水泥浆结合层一道 5、100mm厚C20细石混凝土找平层 6、刷素水泥浆结合层一道 7、成品保护 8、做法详见设计图纸 | m2 | 188.84 | 423662.54 | 2243.5 | 2260.91 | [10 empty] | 分部分项工程量 | 装修工程-公共区 | 车站/地下车站/苏锦（地下三层） | 02建筑工程投资
6627 | 11102001100 | 石材楼地面 | 门槛石 1、600*900*25mm花岗岩（石材及六面油性防护、专用背面界面剂（液体））（甲供） 2、石材专用粘结剂，水泥浆擦缝，石材酸洗打蜡 3、25mm厚干硬性水泥砂浆结合层 4、刷素水泥浆结合层一道 5、100mm厚C20细石混凝土找平层 6、刷素水泥浆结合层一道 7、成品保护 8、做法详见设计图纸 | m2 | 264.39 | 185.07 | 0.7 | 0.7 | [10 empty] | 分部分项工程量 | 装修工程-公共区 | 车站/地下车站/苏锦（地下三层） | 02建筑工程投资
6628 | 11102001101 | 石材楼地面 | 垂直电梯门槛石 1、600*900*25mm花岗岩（石材及六面油性防护、专用背面界面剂（液体））（甲供） 2、石材专用粘结剂，水泥浆擦缝，石材酸洗打蜡 3、25mm厚干硬性水泥砂浆结合层 4、刷素水泥浆结合层一道 5、100mm厚C20细石混凝土找平层 6、刷素水泥浆结合层一道 7、热镀锌钢骨架制作安装及固定连接 8、3mm不锈钢角钢制作及安装 9、橡胶垫铺设 10、成品保护 11、做法详见设计图纸 | m2 | 432.16 | 168.54 | 0.39 | 0.39 | [10 empty] | 分部分项工程量 | 装修工程-公共区 | 车站/地下车站/苏锦（地下三层） | 02建筑工程投资
6629 | 11102001102 | 石材楼地面 | 1、提示/行进盲道石材300*300*25mm（石材及六面油性防护、专用背面界面剂（液体））（甲供） 2、石材专用粘结剂，水泥浆擦缝，石材酸洗打蜡 3、25mm厚干硬性水泥砂浆结合层 4、刷素水泥浆结合层一道 5、100mm厚C20细石混凝土找平层 6、刷素水泥浆结合层一道 7、成品保护 8、做法详见设计图纸 | m2 | 264.39 | 17164.2 | 64.92 | 64.92 | [10 empty] | 分部分项工程量 | 装修工程-公共区 | 车站/地下车站/苏锦（地下三层） | 02建筑工程投资
6630 | 11108001017 | 石材零星项目 | 石材洞口挡水条 1、楼梯洞口石材地台，20mm花岗岩盖板、20mm花岗岩侧板，含磨边（石材及六面油性防护、专用背面界面剂（液体））（甲供） 2、石材与角钢用专用干挂胶固定 3、镀锌钢骨架基层 4、成品保护 5、做法详见设计图纸 | m2 | 458.31 | 10550.3 | 23.02 | 23.114 | [10 empty] | 分部分项工程量 | 装修工程-公共区 | 车站/地下车站/苏锦（地下三层） | 02建筑工程投资
6631 | 11108001018 | 石材零星项目 | 1、楼梯石材地台，20mm花岗岩盖板、20mm花岗岩侧板（含三角区），含磨边（石材及六面油性防护、专用背面界面剂（液体））（甲供） 2、石材与角钢用专用干挂胶固定 3、镀锌钢骨架基层 4、成品保护 5、做法详见设计图纸 | m2 | 458.28 | 21772.88 | 47.51 | 52 | [10 empty] | 分部分项工程量 | 装修工程-公共区 | 车站/地下车站/苏锦（地下三层） | 02建筑工程投资
6632 | 11106001009 | 石材楼梯面层 | 1、30mm厚花岗岩楼梯踏板、含100mm宽花岗岩台阶提示带 2、20mm厚花岗岩楼梯踢面 3、水泥砂浆粘贴、φ12mm开孔φ10螺纹钢云石胶粘结 4、含磨边及开防滑槽，石材专用粘结剂，水泥浆擦缝，石材酸洗打蜡（石材及六面油性防护、专用背面界面剂（液体））（甲供） 5、成品保护 6、做法详见设计图纸 | m2 | 153.09 | 12663.6 | 82.72 | 84.48 | [10 empty] | 分部分项工程量 | 装修工程-公共区 | 车站/地下车站/苏锦（地下三层） | 02建筑工程投资
6633 | 11102001103 | 石材楼地面 | 1、休息平台上止步块300*300*25mm石材盲道（石材及六面油性防护、专用背面界面剂（液体））（甲供） 2、石材专用粘结剂，水泥浆擦缝，石材酸洗打蜡 3、水泥砂浆粘贴 4、成品保护 5、做法详见设计图纸 | m2 | 170.94 | 1230.77 | 7.2 | 7.68 | [10 empty] | 分部分项工程量 | 装修工程-公共区 | 车站/地下车站/苏锦（地下三层） | 02建筑工程投资
6634 | 11105002025 | 石材踢脚线 | 独立方柱 1、外露100*20mm高花岗岩踢脚L型内导圆角（含阴角、阳角转角个数）（石材及六面油性防护、专用背面界面剂（液体））（甲供） 2、与地面铝型材连接、踢脚安装角码、膨胀螺栓等 3、踢脚连接件、热镀锌安装角码等 4、做法详见设计图纸 | m | 34.92 | 3533.9 | 101.2 | 101.2 | [10 empty] | 分部分项工程量 | 装修工程-公共区 | 车站/地下车站/苏锦（地下三层） | 02建筑工程投资
6635 | 11105002026 | 石材踢脚线 | 独立圆柱 1、外露100*20mm高弧形花岗岩踢脚L型内导圆角（含阴角、阳角转角个数）（石材及六面油性防护、专用背面界面剂（液体））（甲供） 2、与地面铝型材连接、踢脚安装角码、膨胀螺栓等 3、踢脚连接件、热镀锌安装角码等 4、做法详见设计图纸 | m | 34.92 | 526.59 | 15.08 | 17.12 | [10 empty] | 分部分项工程量 | 装修工程-公共区 | 车站/地下车站/苏锦（地下三层） | 02建筑工程投资
6636 | 11105002027 | 石材踢脚线 | 离壁沟 1、外露100*20mm高花岗岩踢脚L型内导圆角（含阴角、阳角转角个数）（石材及六面油性防护、专用背面界面剂（液体））（甲供） 2、8厚1：1水泥砂浆结合层 3、20～40厚1:3水泥砂浆打底 4、与地面铝型材连接、踢脚安装角码、膨胀螺栓等 5、做法详见设计图纸 | m | 19.82 | 3266.93 | 164.83 | 172.53 | [10 empty] | 分部分项工程量 | 装修工程-公共区 | 车站/地下车站/苏锦（地下三层） | 02建筑工程投资
6637 | 11105002028 | 石材踢脚线 | 砌块墙 1、外露100*20mm高花岗岩踢脚L型内导圆角（含阴角、阳角转角个数）（石材及六面油性防护、专用背面界面剂（液体））（甲供） 2、与地面铝型材连接、踢脚安装角码、膨胀螺栓等 3、踢脚连接件、热镀锌安装角码等 4、做法详见设计图纸 | m | 34.92 | 2230.34 | 63.87 | 65.2 | [10 empty] | 分部分项工程量 | 装修工程-公共区 | 车站/地下车站/苏锦（地下三层） | 02建筑工程投资
6638 | 11105003009 | 块料踢脚线 | 1、100mm高瓷砖踢脚 2、含切割.磨边 | m | 23.57 | 414.6 | 17.59 | 17.59 | [10 empty] | 分部分项工程量 | 装修工程-公共区 | 车站/地下车站/苏锦（地下三层） | 02建筑工程投资
6639 | 11207001097 | 墙面装饰板 | 离壁墙 1、2.5mm烤瓷铝板墙面，含各类暗门及门窗侧边，成品保护 2、12mm厚蜂窝板背衬板 3、100*50*5铝型材龙骨，表面氟碳烤漆 4、板凳形固定件、M12不锈钢螺栓、M16膨胀螺栓与墙体连接 5、3厚不锈钢墙板挂钩、M10不锈钢螺栓 6、做法详见设计图纸 | m2 | 857.08 | 357968.03 | 417.66 | 417.66 | [10 empty] | 分部分项工程量 | 装修工程-公共区 | 车站/地下车站/苏锦（地下三层） | 02建筑工程投资
6640 | 11207001098 | 墙面装饰板 | 离壁墙 1、3mm烤瓷铝板墙面，含各类暗门及门窗侧边，成品保护 2、100*50*5铝型材龙骨，表面氟碳烤漆 3、板凳形固定件、M12不锈钢螺栓、M16膨胀螺栓与墙体连接 4、3厚不锈钢墙板挂钩、M10不锈钢螺栓 5、做法详见设计图纸 | m2 | 881.87 | 17214.1 | 19.52 | 19.52 | [10 empty] | 分部分项工程量 | 装修工程-公共区 | 车站/地下车站/苏锦（地下三层） | 02建筑工程投资
6641 | 11207001099 | 墙面装饰板 | 砌块墙 1、2.5mm烤瓷铝板墙面，含各类暗门及门侧边，成品保护 2、12mm厚蜂窝板背衬板 3、100*50*5铝型材龙骨，表面氟碳烤漆 4、板凳形固定件、M12不锈钢螺栓、M16膨胀螺栓与墙体连接 5、3厚不锈钢墙板挂钩、M10不锈钢螺栓 6、做法详见设计图纸 | m2 | 857.08 | 185832.09 | 216.82 | 230.4 | [10 empty] | 分部分项工程量 | 装修工程-公共区 | 车站/地下车站/苏锦（地下三层） | 02建筑工程投资
6642 | 11207001100 | 暗门五金 | 消火栓暗门五金（单开不上锁型）H=2350 1、不锈钢转门轴 2、铝型材执手通长、L700*70*6不锈钢角钢通长 3、按压式不锈钢弹簧磁碰 4、做法详见设计图纸 不包含面层 | 组 | 437.44 | 4811.84 | 11 | 11 | [10 empty] | 分部分项工程量 | 装修工程-公共区 | 车站/地下车站/苏锦（地下三层） | 02建筑工程投资
6643 | 11207001101 | 暗门五金 | 设备箱暗门五金（单开上锁型）H=2350 1、不锈钢转门轴 2、铝型材执手通长、L700*70*6不锈钢角钢通长 3、不锈钢弹簧锁 4、三角锁 5、做法详见设计图纸 不包含面层 | 组 | 497.44 | 1989.76 | 4 | 4 | [10 empty] | 分部分项工程量 | 装修工程-公共区 | 车站/地下车站/苏锦（地下三层） | 02建筑工程投资
6644 | 11207001102 | 暗门五金 | 设备箱暗门五金（单开上锁型）H=3100 1、不锈钢转门轴 2、铝型材执手通长、L700*70*6不锈钢角钢通长 3、不锈钢弹簧锁 4、三角锁 5、做法详见设计图纸 不包含面层 | 组 | 497.44 | 1989.76 | 4 | 4 | [10 empty] | 分部分项工程量 | 装修工程-公共区 | 车站/地下车站/苏锦（地下三层） | 02建筑工程投资
6645 | 11207001103 | 暗门五金 | 冲洗栓箱、排水沟检修暗门五金 1、直径30钢杆上下与万向轴承连接 2、三角锁 3、暗拉手通长 4、上下二处磁吸 5、做法详见设计图纸 不包含面层 | 组 | 335.95 | 1679.75 | 5 | 5 | [10 empty] | 分部分项工程量 | 装修工程-公共区 | 车站/地下车站/苏锦（地下三层） | 02建筑工程投资
6646 | 11208001060 | 柱（梁）面装饰 | 独立方柱 1、2.5mm烤瓷铝板（含圆弧边） 2、12mm蜂窝背衬板 3、100*50*5铝型材龙骨，表面氟碳烤漆 4、ZM固定件、M12不锈钢螺栓与龙骨连接、M16膨胀螺栓与墙体连接 5、3厚不锈钢墙板挂钩 折边不展开计算 | m2 | 857.08 | 346945.98 | 404.8 | 404.8 | [10 empty] | 分部分项工程量 | 装修工程-公共区 | 车站/地下车站/苏锦（地下三层） | 02建筑工程投资
6647 | 11208001061 | 柱（梁）面装饰 | 独立圆柱 1、2.5mm弧形烤瓷铝板 2、12mm蜂窝背衬板 3、100*50*5铝型材龙骨，表面氟碳烤漆 4、ZM固定件、M12不锈钢螺栓与龙骨连接、M16膨胀螺栓与墙体连接 5、3厚不锈钢墙板挂钩 折边不展开计算 | m2 | 857.08 | 51699.07 | 60.32 | 45.994 | [10 empty] | 分部分项工程量 | 装修工程-公共区 | 车站/地下车站/苏锦（地下三层） | 02建筑工程投资
6648 | 11302001075 | 柱（梁）面装饰 | 卷帘门门梁 1、2.5mm烤瓷铝板包门梁 2、12mm蜂窝背衬板 3、镀锌钢龙骨 4、骨架表面磷化发黑处理 5、做法详见设计图纸 | m2 | 857.08 | 6685.22 | 7.8 | 7.8 | [10 empty] | 分部分项工程量 | 装修工程-公共区 | 车站/地下车站/苏锦（地下三层） | 02建筑工程投资
6649 | 11302002028 | 格栅吊顶 | 1、50*100*1.5mm@100铝合金半弧形方通 2、M8钢吊杆,配M8螺母+弹簧垫圈 3、不锈钢垫块 4、吊筋等表面磷化发黑处理 5、做法详见设计图纸 | m2 | 1079.66 | 350695.16 | 324.82 | 324.82 | [10 empty] | 分部分项工程量 | 装修工程-公共区 | 车站/地下车站/苏锦（地下三层） | 02建筑工程投资
6650 | 11302002029 | 格栅吊顶 | 1、50*100*1.5mm@100铝合金方通 2、M8钢吊杆,配M8螺母+弹簧垫圈 3、不锈钢垫块 4、吊筋等表面磷化发黑处理 5、做法详见设计图纸 | m2 | 879.05 | 895971.71 | 1019.25 | 1019.25 | [10 empty] | 分部分项工程量 | 装修工程-公共区 | 车站/地下车站/苏锦（地下三层） | 02建筑工程投资
6651 | 11302001076 | 吊顶天棚 | 1、2.0mm厚白色铝合金平板 2、M8钢吊杆,配M8螺母+弹簧垫圈 3、2厚不锈钢U型吊码、M6不锈钢螺栓连接 4、2厚不锈钢挂钩、铝合金M6.4抽芯铆钉 5、吊筋等表面磷化发黑处理 6、做法详见设计图纸 | m2 | 407.63 | 245703.06 | 602.76 | 581.95 | [10 empty] | 分部分项工程量 | 装修工程-公共区 | 车站/地下车站/苏锦（地下三层） | 02建筑工程投资
6652 | 11208001062 | 柱（梁）面装饰 | 1、2.0mm厚铝合金板包梁 2、M8钢吊杆,配M8螺母+弹簧垫圈 3、2厚不锈钢U型吊码、M6不锈钢螺栓连接 4、2厚不锈钢挂钩、铝合金M6.4抽芯铆钉 5、吊筋等表面磷化发黑处理 6、镀锌钢骨架 7、做法详见设计图纸 | m2 | 609.27 | 178071.34 | 292.27 | 287 | [10 empty] | 分部分项工程量 | 装修工程-公共区 | 车站/地下车站/苏锦（地下三层） | 02建筑工程投资
6653 | 11302001077 | 吊顶天棚 | 1、2.0mm厚铝合金弧形板 2、M8钢吊杆,配M8螺母+弹簧垫圈 3、2厚不锈钢U型吊码、M6不锈钢螺栓连接 4、2厚不锈钢挂钩、铝合金M6.4抽芯铆钉 5、吊筋等表面磷化发黑处理 6、做法详见设计图纸 | m2 | 431.71 | 51848.37 | 120.1 | 140.1 | [10 empty] | 分部分项工程量 | 装修工程-公共区 | 车站/地下车站/苏锦（地下三层） | 02建筑工程投资
6654 | 11302001078 | 灯带（槽） | 回光灯槽 1、2.0mm铝合金板立板，270mm宽 2、镀锌钢骨架制作及安装 3、平板计入吊顶 4、做法详见设计图纸 | m | 362.43 | 129938.4 | 358.52 | 358.76 | [10 empty] | 分部分项工程量 | 装修工程-公共区 | 车站/地下车站/苏锦（地下三层） | 02建筑工程投资
6655 | 11302001079 | 挡烟垂壁 | 1、6+1.52pvb+6mm厚防火夹胶钢化玻璃 2、吊顶天花下落高度500mm 3、防火板封堵至楼板底、防火油膏嵌缝 4、镀锌钢骨架 5、骨架表面磷化发黑处理 6、做法详见设计图纸 | m | 719.85 | 34984.71 | 48.6 | 56.52 | [10 empty] | 分部分项工程量 | 装修工程-公共区 | 车站/地下车站/苏锦（地下三层） | 02建筑工程投资
6656 | 11208001063 | 柱（梁）面装饰 | 垂直电梯吊顶以上部分侧面封板 1、2.5mm白色铝板 2、镀锌钢骨架 3、金特板封堵 4、做法详见设计图纸 | m2 | 615.49 | 18803.22 | 30.55 | 28.4226 | [10 empty] | 分部分项工程量 | 装修工程-公共区 | 车站/地下车站/苏锦（地下三层） | 02建筑工程投资
6657 | 11304002026 | 检修孔 | 检修口 1、铝合金格栅面门式开启检修口 2、L型加固龙骨 3、UJ1转轴组件 4、做法详见设计图纸 | 个 | 44.11 | 441.1 | 10 | 10 | [10 empty] | 分部分项工程量 | 装修工程-公共区 | 车站/地下车站/苏锦（地下三层） | 02建筑工程投资
6658 | 11304002027 | 送风口、回风口 | 1、筒灯孔 | 个 | 40.83 | 2286.48 | 56 | 56 | [10 empty] | 分部分项工程量 | 装修工程-公共区 | 车站/地下车站/苏锦（地下三层） | 02建筑工程投资
6659 | 11407002028 | 天棚喷刷涂料 | 1、喷防潮底漆一遍，面层刷深灰色无机矿物涂料两遍 2、基层表面清理 3、按投影面积计算 | m2 | 27.59 | 68336.57 | 2476.86 | 2476 | [10 empty] | 分部分项工程量 | 装修工程-公共区 | 车站/地下车站/苏锦（地下三层） | 02建筑工程投资
6660 | 11407001035 | 墙面喷刷涂料 | 1、喷防潮底漆一遍，面层刷深灰色无机矿物涂料两遍 2、基层表面清理 | m2 | 21.79 | 8534.49 | 391.67 | 393.648 | [10 empty] | 分部分项工程量 | 装修工程-公共区 | 车站/地下车站/苏锦（地下三层） | 02建筑工程投资
6661 | 11407001036 | 柱面喷刷涂料 | 1、喷防潮底漆一遍，面层刷深灰色无机矿物涂料两遍 2、基层表面清理 | m2 | 21.79 | 1653.86 | 75.9 | 60.72 | [10 empty] | 分部分项工程量 | 装修工程-公共区 | 车站/地下车站/苏锦（地下三层） | 02建筑工程投资
6662 | 11407001037 | 天棚喷刷涂料 | 1、批腻子三遍，深灰色无机矿物涂料三遍 | m2 | 38.57 | 1101.56 | 28.56 | 28.56 | [10 empty] | 分部分项工程量 | 装修工程-公共区 | 车站/地下车站/苏锦（地下三层） | 02建筑工程投资
6663 | 11407002029 | 墙面喷刷涂料 | 1、批腻子三遍，白色无机矿物涂料三遍 | m2 | 37.79 | 3385.98 | 89.6 | 89.6 | [10 empty] | 分部分项工程量 | 装修工程-公共区 | 车站/地下车站/苏锦（地下三层） | 02建筑工程投资
6664 | 11615001015 | AFC出线盒检修口 | 1、350*350AFC出线盒检修口 2、φ10提手、L=40孔 3、2mm厚不锈钢盖板、3mm厚不锈钢框、3mm厚不锈钢盖板底框 4、聚氨酯密封胶填缝 5、做法详见设计图纸（不含面层） | 个 | 508.58 | 5085.8 | 10 | 10 | [10 empty] | 分部分项工程量 | 装修工程-公共区 | 车站/地下车站/苏锦（地下三层） | 02建筑工程投资
6665 | 11503001056 | 金属扶手、栏杆、栏板 | 1、高1100mm不锈钢分区栏杆 2、6+1.52pvb+6钢化夹胶透明玻璃栏板 3、φ50*2mm不锈钢圆管扶手 4、70*10不锈钢立柱，间距为1200mm 5、增加盲文 6、做法详见设计图纸 | m | 1365.8 | 88817.97 | 65.03 | 64.327 | [10 empty] | 分部分项工程量 | 装修工程-公共区 | 车站/地下车站/苏锦（地下三层） | 02建筑工程投资
6666 | 11503001057 | 金属扶手、栏杆、栏板 | 1、高1100mm不锈钢分区栏杆（电控锁部位） 2、6+1.52pvb+6钢化夹胶透明玻璃栏板电控门（由客服中心控制） 3、φ50*2mm不锈钢圆管扶手 4、φ40*2mm不锈钢立柱，间距为1160mm 5、做法详见设计图纸 | m | 1365.8 | 2731.6 | 2 | 2 | [10 empty] | 分部分项工程量 | 装修工程-公共区 | 车站/地下车站/苏锦（地下三层） | 02建筑工程投资
6667 | 10801006007 | 分区栏杆电控锁五金组 | 1、电控锁1把 2、可定位导向轮1个 3、不锈钢铰链2个 4、做法详见设计图纸 | 组 | 6067.16 | 12134.32 | 2 | 2 | [10 empty] | 分部分项工程量 | 装修工程-公共区 | 车站/地下车站/苏锦（地下三层） | 02建筑工程投资
6668 | 11503001058 | 金属扶手、栏杆、栏板 | 1、高950mm不锈钢楼梯栏杆 2、6+1.52pvb+6钢化夹胶透明玻璃栏板 3、φ50*2mm不锈钢圆管扶手，φ40*2mm不锈钢圆管扶手 4、70*10不锈钢立柱 5、增加盲文 6、做法详见设计图纸 | m | 1365.8 | 170397.21 | 124.76 | 121.19 | [10 empty] | 分部分项工程量 | 装修工程-公共区 | 车站/地下车站/苏锦（地下三层） | 02建筑工程投资
6669 | 11503001059 | 金属扶手、栏杆、栏板 | 1、高1050mm不锈钢楼梯洞口栏杆 2、6+1.52pvb+6钢化夹胶透明玻璃栏板 3、φ50*2mm不锈钢圆管扶手 4、70*10不锈钢立柱 5、增加盲文 6、做法详见设计图纸 | m | 1365.8 | 89022.84 | 65.18 | 73.378 | [10 empty] | 分部分项工程量 | 装修工程-公共区 | 车站/地下车站/苏锦（地下三层） | 02建筑工程投资
6670 | 11503001060 | 金属扶手、栏杆、栏板 | 1、高200mm不锈钢防撞栏杆 2、φ50*2mm不锈钢圆管扶手 3、做法详见设计图纸 | m | 365.59 | 3399.99 | 9.3 | 9.3 | [10 empty] | 分部分项工程量 | 装修工程-公共区 | 车站/地下车站/苏锦（地下三层） | 02建筑工程投资
6671 | 10904004048 | 楼（地）面变形缝 | 1、石材伸缩缝 2、2mm不锈钢折角 3、8mm宽橡胶条 4、做法详见设计图纸 | m | 28.4 | 7147.71 | 251.68 | 231.05 | [10 empty] | 分部分项工程量 | 装修工程-公共区 | 车站/地下车站/苏锦（地下三层） | 02建筑工程投资
6672 | 10904004049 | 楼（地）面变形缝 | 1、自动扶梯处收缩槽 2、1.5mm成品不锈钢收缩槽 3、内嵌防水收缩胶条 4、做法详见设计图纸 | m | 28.4 | 602.08 | 21.2 | 21.5 | [10 empty] | 分部分项工程量 | 装修工程-公共区 | 车站/地下车站/苏锦（地下三层） | 02建筑工程投资
6673 | 10904004050 | 楼（地）面变形缝 | 1、10mm绝缘密缝胶 2、聚碳酸酯支撑件 3、做法详见设计图纸 | m | 27.23 | 12536.69 | 460.4 | 460.4 | [10 empty] | 分部分项工程量 | 装修工程-公共区 | 车站/地下车站/苏锦（地下三层） | 02建筑工程投资
6674 | 11102001104 | 石材楼地面（绝缘） | 1、600*900*25mm花岗岩（石材及六面油性防护、专用背面界面剂（液体））（甲供） 2、石材专用粘结剂，水泥浆擦缝，石材酸洗打蜡 3、15-20mm水泥砂浆找平 4、绝缘底漆 5、2层绝缘薄膜 6、36mm绝缘保护层 7、18mm水泥砂浆保护层 8、成品保护 9、做法详见设计图纸 | m2 | 420.76 | 74259.93 | 176.49 | 174.6104 | [10 empty] | 分部分项工程量 | 装修工程-公共区 | 车站/地下车站/苏锦（地下三层） | 02建筑工程投资
6675 | 11102001105 | 石材楼地面（绝缘） | 1、25mm厚中国黑走边，其中屏蔽门处为整块石材模块（石材及六面油性防护、专用背面界面剂（液体））（甲供） 2、石材专用粘结剂，水泥浆擦缝，石材酸洗打蜡 3、15-20mm水泥砂浆找平 4、绝缘底漆 5、2层绝缘薄膜 6、36mm绝缘保护层 7、18mm水泥砂浆保护层 8、成品保护 9、做法详见设计图纸 | m2 | 496.31 | 22830.26 | 46 | 46 | [10 empty] | 分部分项工程量 | 装修工程-公共区 | 车站/地下车站/苏锦（地下三层） | 02建筑工程投资
6676 | 11102001106 | 石材楼地面（绝缘） | 1、20厚黄色人造石排队线（石材及六面油性防护、专用背面界面剂（液体））（甲供） 2、石材专用粘结剂，水泥浆擦缝 3、15-20mm水泥砂浆找平 4、绝缘底漆 5、2层绝缘薄膜 6、36mm绝缘保护层 7、18mm水泥砂浆保护层 8、成品保护 9、做法详见设计图纸 | m2 | 496.31 | 11876.7 | 23.93 | 23.9296 | [10 empty] | 分部分项工程量 | 装修工程-公共区 | 车站/地下车站/苏锦（地下三层） | 02建筑工程投资
6677 | 11102001107 | 石材楼地面（绝缘） | 1、提示/行进盲道石材300*300*25mm（石材及六面油性防护、专用背面界面剂（液体））（甲供） 2、石材专用粘结剂，水泥浆擦缝，石材酸洗打蜡 3、15-20mm水泥砂浆找平 4、绝缘底漆 5、2层绝缘薄膜 6、36mm绝缘保护层 7、18mm水泥砂浆保护层 8、成品保护 9、做法详见设计图纸 | m2 | 496.31 | 1479 | 2.98 | 2.97 | [10 empty] | 分部分项工程量 | 装修工程-公共区 | 车站/地下车站/苏锦（地下三层） | 02建筑工程投资
6678 | 11102001108 | 石材楼地面（绝缘） | 门槛石 1、600*900*25mm花岗岩（石材及六面油性防护、专用背面界面剂（液体））（甲供） 2、石材专用粘结剂，水泥浆擦缝，石材酸洗打蜡 3、15-20mm水泥砂浆找平 4、绝缘底漆 5、2层绝缘薄膜 6、36mm绝缘保护层 7、18mm水泥砂浆保护层 8、成品保护 9、做法详见设计图纸 | m2 | 496.31 | 228.3 | 0.46 | 0.46 | [10 empty] | 分部分项工程量 | 装修工程-公共区 | 车站/地下车站/苏锦（地下三层） | 02建筑工程投资
6679 | 11102001109 | 石材楼地面 | 门槛石 1、600*900*25mm花岗岩（石材及六面油性防护、专用背面界面剂（液体））（甲供） 2、石材专用粘结剂，水泥浆擦缝，石材酸洗打蜡 3、25mm厚干硬性水泥砂浆结合层 4、刷素水泥浆结合层一道 5、50mm厚C20细石混凝土找平层 6、刷素水泥浆结合层一道 7、成品保护 8、做法详见设计图纸 | m2 | 219.77 | 197.79 | 0.9 | 0.9 | [10 empty] | 分部分项工程量 | 装修工程-公共区 | 车站/地下车站/苏锦（地下三层） | 02建筑工程投资
6680 | 11102001110 | 石材楼地面 | 垂直电梯门槛石 1、600*900*25mm花岗岩（石材及六面油性防护、专用背面界面剂（液体））（甲供） 2、石材专用粘结剂，水泥浆擦缝，石材酸洗打蜡 3、25mm厚干硬性水泥砂浆结合层 4、刷素水泥浆结合层一道 5、50mm厚C20细石混凝土找平层 6、刷素水泥浆结合层一道 7、热镀锌钢骨架制作安装及固定连接 8、3mm不锈钢角钢制作及安装 9、橡胶垫铺设 10、成品保护 11、做法详见设计图纸 | m2 | 514.24 | 200.55 | 0.39 | 0.39 | [10 empty] | 分部分项工程量 | 装修工程-公共区 | 车站/地下车站/苏锦（地下三层） | 02建筑工程投资
6681 | 11102001111 | 石材楼地面 | 1、600*900*25mm花岗岩（石材及六面油性防护、专用背面界面剂（液体））（甲供） 2、石材专用粘结剂，水泥浆擦缝，石材酸洗打蜡 3、25mm厚干硬性水泥砂浆结合层 4、刷素水泥浆结合层一道 5、50mm厚C20细石混凝土找平层 6、刷素水泥浆结合层一道 7、成品保护 8、做法详见设计图纸 | m2 | 144.22 | 143928.68 | 997.98 | 1006.64 | [10 empty] | 分部分项工程量 | 装修工程-公共区 | 车站/地下车站/苏锦（地下三层） | 02建筑工程投资
6682 | 11102001112 | 石材楼地面 | 1、提示/行进盲道石材300*300*25mm（石材及六面油性防护、专用背面界面剂（液体））（甲供） 2、石材专用粘结剂，水泥浆擦缝，石材酸洗打蜡 3、25mm厚干硬性水泥砂浆结合层 4、刷素水泥浆结合层一道 5、50mm厚C20细石混凝土找平层 6、刷素水泥浆结合层一道 7、成品保护 8、做法详见设计图纸 | m2 | 219.77 | 8208.41 | 37.35 | 37.35 | [10 empty] | 分部分项工程量 | 装修工程-公共区 | 车站/地下车站/苏锦（地下三层） | 02建筑工程投资
6683 | 11105002029 | 石材踢脚线 | 独立方柱 1、外露100*20mm高花岗岩踢脚L型内导圆角（含阴角、阳角转角个数）（石材及六面油性防护、专用背面界面剂（液体））（甲供） 2、与地面铝型材连接、踢脚安装角码、膨胀螺栓等 3、踢脚连接件、热镀锌安装角码等 4、做法详见设计图纸 | m | 34.92 | 3533.9 | 101.2 | 105.6 | [10 empty] | 分部分项工程量 | 装修工程-公共区 | 车站/地下车站/苏锦（地下三层） | 02建筑工程投资
6684 | 11105002030 | 石材踢脚线 | 砌块墙 1、外露100*20mm高花岗岩踢脚L型内导圆角（含阴角、阳角转角个数）（石材及六面油性防护、专用背面界面剂（液体））（甲供） 2、与地面铝型材连接、踢脚安装角码、膨胀螺栓等 3、踢脚连接件、热镀锌安装角码等 4、做法详见设计图纸 | m | 34.92 | 4000.44 | 114.56 | 114.42 | [10 empty] | 分部分项工程量 | 装修工程-公共区 | 车站/地下车站/苏锦（地下三层） | 02建筑工程投资
6685 | 10904004051 | 墙面绝缘缝 | 站台门端门与装饰面 1、20mm绝缘密缝胶填缝 | m | 33.4 | 801.6 | 24 | 24 | [10 empty] | 分部分项工程量 | 装修工程-公共区 | 车站/地下车站/苏锦（地下三层） | 02建筑工程投资
6686 | 11207001104 | 端墙墙面绝缘层 | 1、端墙墙面绝缘层 2、36mm绝缘保护层 3、做法详见设计图纸 | m2 | 186.07 | 7904.25 | 42.48 | 42.48 | [10 empty] | 分部分项工程量 | 装修工程-公共区 | 车站/地下车站/苏锦（地下三层） | 02建筑工程投资
6687 | 11207001105 | 墙面装饰板 | 站名墙 1、2.5mm烤瓷铝板墙面，含各类暗门及门侧边，含圆弧收边，成品保护 2、12mm厚蜂窝板背衬板 3、钢骨架基层制作与安装（龙骨与原顶面连接） 4、不锈钢螺栓等辅材 5、骨架表面磷化发黑处理 6、站名墙内填充防火岩棉、防火泥封堵 7、做法详见设计图纸 | m2 | 937.19 | 112275.36 | 119.8 | 144.324 | [10 empty] | 分部分项工程量 | 装修工程-公共区 | 车站/地下车站/苏锦（地下三层） | 02建筑工程投资
6688 | 11207001106 | 墙面装饰板 | 砌块墙 1、2.5mm烤瓷铝板墙面，含各类暗门及门侧边，成品保护（含卫生间门侧边颜色拼接） 2、12mm厚蜂窝板背衬板 3、100*50*5铝型材龙骨，表面氟碳烤漆 4、板凳形固定件、M12不锈钢螺栓、M16膨胀螺栓与墙体连接 5、3厚不锈钢墙板挂钩、M10不锈钢螺栓 6、做法详见设计图纸 | m2 | 857.08 | 196331.32 | 229.07 | 197.5393 | [10 empty] | 分部分项工程量 | 装修工程-公共区 | 车站/地下车站/苏锦（地下三层） | 02建筑工程投资
6689 | 11207001107 | 墙面装饰板 | 端门、轨行区屏蔽门上方 1、2.5mm厚白色铝板墙面，成品保护 2、镀锌钢龙骨 3、做法详见设计图纸 | m2 | 615.47 | 63122.6 | 102.56 | 102.56 | [10 empty] | 分部分项工程量 | 装修工程-公共区 | 车站/地下车站/苏锦（地下三层） | 02建筑工程投资
6690 | 11207001108 | 暗门五金 | 消火栓暗门五金（单开不上锁型）H=2350 1、不锈钢转门轴 2、铝型材执手通长、L700*70*6不锈钢角钢通长 3、按压式不锈钢弹簧磁碰 4、做法详见设计图纸 不包含面层 | 组 | 437.44 | 1749.76 | 4 | 4 | [10 empty] | 分部分项工程量 | 装修工程-公共区 | 车站/地下车站/苏锦（地下三层） | 02建筑工程投资
6691 | 11207001109 | 暗门五金 | 设备箱暗门五金（单开上锁型）H=2350 1、不锈钢转门轴 2、铝型材执手通长、L700*70*6不锈钢角钢通长 3、不锈钢弹簧锁 4、三角锁 5、做法详见设计图纸 不包含面层 | 组 | 497.44 | 1989.76 | 4 | 4 | [10 empty] | 分部分项工程量 | 装修工程-公共区 | 车站/地下车站/苏锦（地下三层） | 02建筑工程投资
6692 | 11207001110 | 暗门五金 | 冲洗栓箱、排水沟检修暗门五金 1、直径30钢杆上下与万向轴承连接 2、三角锁 3、暗拉手通长 4、上下二处磁吸 5、做法详见设计图纸 不包含面层 | 组 | 335.95 | 671.9 | 2 | 2 | [10 empty] | 分部分项工程量 | 装修工程-公共区 | 车站/地下车站/苏锦（地下三层） | 02建筑工程投资
6693 | 11208001064 | 柱（梁）面装饰 | 独立方柱 1、2.5mm烤瓷铝板（含圆弧边） 2、12mm蜂窝背衬板 3、100*50*5铝型材龙骨，表面氟碳烤漆 4、ZM固定件、M12不锈钢螺栓与龙骨连接、M16膨胀螺栓与墙体连接 5、3厚不锈钢墙板挂钩 折边不展开计算 | m2 | 857.08 | 247199.01 | 288.42 | 300.96 | [10 empty] | 分部分项工程量 | 装修工程-公共区 | 车站/地下车站/苏锦（地下三层） | 02建筑工程投资
6694 | 11208001065 | 柱（梁）面装饰 | 楼梯井侧面封板 1、2.5mm烤瓷铝板 2、12mm厚蜂窝板背衬板 3、100*50*5铝型材龙骨，表面氟碳烤漆 4、板凳形固定件、M12不锈钢螺栓、M16膨胀螺栓与墙体连接 5、3厚不锈钢墙板挂钩、M10不锈钢螺栓 6、做法详见设计图纸 | m2 | 857.08 | 352722.7 | 411.54 | 546.64 | [10 empty] | 分部分项工程量 | 装修工程-公共区 | 车站/地下车站/苏锦（地下三层） | 02建筑工程投资
6695 | 11302002030 | 格栅吊顶 | 1、50*100*1.5mm@100铝合金半弧形方通 2、M8钢吊杆,配M8螺母+弹簧垫圈 3、不锈钢垫块 4、吊筋等表面磷化发黑处理 5、做法详见设计图纸 | m2 | 1079.66 | 185485.59 | 171.8 | 153.1 | [10 empty] | 分部分项工程量 | 装修工程-公共区 | 车站/地下车站/苏锦（地下三层） | 02建筑工程投资
6696 | 11302002031 | 格栅吊顶 | 1、50*100*1.5mm@100铝合金方通 2、M8钢吊杆,配M8螺母+弹簧垫圈 3、不锈钢垫块 4、吊筋等表面磷化发黑处理 5、做法详见设计图纸 | m2 | 879.05 | 537380.85 | 611.32 | 611.32 | [10 empty] | 分部分项工程量 | 装修工程-公共区 | 车站/地下车站/苏锦（地下三层） | 02建筑工程投资
6697 | 11302001080 | 吊顶天棚 | 1、2.0mm厚白色铝合金平板 2、M8钢吊杆,配M8螺母+弹簧垫圈 3、2厚不锈钢U型吊码、M6不锈钢螺栓连接 4、2厚不锈钢挂钩、铝合金M6.4抽芯铆钉 5、吊筋等表面磷化发黑处理 6、做法详见设计图纸 | m2 | 407.63 | 105922.66 | 259.85 | 169.85 | [10 empty] | 分部分项工程量 | 装修工程-公共区 | 车站/地下车站/苏锦（地下三层） | 02建筑工程投资
6698 | 11208001066 | 柱（梁）面装饰 | 1、2.0mm厚铝合金板包梁 2、M8钢吊杆,配M8螺母+弹簧垫圈 3、2厚不锈钢U型吊码、M6不锈钢螺栓连接 4、2厚不锈钢挂钩、铝合金M6.4抽芯铆钉 5、吊筋等表面磷化发黑处理 6、镀锌钢骨架 7、做法详见设计图纸 | m2 | 609.27 | 219373.76 | 360.06 | 350 | [10 empty] | 分部分项工程量 | 装修工程-公共区 | 车站/地下车站/苏锦（地下三层） | 02建筑工程投资
6699 | 11302001081 | 吊顶天棚 | 1、2.0mm厚铝合金弧形板 2、M8钢吊杆,配M8螺母+弹簧垫圈 3、2厚不锈钢U型吊码、M6不锈钢螺栓连接 4、2厚不锈钢挂钩、铝合金M6.4抽芯铆钉 5、吊筋等表面磷化发黑处理 6、做法详见设计图纸 | m2 | 431.71 | 39717.32 | 92 | 179.2 | [10 empty] | 分部分项工程量 | 装修工程-公共区 | 车站/地下车站/苏锦（地下三层） | 02建筑工程投资
6700 | 11302001082 | 吊顶天棚 | 楼梯斜面 1、2.5mm厚白色铝合金平板 2、M8钢吊杆,配M8螺母+弹簧垫圈 3、2厚不锈钢U型吊码、M6不锈钢螺栓连接 4、2厚不锈钢挂钩、铝合金M6.4抽芯铆钉 5、吊筋等表面磷化发黑处理 6、做法详见设计图纸 | m2 | 413.66 | 16215.47 | 39.2 | 39.2 | [10 empty] | 分部分项工程量 | 装修工程-公共区 | 车站/地下车站/苏锦（地下三层） | 02建筑工程投资
6701 | 11302002032 | 格栅吊顶 | 楼梯斜面 1、50*100*1.5mm@100铝合金方通 2、M8钢吊杆,配M8螺母+弹簧垫圈 3、不锈钢垫块 4、吊筋等表面磷化发黑处理 5、做法详见设计图纸 | m2 | 879.05 | 49349.87 | 56.14 | 56.14 | [10 empty] | 分部分项工程量 | 装修工程-公共区 | 车站/地下车站/苏锦（地下三层） | 02建筑工程投资
6702 | 11302001083 | 柱（梁）面装饰 | 楼梯梁面 1、2.5mm厚铝合金平板 2、2厚不锈钢U型吊码、M6不锈钢螺栓连接 3、2厚不锈钢挂钩、铝合金M6.4抽芯铆钉 4、吊筋等表面磷化发黑处理 5、做法详见设计图纸 | m2 | 416.24 | 31376.17 | 75.38 | 16.79 | [10 empty] | 分部分项工程量 | 装修工程-公共区 | 车站/地下车站/苏锦（地下三层） | 02建筑工程投资
6703 | 11302001084 | 灯带（槽） | 回光灯槽 1、2.0mm铝合金板立板，170mm宽 2、镀锌钢骨架制作及安装 3、平板计入吊顶 4、做法详见设计图纸 | m | 362.43 | 110490.41 | 304.86 | 294.94 | [10 empty] | 分部分项工程量 | 装修工程-公共区 | 车站/地下车站/苏锦（地下三层） | 02建筑工程投资
6704 | 11302001085 | 灯带（槽） | 回光灯槽 1、轨行区侧2.0mm铝合金板，展开270+150+130+50mm 2、镀锌钢骨架制作及安装 3、做法详见设计图纸 | m | 362.43 | 83358.9 | 230 | 230 | [10 empty] | 分部分项工程量 | 装修工程-公共区 | 车站/地下车站/苏锦（地下三层） | 02建筑工程投资
6705 | 11302001086 | 挡烟垂壁 | 1、6+1.52pvb+6mm厚防火夹胶钢化玻璃 2、吊顶天花下落高度500mm 3、防火板封堵至楼板底、防火油膏嵌缝 4、镀锌钢骨架 5、骨架表面磷化发黑处理 6、做法详见设计图纸 | m | 719.85 | 28794 | 40 | 38.58 | [10 empty] | 分部分项工程量 | 装修工程-公共区 | 车站/地下车站/苏锦（地下三层） | 02建筑工程投资
6706 | 11208001067 | 柱（梁）面装饰 | 自动扶梯洞口防烟封堵 1、深灰色无机矿物涂料喷涂 2、双层防火板封实（防火油膏嵌缝） 3、镀锌钢骨架 4、做法详见设计图纸 | m2 | 268.55 | 79697.58 | 296.77 | 296.77 | [10 empty] | 分部分项工程量 | 装修工程-公共区 | 车站/地下车站/苏锦（地下三层） | 02建筑工程投资
6707 | 11208001068 | 柱（梁）面装饰 | 挡烟垂壁端口侧封板 1、2.5mm铝合金板 2、做法详见设计图纸 | m2 | 395.14 | 18966.72 | 48 | 48 | [10 empty] | 分部分项工程量 | 装修工程-公共区 | 车站/地下车站/苏锦（地下三层） | 02建筑工程投资
6708 | 11208001069 | 柱（梁）面装饰 | 垂直电梯吊顶以上部分侧面封板 1、2.5mm白色铝板 2、镀锌钢骨架 3、金特板封堵 4、做法详见设计图纸 | m2 | 615.47 | 9022.79 | 14.66 | 14.08 | [10 empty] | 分部分项工程量 | 装修工程-公共区 | 车站/地下车站/苏锦（地下三层） | 02建筑工程投资
6709 | 11302001087 | 扶梯挡口 | 扶梯有机玻璃挡口 1、6mm厚白色有机玻璃挡口 2、做法详见设计图纸 | m2 | 318.3 | 1591.5 | 5 | 5 | [10 empty] | 分部分项工程量 | 装修工程-公共区 | 车站/地下车站/苏锦（地下三层） | 02建筑工程投资
6710 | 11304002028 | 检修孔 | 检修口 1、铝合金格栅面门式开启检修口 2、L型加固龙骨 3、UJ1转轴组件 4、做法详见设计图纸 | 个 | 44.11 | 441.1 | 10 | 5 | [10 empty] | 分部分项工程量 | 装修工程-公共区 | 车站/地下车站/苏锦（地下三层） | 02建筑工程投资
6711 | 11304002029 | 送风口、回风口 | 1、筒灯孔 | 个 | 40.83 | 2368.14 | 58 | 58 | [10 empty] | 分部分项工程量 | 装修工程-公共区 | 车站/地下车站/苏锦（地下三层） | 02建筑工程投资
6712 | 11407002030 | 天棚喷刷涂料 | 1、喷防潮底漆一遍，面层刷深灰色无机矿物涂料两遍 2、基层表面清理 3、按投影面积计算 | m2 | 27.59 | 40408.87 | 1464.62 | 1508.5 | [10 empty] | 分部分项工程量 | 装修工程-公共区 | 车站/地下车站/苏锦（地下三层） | 02建筑工程投资
6713 | 11407001038 | 墙面喷刷涂料 | 1、喷防潮底漆一遍，面层刷深灰色无机矿物涂料两遍 2、基层表面清理 | m2 | 21.79 | 5775 | 265.03 | 265.03 | [10 empty] | 分部分项工程量 | 装修工程-公共区 | 车站/地下车站/苏锦（地下三层） | 02建筑工程投资
6714 | 11407001039 | 柱面喷刷涂料 | 1、喷防潮底漆一遍，面层刷深灰色无机矿物涂料两遍 2、基层表面清理 | m2 | 21.79 | 3748.75 | 172.04 | 172.04 | [10 empty] | 分部分项工程量 | 装修工程-公共区 | 车站/地下车站/苏锦（地下三层） | 02建筑工程投资
6715 | 11503001061 | 金属扶手、栏杆、栏板 | 1、高200mm不锈钢防撞栏杆 2、φ50*2mm不锈钢圆管扶手 3、做法详见设计图纸 | m | 365.59 | 3399.99 | 9.3 | 9.3 | [10 empty] | 分部分项工程量 | 装修工程-公共区 | 车站/地下车站/苏锦（地下三层） | 02建筑工程投资
6716 | 11501011005 | 成品不锈钢休息座椅 | 1、成品不锈钢双排靠背座椅安装（纯安装，主材集中采购） 2、四个座椅为一排 3、详见用户需求书 | 组 | 636.04 | 1908.12 | 3 | 3 | [10 empty] | 分部分项工程量 | 装修工程-公共区 | 车站/地下车站/苏锦（地下三层） | 02建筑工程投资
6717 | 11102001113 | 石材楼地面 | 1、600*900*25mm花岗岩（石材及六面油性防护、专用背面界面剂（液体））（甲供） 2、石材专用粘结剂，水泥浆擦缝，石材酸洗打蜡 3、25mm厚干硬性水泥砂浆结合层 4、刷素水泥浆结合层一道 5、50mm厚C20细石混凝土找平层 6、刷素水泥浆结合层一道 7、成品保护 8、做法详见设计图纸 | m2 | 144.22 | 7297.53 | 50.6 | 58 | [10 empty] | 分部分项工程量 | 装修工程-公共区 | 车站/地下车站/苏锦（地下三层） | 02建筑工程投资
6718 | 11102001114 | 石材楼地面 | 1、提示/行进盲道石材300*300*25mm（石材及六面油性防护、专用背面界面剂（液体））（甲供） 2、石材专用粘结剂，水泥浆擦缝，石材酸洗打蜡 3、25mm厚干硬性水泥砂浆结合层 4、刷素水泥浆结合层一道 5、50mm厚C20细石混凝土找平层 6、刷素水泥浆结合层一道 7、成品保护 8、做法详见设计图纸 | m2 | 219.77 | 1061.49 | 4.83 | 7.83 | [10 empty] | 分部分项工程量 | 装修工程-公共区 | 车站/地下车站/苏锦（地下三层） | 02建筑工程投资
6719 | 11108001019 | 石材零星项目 | 1、楼梯石材地台，20mm花岗岩盖板、20mm花岗岩侧板（含三角区），含磨边（石材及六面油性防护、专用背面界面剂（液体））（甲供） 2、石材与角钢用专用干挂胶固定 3、镀锌钢骨架基层 4、成品保护 5、做法详见设计图纸 | m2 | 458.29 | 11626.82 | 25.37 | 25.37 | [10 empty] | 分部分项工程量 | 装修工程-公共区 | 车站/地下车站/苏锦（地下三层） | 02建筑工程投资
6720 | 11106001010 | 石材楼梯面层 | 1、30mm厚花岗岩楼梯踏板、含100mm宽花岗岩台阶提示带 2、20mm厚花岗岩楼梯踢面 3、水泥砂浆粘贴、φ12mm开孔φ10螺纹钢云石胶粘结 4、含磨边及开防滑槽，石材专用粘结剂，水泥浆擦缝，石材酸洗打蜡（石材及六面油性防护、专用背面界面剂（液体））（甲供） 5、成品保护 6、做法详见设计图纸 | m2 | 153.09 | 11164.85 | 72.93 | 72.96 | [10 empty] | 分部分项工程量 | 装修工程-公共区 | 车站/地下车站/苏锦（地下三层） | 02建筑工程投资
6721 | 11102001115 | 石材楼地面 | 1、休息平台上止步块300*300*25mm石材盲道（石材及六面油性防护、专用背面界面剂（液体））（甲供） 2、石材专用粘结剂，水泥浆擦缝，石材酸洗打蜡 3、水泥砂浆粘贴 4、成品保护 5、做法详见设计图纸 | m2 | 170.94 | 533.33 | 3.12 | 3.12 | [10 empty] | 分部分项工程量 | 装修工程-公共区 | 车站/地下车站/苏锦（地下三层） | 02建筑工程投资
6722 | 11105002031 | 石材踢脚线 | 砌块墙 1、外露100*20mm高花岗岩踢脚L型内导圆角（含阴角、阳角转角个数）（石材及六面油性防护、专用背面界面剂（液体））（甲供） 2、与地面铝型材连接、踢脚安装角码、膨胀螺栓等 3、踢脚连接件、热镀锌安装角码等 4、做法详见设计图纸 | m | 34.92 | 587.35 | 16.82 | 16.82 | [10 empty] | 分部分项工程量 | 装修工程-公共区 | 车站/地下车站/苏锦（地下三层） | 02建筑工程投资
6723 | 11207001111 | 墙面装饰板 | 砌块墙 1、2.5mm烤瓷铝板墙面，含各类暗门及门侧边，成品保护 2、12mm厚蜂窝板背衬板 3、100*50*5铝型材龙骨，表面氟碳烤漆 4、板凳形固定件、M12不锈钢螺栓、M16膨胀螺栓与墙体连接 5、3厚不锈钢墙板挂钩、M10不锈钢螺栓 6、做法详见设计图纸 | m2 | 857.08 | 130164.74 | 151.87 | 157.98 | [10 empty] | 分部分项工程量 | 装修工程-公共区 | 车站/地下车站/苏锦（地下三层） | 02建筑工程投资
6724 | 11302001088 | 吊顶天棚 | 1、2.0mm厚白色铝合金平板 2、M8钢吊杆,配M8螺母+弹簧垫圈 3、2厚不锈钢U型吊码、M6不锈钢螺栓连接 4、2厚不锈钢挂钩、铝合金M6.4抽芯铆钉 5、吊筋等表面磷化发黑处理 6、做法详见设计图纸 | m2 | 407.63 | 27188.92 | 66.7 | 66.7 | [10 empty] | 分部分项工程量 | 装修工程-公共区 | 车站/地下车站/苏锦（地下三层） | 02建筑工程投资
6725 | 11302001089 | 吊顶天棚 | 楼梯斜面 1、2.5mm厚白色铝合金平板 2、M8钢吊杆,配M8螺母+弹簧垫圈 3、2厚不锈钢U型吊码、M6不锈钢螺栓连接 4、2厚不锈钢挂钩、铝合金M6.4抽芯铆钉 5、吊筋等表面磷化发黑处理 6、做法详见设计图纸 | m2 | 413.66 | 17803.93 | 43.04 | 43.04 | [10 empty] | 分部分项工程量 | 装修工程-公共区 | 车站/地下车站/苏锦（地下三层） | 02建筑工程投资
6726 | 11302001090 | 柱（梁）面装饰 | 楼梯梁面 1、2.5mm厚铝合金平板 2、2厚不锈钢U型吊码、M6不锈钢螺栓连接 3、2厚不锈钢挂钩、铝合金M6.4抽芯铆钉 4、吊筋等表面磷化发黑处理 5、做法详见设计图纸 | m2 | 416.24 | 1331.97 | 3.2 | 3.2 | [10 empty] | 分部分项工程量 | 装修工程-公共区 | 车站/地下车站/苏锦（地下三层） | 02建筑工程投资
6727 | 11304002030 | 送风口、回风口 | 1、筒灯孔 | 个 | 40.83 | 489.96 | 12 | 12 | [10 empty] | 分部分项工程量 | 装修工程-公共区 | 车站/地下车站/苏锦（地下三层） | 02建筑工程投资
6728 | 11407002031 | 天棚喷刷涂料 | 1、喷防潮底漆一遍，面层刷深灰色无机矿物涂料两遍 2、基层表面清理 3、按投影面积计算 | m2 | 27.59 | 3130.09 | 113.45 | 113.45 | [10 empty] | 分部分项工程量 | 装修工程-公共区 | 车站/地下车站/苏锦（地下三层） | 02建筑工程投资
6729 | 11407001040 | 墙面喷刷涂料 | 1、喷防潮底漆一遍，面层刷深灰色无机矿物涂料两遍 2、基层表面清理 | m2 | 21.79 | 797.08 | 36.58 | 36.58 | [10 empty] | 分部分项工程量 | 装修工程-公共区 | 车站/地下车站/苏锦（地下三层） | 02建筑工程投资
6730 | 11503001062 | 金属扶手、栏杆、栏板 | 1、高950mm不锈钢楼梯栏杆 2、6+1.52pvb+6钢化夹胶透明玻璃栏板 3、φ50*2mm不锈钢圆管扶手，φ40*2mm不锈钢圆管扶手 4、70*10不锈钢立柱 5、增加盲文 6、做法详见设计图纸 | m | 1365.8 | 86619.04 | 63.42 | 63.42 | [10 empty] | 分部分项工程量 | 装修工程-公共区 | 车站/地下车站/苏锦（地下三层） | 02建筑工程投资
6731 | 11503001063 | 金属扶手、栏杆、栏板 | 1、分流栏杆H=975mm 2、φ50*1.2mm拉丝不锈钢圆管扶手及立杆 3、不锈钢成品法兰、φ42丝扣钢管 4、含预埋件等 5、增加盲文 6、做法详见设计图纸 | m | 617.59 | 2933.55 | 4.75 | 4.75 | [10 empty] | 分部分项工程量 | 装修工程-公共区 | 车站/地下车站/苏锦（地下三层） | 02建筑工程投资
6732 | 11102003012 | 块料楼地面 | 1、600*600米色地砖 2、30厚干硬性水泥砂浆结合层，面上撒素水泥 3、刷素水泥浆结合层一道 4、60mm厚C20细石混凝土找平层 5、刷素水泥浆结合层一道 6、成品保护 7、做法详见设计图纸 | m2 | 263.62 | 17955.16 | 68.11 | 68.11 | [10 empty] | 分部分项工程量 | 装修工程-公共区 | 车站/地下车站/苏锦（地下三层） | 02建筑工程投资
6733 | 11105003010 | 块料踢脚线 | 1、100mm高瓷砖踢脚 2、含切割.磨边 | m | 23.57 | 1363.05 | 57.83 | 57.83 | [10 empty] | 分部分项工程量 | 装修工程-公共区 | 车站/地下车站/苏锦（地下三层） | 02建筑工程投资
6734 | 11302001091 | 柱（梁）面装饰 | 1、镀锌方管固定顶面 2、10#膨胀螺栓 3、18mm防火板基层封实 4、做法详见设计图纸 | m2 | 267.87 | 29267.48 | 109.26 | 109.26 | [10 empty] | 分部分项工程量 | 装修工程-公共区 | 车站/地下车站/苏锦（地下三层） | 02建筑工程投资
6735 | 11208001070 | 柱（梁）面装饰 | 通道自动扶梯洞口防烟封堵 1、深灰色无机矿物涂料喷涂 2、双层防火板封实（防火油膏嵌缝） 3、镀锌钢骨架 4、做法详见设计图纸 | m2 | 268.55 | 7331.42 | 27.3 | 27.3 | [10 empty] | 分部分项工程量 | 装修工程-公共区 | 车站/地下车站/苏锦（地下三层） | 02建筑工程投资
6736 | 11407001041 | 墙面喷刷涂料 | 1、批腻子三遍，白色无机矿物涂料三遍 | m2 | 37.79 | 5187.81 | 137.28 | 137.28 | [10 empty] | 分部分项工程量 | 装修工程-公共区 | 车站/地下车站/苏锦（地下三层） | 02建筑工程投资
6737 | 11407002032 | 天棚喷刷涂料 | 1、批腻子三遍，白色无机矿物涂料三遍 | m2 | 38.57 | 2889.66 | 74.92 | 74.92 | [10 empty] | 分部分项工程量 | 装修工程-公共区 | 车站/地下车站/苏锦（地下三层） | 02建筑工程投资
6738 | 11615001016 | 地面检修人孔 | 1、地面检修孔800*800 2、不锈钢护角（密缝、焊接、打磨） 3、不锈钢边框，1.5mm厚不锈钢板护角 4、镀锌钢基础 5、做法详见设计图纸（不含面层） | 个 | 1628.58 | 6514.32 | 4 | 4 | [10 empty] | 分部分项工程量 | 装修工程-公共区 | 车站/地下车站/苏锦（地下三层） | 02建筑工程投资
6739 | 10501001005 | 卫生间回填基础 | 1、C20细石混凝土回填 | m3 | 768.08 | 16014.47 | 20.85 | 20.85 | [10 empty] | 分部分项工程量 | 装修工程-公共区 | 车站/地下车站/苏锦（地下三层） | 02建筑工程投资
6740 | 11102003013 | 块料楼地面 | 1、600*600mm仿大理石防滑地砖地面，白水泥擦缝 2、3mm厚1：2建筑胶水泥砂浆（或专用建筑胶）粘接层 3、1.5mm厚聚合物水泥基防水涂料，四周上翻300mm高 4、素水泥浆一道（用专用胶粘贴时无此道工序） 5、6mm厚1：0.5：2.5水泥石灰膏砂浆找平 6、8mm厚1：1：6水泥石膏打底扫毛或划出纹道 7、3mm厚外加剂专用砂浆抹基层界面剂一道甩毛（抹前先将墙体湿润） 8、聚合物水泥砂浆修补 9、成品保护 10、做法详见设计图纸 | m2 | 258.44 | 13136.51 | 50.83 | 50.82 | [10 empty] | 分部分项工程量 | 装修工程-公共区 | 车站/地下车站/苏锦（地下三层） | 02建筑工程投资
6741 | 11102001116 | 石材楼地面 | 门槛石 1、600*900*25mm花岗岩（石材及六面油性防护、专用背面界面剂（液体））（甲供） 2、石材专用粘结剂，水泥浆擦缝，石材酸洗打蜡 3、25mm厚干硬性水泥砂浆结合层 4、刷素水泥浆结合层一道 5、50mm厚C20细石混凝土找平层 6、刷素水泥浆结合层一道 7、成品保护 8、做法详见设计图纸 | m2 | 219.77 | 290.1 | 1.32 | 1.32 | [10 empty] | 分部分项工程量 | 装修工程-公共区 | 车站/地下车站/苏锦（地下三层） | 02建筑工程投资
6742 | 11105006001 | 金属踢脚线 | 砌块墙 1、100mm高2.5mm烤瓷铝板踢脚 2、12mm蜂窝板背衬板 3、100*50*5铝型材龙骨，表面氟碳烤漆 4、板凳形固定件、M12不锈钢螺栓、M16膨胀螺栓与墙体连接 5、3厚不锈钢墙板挂钩、M10不锈钢螺栓 6、做法详见设计图纸 | m | 76.89 | 1059.54 | 13.78 | 13.78 | [10 empty] | 分部分项工程量 | 装修工程-公共区 | 车站/地下车站/苏锦（地下三层） | 02建筑工程投资
6743 | 11204003016 | 块料墙面 | 墙面包管 1、300*600mm仿大理石墙砖，白水泥擦缝 2、成品墙砖干挂件 3、镀锌钢骨架 4、做法详见设计图纸 | m2 | 430.46 | 1859.59 | 4.32 | 4.32 | [10 empty] | 分部分项工程量 | 装修工程-公共区 | 车站/地下车站/苏锦（地下三层） | 02建筑工程投资
6744 | 11204003017 | 块料墙面 | 1、300*600mm仿大理石墙砖，白水泥擦缝 2、4mm厚1：2建筑胶水泥砂浆（内掺3%超密聚合物防水剂）粘接层 3、5mm厚1：2.5水泥砂浆内掺3%超密聚合物防水剂）找平 4、素水泥砂浆一道甩毛 5、聚合物水泥砂浆修补墙面 6、做法详见设计图纸 | m2 | 264.19 | 32035.68 | 121.26 | 126.26 | [10 empty] | 分部分项工程量 | 装修工程-公共区 | 车站/地下车站/苏锦（地下三层） | 02建筑工程投资
6745 | 11204003018 | 块料墙面 | 1、300*600mm仿大理石墙砖，白水泥擦缝（含检修暗门） 2、水泥纤维板基层 3、钢丝网 4、镀锌钢骨架 5、做法详见设计图纸 | m2 | 476.76 | 6197.88 | 13 | 12.984 | [10 empty] | 分部分项工程量 | 装修工程-公共区 | 车站/地下车站/苏锦（地下三层） | 02建筑工程投资
6746 | 11204001016 | 石材零星项目 | 1、水泥纤维板基层 2、20mm厚米色人造石搁板 3、磨边 | m2 | 249.55 | 324.42 | 1.3 | 1.3 | [10 empty] | 分部分项工程量 | 装修工程-公共区 | 车站/地下车站/苏锦（地下三层） | 02建筑工程投资
6747 | 11505010009 | 镜面玻璃 | 1、6mm厚银镜 2、18mm防火板背板 3、10mm宽不锈钢边框 4、20*40镀锌方管骨架 5、暗藏灯带 6、做法详见设计图纸 | m2 | 188.69 | 1264.22 | 6.7 | 6.7 | [10 empty] | 分部分项工程量 | 装修工程-公共区 | 车站/地下车站/苏锦（地下三层） | 02建筑工程投资
6748 | 11505010010 | 镜面玻璃 | 1、成品7度斜镜安装 | m2 | 136.19 | 91.25 | 0.67 | 0.67 | [10 empty] | 分部分项工程量 | 装修工程-公共区 | 车站/地下车站/苏锦（地下三层） | 02建筑工程投资
6749 | 11505010013 | 镜面玻璃 | 1、母婴室成品智能圆形镜子安装 2、暗藏灯槽 3、详见设计图纸 | m2 | 398.69 | 378.76 | 0.95 | 0.95 | [10 empty] | 分部分项工程量 | 装修工程-公共区 | 车站/地下车站/苏锦（地下三层） | 02建筑工程投资
6750 | 11207001112 | 墙面装饰板 | 1、2.5mm烤瓷铝板墙面，含各类暗门及门窗侧边、含踢脚线，成品保护 2、12mm厚蜂窝板背衬板 3、100*50*5铝型材龙骨，表面氟碳烤漆 4、板凳形固定件、M12不锈钢螺栓、M16膨胀螺栓与墙体连接 5、3厚不锈钢墙板挂钩、M10不锈钢螺栓 6、做法详见设计图纸 | m2 | 857.08 | 27075.16 | 31.59 | 38.61 | [10 empty] | 分部分项工程量 | 装修工程-公共区 | 车站/地下车站/苏锦（地下三层） | 02建筑工程投资
6751 | 11207001113 | 墙面装饰板 | 1、2.5mm烤瓷铝板墙面（丝网图案蜂窝铝板），含各类暗门及门窗侧边、含踢脚线，成品保护 2、12mm厚蜂窝板背衬板 3、100*50*5铝型材龙骨，表面氟碳烤漆 4、板凳形固定件、M12不锈钢螺栓、M16膨胀螺栓与墙体连接 5、3厚不锈钢墙板挂钩、M10不锈钢螺栓 6、做法详见设计图纸 | m2 | 857.11 | 4765.53 | 5.56 | 5.32 | [10 empty] | 分部分项工程量 | 装修工程-公共区 | 车站/地下车站/苏锦（地下三层） | 02建筑工程投资
6752 | 11207001114 | 墙面装饰板 | 1、不锈钢墙裙 2、墙裙板为24厚复合板：面板为2.0厚冷轧不锈钢板，芯板为20厚铝蜂窝芯，背板为2.0厚铝合金单板 3、双组份环氧结构胶粘接 4、做法详见设计图纸 | m2 | 1240.03 | 10862.66 | 8.76 | 9.216 | [10 empty] | 分部分项工程量 | 装修工程-公共区 | 车站/地下车站/苏锦（地下三层） | 02建筑工程投资
6753 | 10606012009 | 综合吊支架 | 1、吊顶转换支架及反支撑 2、镀锌钢骨架制作、安装 3、骨架表面磷化发黑处理 4、做法详见设计图纸 | t | 10480.38 | 7189.54 | 0.686 | 0.686 | [10 empty] | 分部分项工程量 | 装修工程-公共区 | 车站/地下车站/苏锦（地下三层） | 02建筑工程投资
6754 | 11302001092 | 吊顶天棚 | 1、600*600*1.0mm铝板吊顶 2、配套方板龙骨 3、φ8螺栓吊杆、双向吊点（中距<900～1200一个） 4、吊筋等表面磷化发黑处理 5、做法详见设计图纸 | m2 | 236.5 | 9930.64 | 41.99 | 40.68 | [10 empty] | 分部分项工程量 | 装修工程-公共区 | 车站/地下车站/苏锦（地下三层） | 02建筑工程投资
6755 | 11302001093 | 吊顶天棚 | 1、2.5mm厚铝合金平板 2、M8钢吊杆,配M8螺母+弹簧垫圈 3、2厚不锈钢U型吊码、M6不锈钢螺栓连接 4、2厚不锈钢挂钩、铝合金M6.4抽芯铆钉 5、吊筋等表面磷化发黑处理 6、做法详见设计图纸 | m2 | 416.24 | 4220.67 | 10.14 | 10.14 | [10 empty] | 分部分项工程量 | 装修工程-公共区 | 车站/地下车站/苏锦（地下三层） | 02建筑工程投资
6756 | 11302001094 | 灯带（槽） | 回光灯槽展宽650 1、2.5mm铝合金板 2、2厚不锈钢U型吊码、M6不锈钢螺栓连接、2厚不锈钢挂钩、铝合金M6.4抽芯铆钉 3、做法详见设计图纸 | m | 386.27 | 5284.17 | 13.68 | 13.1 | [10 empty] | 分部分项工程量 | 装修工程-公共区 | 车站/地下车站/苏锦（地下三层） | 02建筑工程投资
6757 | 11304002031 | 开灯孔 | 1、铝板面开灯孔 | 个 | 40.83 | 1265.73 | 31 | 31 | [10 empty] | 分部分项工程量 | 装修工程-公共区 | 车站/地下车站/苏锦（地下三层） | 02建筑工程投资
6758 | 11304002032 | 开风孔 | 1、铝板面开格式灯孔 | 个 | 40.83 | 244.98 | 6 | 6 | [10 empty] | 分部分项工程量 | 装修工程-公共区 | 车站/地下车站/苏锦（地下三层） | 02建筑工程投资
6759 | 11304002033 | 开风孔 | 1、铝板面开格式灯孔 2、1m按一个算 | 个 | 40.83 | 449.13 | 11 | 11 | [10 empty] | 分部分项工程量 | 装修工程-公共区 | 车站/地下车站/苏锦（地下三层） | 02建筑工程投资
6760 | 11407002033 | 天棚喷刷涂料 | 1、喷防潮底漆一遍，面层刷深灰色无机矿物涂料两遍 2、基层表面清理 | m2 | 27.59 | 1438.27 | 52.13 | 52.13 | [10 empty] | 分部分项工程量 | 装修工程-公共区 | 车站/地下车站/苏锦（地下三层） | 02建筑工程投资
6761 | 11407001042 | 墙面喷刷涂料 | 1、喷防潮底漆一遍，面层刷深灰色无机矿物涂料两遍 2、基层表面清理 | m2 | 21.79 | 2271.83 | 104.26 | 104.26 | [10 empty] | 分部分项工程量 | 装修工程-公共区 | 车站/地下车站/苏锦（地下三层） | 02建筑工程投资
6762 | 11501001005 | 活动家具 | 1、一体式洗漱台（纯安装，主材集中采购） 2、详见用户需求书 | 套 | 982.25 | 2946.75 | 3 | 3 | [10 empty] | 分部分项工程量 | 装修工程-公共区 | 车站/地下车站/苏锦（地下三层） | 02建筑工程投资
6763 | 11505001004 | 洗漱台下挂板 | 1、洗漱台下挂板，25厚不锈钢+铝蜂窝芯复合板 2、表面喷砂 3、螺栓及连接件 4、其他辅材 5、做法详见设计图纸及用户需求书 | m2 | 1072.3 | 3549.31 | 3.31 | 3.31 | [10 empty] | 分部分项工程量 | 装修工程-公共区 | 车站/地下车站/苏锦（地下三层） | 02建筑工程投资
6764 | 11210005017 | 成品隔断 | 1、不锈钢面层成品蜂窝板卫生间蹲位隔断(含五金) 2、做法详见设计图纸 | 间 | 11252.38 | 101271.42 | 9 | 9 | [10 empty] | 分部分项工程量 | 装修工程-公共区 | 车站/地下车站/苏锦（地下三层） | 02建筑工程投资
6765 | 11210005018 | 成品隔断 | 1、不锈钢面层成品蜂窝板卫生间小便斗隔断(含五金) 2、做法详见设计图纸 | 块 | 352.38 | 1057.14 | 3 | 3 | [10 empty] | 分部分项工程量 | 装修工程-公共区 | 车站/地下车站/苏锦（地下三层） | 02建筑工程投资
6766 | 11210005019 | 成品可折叠婴儿座椅 | 1、成品可折叠婴儿座椅（纯安装，主材集中采购） 2、详见用户需求书 | 套 | 86.76 | 86.76 | 1 | 1 | [10 empty] | 分部分项工程量 | 装修工程-公共区 | 车站/地下车站/苏锦（地下三层） | 02建筑工程投资
6767 | 11210005020 | 成品可折叠多功能台 | 1、成品可折叠多功能台（纯安装，主材集中采购） | 套 | 86.76 | 86.76 | 1 | 1 | [10 empty] | 分部分项工程量 | 装修工程-公共区 | 车站/地下车站/苏锦（地下三层） | 02建筑工程投资
6768 | 11210005021 | 成品多功能护理台 | 1、母婴室成品多功能护理台（纯安装，主材集中采购） 2、详见用户需求书 | 套 | 86.76 | 86.76 | 1 | 1 | [10 empty] | 分部分项工程量 | 装修工程-公共区 | 车站/地下车站/苏锦（地下三层） | 02建筑工程投资
6769 | 11210005022 | 挂墙式儿童座椅 | 1、母婴室挂墙式儿童座椅（纯安装，主材集中采购） 2、详见用户需求书 | 套 | 86.76 | 86.76 | 1 | 1 | [10 empty] | 分部分项工程量 | 装修工程-公共区 | 车站/地下车站/苏锦（地下三层） | 02建筑工程投资
6770 | 11210005023 | 边桌 | 1、母婴室边桌（纯安装，主材集中采购） 2、详见用户需求书 | 个 | 222.99 | 222.99 | 1 | 1 | [10 empty] | 分部分项工程量 | 装修工程-公共区 | 车站/地下车站/苏锦（地下三层） | 02建筑工程投资
6771 | 11210005024 | 哺乳专用椅 | 1、母婴室哺乳专用椅（纯安装，主材集中采购） 2、详见用户需求书 | 个 | 222.99 | 222.99 | 1 | 1 | [10 empty] | 分部分项工程量 | 装修工程-公共区 | 车站/地下车站/苏锦（地下三层） | 02建筑工程投资
6772 | 11505005013 | 卫生间扶手 | 1、残疾人台盆成品抗菌型安全扶手（纯安装，主材集中采购） 2、做法详见设计图纸 | 套 | 112.84 | 112.84 | 1 | 1 | [10 empty] | 分部分项工程量 | 装修工程-公共区 | 车站/地下车站/苏锦（地下三层） | 02建筑工程投资
6773 | 11505005014 | 卫生间扶手 | 1、残疾人座便器成品抗菌型安全扶手（立杆）（纯安装，主材集中采购） 2、做法详见设计图纸 | 套 | 112.84 | 112.84 | 1 | 1 | [10 empty] | 分部分项工程量 | 装修工程-公共区 | 车站/地下车站/苏锦（地下三层） | 02建筑工程投资
6774 | 11505005015 | 卫生间扶手 | 1、残疾人座便器成品抗菌型安全扶手（横杆）（纯安装，主材集中采购） 2、做法详见设计图纸 | 套 | 112.84 | 112.84 | 1 | 1 | [10 empty] | 分部分项工程量 | 装修工程-公共区 | 车站/地下车站/苏锦（地下三层） | 02建筑工程投资
6775 | 11505008009 | 卫生纸盒 | 1、不锈钢纸盅（纯安装，主材集中采购） 2、详见用户需求书 | 个 | 21.49 | 214.9 | 10 | 10 | [10 empty] | 分部分项工程量 | 装修工程-公共区 | 车站/地下车站/苏锦（地下三层） | 02建筑工程投资
6776 | 11505008010 | 纸篓 | 1、纸篓（纯安装，主材集中采购） 2、详见用户需求书 | 个 | 21.49 | 236.39 | 11 | 11 | [10 empty] | 分部分项工程量 | 装修工程-公共区 | 车站/地下车站/苏锦（地下三层） | 02建筑工程投资
6777 | 11505007005 | 挂衣钩 | 1、不锈钢挂衣钩（纯安装，主材集中采购） 2、详见用户需求书 | 副 | 107.44 | 1181.84 | 11 | 11 | [10 empty] | 分部分项工程量 | 装修工程-公共区 | 车站/地下车站/苏锦（地下三层） | 02建筑工程投资
6778 | 11207001115 | 暗门五金 | 检修暗门 1、不锈钢转轴 2、暗拉手 3、上下二处磁吸 | 组 | 275.95 | 3311.4 | 12 | 12 | [10 empty] | 分部分项工程量 | 装修工程-公共区 | 车站/地下车站/苏锦（地下三层） | 02建筑工程投资
6779 | 11508004002 | 金属标识 | 1、2.5mm厚烤瓷铝板丝印图案 2、做法详见设计图纸 | 个 | 409.19 | 818.38 | 2 | 2 | [10 empty] | 分部分项工程量 | 装修工程-公共区 | 车站/地下车站/苏锦（地下三层） | 02建筑工程投资
6780 | 10904004052 | 楼（地）面变形缝 | 1、自动扶梯处收缩槽 2、1.5mm成品不锈钢收缩槽 3、内嵌防水收缩胶条 4、做法详见设计图纸 | m | 28.4 | 79.52 | 2.8 | 2.8 | [10 empty] | 分部分项工程量 | 装修工程-公共区 | 车站/地下车站/苏锦（地下三层） | 02建筑工程投资
6781 | 10904002010 | 楼（地）面涂膜防水 | 1、墙后排水沟 2、20mm厚1:2.5水泥砂浆内掺3%防水粉 3、2.5mm厚JS复合防水涂料 4、做法详见设计图纸 | m2 | 74.35 | 6513.8 | 87.61 | 91.31 | [10 empty] | 分部分项工程量 | 装修工程-公共区 | 车站/地下车站/苏锦（地下三层） | 02建筑工程投资
6782 | 11101001005 | 水泥砂浆楼地面 | 人防门处 1、1:2.5mm防水砂浆找平，厚度H=100mm 2、2mm厚两层高聚物改性沥青防水涂料 | m2 | 140.08 | 3630.87 | 25.92 | 25.92 | [10 empty] | 分部分项工程量 | 装修工程-公共区 | 车站/地下车站/苏锦（地下三层） | 02建筑工程投资
6783 | 11102001117 | 石材楼地面 | 1、600*900*25mm花岗岩（石材及六面油性防护、专用背面界面剂（液体））（甲供） 2、石材专用粘结剂，水泥浆擦缝，石材酸洗打蜡 3、25mm厚干硬性水泥砂浆结合层 4、刷素水泥浆结合层一道 5、100mm厚C20细石混凝土找平层 6、刷素水泥浆结合层一道 7、成品保护 8、做法详见设计图纸 | m2 | 188.84 | 27421.46 | 145.21 | 142.63 | [10 empty] | 分部分项工程量 | 装修工程-公共区 | 车站/地下车站/苏锦（地下三层） | 02建筑工程投资
6784 | 11102001118 | 石材楼地面 | 1、600*900*25mm花岗岩（毛面）（石材及六面油性防护、专用背面界面剂（液体））（甲供） 2、石材专用粘结剂，水泥浆擦缝，石材酸洗打蜡 3、25mm厚干硬性水泥砂浆结合层 4、刷素水泥浆结合层一道 5、100mm厚C20细石混凝土找平层 6、刷素水泥浆结合层一道 7、成品保护 8、做法详见设计图纸 | m2 | 188.84 | 18980.31 | 100.51 | 106.04 | [10 empty] | 分部分项工程量 | 装修工程-公共区 | 车站/地下车站/苏锦（地下三层） | 02建筑工程投资
6785 | 11102001119 | 石材楼地面 | 1、提示/行进盲道石材300*300*25mm（石材及六面油性防护、专用背面界面剂（液体））（甲供） 2、石材专用粘结剂，水泥浆擦缝，石材酸洗打蜡 3、25mm厚干硬性水泥砂浆结合层 4、刷素水泥浆结合层一道 5、100mm厚C20细石混凝土找平层 6、刷素水泥浆结合层一道 7、成品保护 8、做法详见设计图纸 | m2 | 264.39 | 3262.57 | 12.34 | 12.33 | [10 empty] | 分部分项工程量 | 装修工程-公共区 | 车站/地下车站/苏锦（地下三层） | 02建筑工程投资
6786 | 11104003009 | 不锈钢盲道 | 1、不锈钢盲道凸起4mm 2、做法详见设计图纸 | m2 | 2244.51 | 1616.05 | 0.72 | 0.72 | [10 empty] | 分部分项工程量 | 装修工程-公共区 | 车站/地下车站/苏锦（地下三层） | 02建筑工程投资
6787 | 11108001020 | 截水沟盖板 | 1、300mm宽30mm花岗岩石材水沟盖板（石材开泄水孔）（石材及六面油性防护、专用背面界面剂（液体））（甲供） 2、L30*3不锈钢角钢边框 3、1：2.5水泥砂浆内掺3%防水粉 4、L50*100不锈钢连接角钢@600 5、成品保护 6、做法详见设计图纸 | m2 | 438 | 4033.98 | 9.21 | 9.2 | [10 empty] | 分部分项工程量 | 装修工程-公共区 | 车站/地下车站/苏锦（地下三层） | 02建筑工程投资
6788 | 11104003010 | 不锈钢盖板 | 人防门槛 1、600mm宽人防门槛3mm防滑不锈钢地面，成品保护 2、镀锌钢骨架基层制作及安装 3、做法详见设计图纸 | m2 | 1622.16 | 14404.78 | 8.88 | 9.6 | [10 empty] | 分部分项工程量 | 装修工程-公共区 | 车站/地下车站/苏锦（地下三层） | 02建筑工程投资
6789 | 11102001120 | 石材楼地面 | 垂直电梯门槛石 1、600*900*25mm花岗岩（石材及六面油性防护、专用背面界面剂（液体））（甲供） 2、石材专用粘结剂，水泥浆擦缝，石材酸洗打蜡 3、25mm厚干硬性水泥砂浆结合层 4、刷素水泥浆结合层一道 5、100mm厚C20细石混凝土找平层 6、刷素水泥浆结合层一道 7、热镀锌钢骨架制作安装及固定连接 8、3mm不锈钢角钢制作及安装 9、橡胶垫铺设 10、成品保护 11、做法详见设计图纸 | m2 | 431.32 | 405.44 | 0.94 | 0.94 | [10 empty] | 分部分项工程量 | 装修工程-公共区 | 车站/地下车站/苏锦（地下三层） | 02建筑工程投资
6790 | 11108001021 | 石材零星项目 | 1、楼梯石材地台，20mm花岗岩盖板、20mm花岗岩侧板（含三角区），含磨边（石材及六面油性防护、专用背面界面剂（液体））（甲供） 2、石材与角钢用专用干挂胶固定 3、镀锌钢骨架基层 4、成品保护 5、做法详见设计图纸 | m2 | 458.29 | 13423.31 | 29.29 | 28.93 | [10 empty] | 分部分项工程量 | 装修工程-公共区 | 车站/地下车站/苏锦（地下三层） | 02建筑工程投资
6791 | 11106001011 | 石材楼梯面层 | 1、30mm厚花岗岩楼梯踏板、含100mm宽花岗岩台阶提示带 2、20mm厚花岗岩楼梯踢面 3、水泥砂浆粘贴、φ12mm开孔φ10螺纹钢云石胶粘结 4、含磨边及开防滑槽，石材专用粘结剂，水泥浆擦缝，石材酸洗打蜡（石材及六面油性防护、专用背面界面剂（液体））（甲供） 5、成品保护 6、做法详见设计图纸 | m2 | 153.09 | 17345.1 | 113.3 | 202.78 | [10 empty] | 分部分项工程量 | 装修工程-公共区 | 车站/地下车站/苏锦（地下三层） | 02建筑工程投资
6792 | 11102001121 | 石材楼地面 | 1、休息平台上止步块300*300*25mm石材盲道（石材及六面油性防护、专用背面界面剂（液体））（甲供） 2、石材专用粘结剂，水泥浆擦缝，石材酸洗打蜡 3、水泥砂浆粘贴 4、成品保护 5、做法详见设计图纸 | m2 | 170.94 | 2266.66 | 13.26 | 13.32 | [10 empty] | 分部分项工程量 | 装修工程-公共区 | 车站/地下车站/苏锦（地下三层） | 02建筑工程投资
6793 | 11105002032 | 石材踢脚线 | 离壁沟 1、外露100*20mm高花岗岩踢脚L型内导圆角（含阴角、阳角转角个数）（石材及六面油性防护、专用背面界面剂（液体））（甲供） 2、8厚1：1水泥砂浆结合层 3、20～40厚1:3水泥砂浆打底 4、与地面铝型材连接、踢脚安装角码、膨胀螺栓等 5、做法详见设计图纸 | m | 19.82 | 2167.32 | 109.35 | 107.92 | [10 empty] | 分部分项工程量 | 装修工程-公共区 | 车站/地下车站/苏锦（地下三层） | 02建筑工程投资
6794 | 10904004053 | 墙面变形缝 | 1、墙面结构变形缝 | m | 51.76 | 1211.18 | 23.4 | 21.2 | [10 empty] | 分部分项工程量 | 装修工程-公共区 | 车站/地下车站/苏锦（地下三层） | 02建筑工程投资
6795 | 10808004021 | 金属门窗套 | 通道口门套 1、3mm烤瓷铝板门套 2、100*50*5铝型材龙骨、表面氟碳喷涂 3、3厚不锈钢墙板挂钩、M10不锈钢螺栓 4、做法详见设计图纸 | m2 | 881.83 | 10793.6 | 12.24 | 12.24 | [10 empty] | 分部分项工程量 | 装修工程-公共区 | 车站/地下车站/苏锦（地下三层） | 02建筑工程投资
6796 | 11207001116 | 墙面装饰板 | 离壁墙 1、2.5mm烤瓷铝板墙面，含各类暗门及门窗侧边，成品保护 2、12mm厚蜂窝板背衬板 3、100*50*5铝型材龙骨，表面氟碳烤漆 4、板凳形固定件、M12不锈钢螺栓、M16膨胀螺栓与墙体连接 5、3厚不锈钢墙板挂钩、M10不锈钢螺栓 6、做法详见设计图纸 | m2 | 857.08 | 238011.12 | 277.7 | 295.58 | [10 empty] | 分部分项工程量 | 装修工程-公共区 | 车站/地下车站/苏锦（地下三层） | 02建筑工程投资
6797 | 11207001117 | 暗门五金 | 消火栓暗门五金（单开不上锁型）H=2600 1、不锈钢转门轴 2、铝型材执手通长、L700*70*6不锈钢角钢通长 3、按压式不锈钢弹簧磁碰 4、做法详见设计图纸 不包含面层 | 组 | 437.44 | 2187.2 | 5 | 5 | [10 empty] | 分部分项工程量 | 装修工程-公共区 | 车站/地下车站/苏锦（地下三层） | 02建筑工程投资
6798 | 11207001118 | 暗门五金 | 设备箱暗门五金（单开上锁型）H=2600 1、不锈钢转门轴 2、铝型材执手通长、L700*70*6不锈钢角钢通长 3、不锈钢弹簧锁 4、三角锁 5、做法详见设计图纸 不包含面层 | 组 | 497.44 | 2487.2 | 5 | 5 | [10 empty] | 分部分项工程量 | 装修工程-公共区 | 车站/地下车站/苏锦（地下三层） | 02建筑工程投资
6799 | 11207001119 | 暗门五金 | 人防门暗门五金（单开上锁型）H=2600 1、与人防门钢质门框相连 2、不锈钢转门轴 3、铝型材执手通长、L700*70*6不锈钢角钢通长 4、不锈钢弹簧锁 5、三角锁 6、做法详见设计图纸 不包含面层 | 组 | 497.44 | 7959.04 | 16 | 16 | [10 empty] | 分部分项工程量 | 装修工程-公共区 | 车站/地下车站/苏锦（地下三层） | 02建筑工程投资
6800 | 11204001017 | 石材墙面 | 1、600*1200*25mm花岗岩干挂，含各类暗门（石材及六面油性防护）（甲供） 2、8#槽钢、60*60*6角钢等镀锌钢骨架基层 3、做法详见设计图纸 | m2 | 363.74 | 216909.07 | 596.33 | 601.59 | [10 empty] | 分部分项工程量 | 装修工程-公共区 | 车站/地下车站/苏锦（地下三层） | 02建筑工程投资
6801 | 11208001071 | 柱（梁）面装饰 | 楼梯与扶梯间封板 1、2.5mm拉丝不锈钢板，成品保护 2、60角钢支架、M12螺栓 3、做法详见设计图纸 | m2 | 1906.46 | 25603.76 | 13.43 | 13.43 | [10 empty] | 分部分项工程量 | 装修工程-公共区 | 车站/地下车站/苏锦（地下三层） | 02建筑工程投资
6802 | 11208001072 | 柱（梁）面装饰 | 墙面与扶梯间封板 1、2.5mm拉丝不锈钢板，成品保护 2、40*40镀锌方管 3、做法详见设计图纸 | m2 | 1906.46 | 18282.95 | 9.59 | 9.59 | [10 empty] | 分部分项工程量 | 装修工程-公共区 | 车站/地下车站/苏锦（地下三层） | 02建筑工程投资
6803 | 11208001073 | 墙面装饰板 | 出口梯段端口墙面广告灯箱背衬 1、2.5mm米白色铝板包饰（密拼），成品保护 2、60*60*5镀锌角钢基层 3、铝板肋骨 4、铝板镀锌干挂件 5、做法详见设计图纸 | m2 | 615.59 | 1692.87 | 2.75 | 2.75 | [10 empty] | 分部分项工程量 | 装修工程-公共区 | 车站/地下车站/苏锦（地下三层） | 02建筑工程投资
6804 | 11502001017 | 金属装饰线 | 1、50*50拉丝不锈钢方通 2、C型龙骨基层固定 | m | 95.05 | 1577.83 | 16.6 | 16.6 | [10 empty] | 分部分项工程量 | 装修工程-公共区 | 车站/地下车站/苏锦（地下三层） | 02建筑工程投资
6805 | 11302001095 | 吊顶天棚 | 通道口端口 1、3.0mm烤瓷铝板 2、M8钢吊杆,配M8螺母+弹簧垫圈 3、2厚不锈钢U型吊码、M6不锈钢螺栓连接 4、2厚不锈钢挂钩、铝合金M6.4抽芯铆钉 5、吊筋等表面磷化发黑处理 6、做法详见设计图纸 | m2 | 672.42 | 9575.26 | 14.24 | 15.58 | [10 empty] | 分部分项工程量 | 装修工程-公共区 | 车站/地下车站/苏锦（地下三层） | 02建筑工程投资
6806 | 11302001096 | 吊顶天棚 | 1、600*1200*1.5mm厚铝合金平板 2、M8钢吊杆,配M8螺母+弹簧垫圈 3、2厚不锈钢U型吊码、M6不锈钢螺栓连接 4、2厚不锈钢挂钩、铝合金M6.4抽芯铆钉 5、吊筋等表面磷化发黑处理 6、做法详见设计图纸 | m2 | 329.41 | 43436 | 131.86 | 132.76 | [10 empty] | 分部分项工程量 | 装修工程-公共区 | 车站/地下车站/苏锦（地下三层） | 02建筑工程投资
6807 | 11302001097 | 吊顶天棚 | 1、900*1200*1.5mm厚铝合金平板 2、M8钢吊杆,配M8螺母+弹簧垫圈 3、2厚不锈钢U型吊码、M6不锈钢螺栓连接 4、2厚不锈钢挂钩、铝合金M6.4抽芯铆钉 5、吊筋等表面磷化发黑处理 6、做法详见设计图纸 | m2 | 365.5 | 16666.8 | 45.6 | 54.28 | [10 empty] | 分部分项工程量 | 装修工程-公共区 | 车站/地下车站/苏锦（地下三层） | 02建筑工程投资
6808 | 11302002033 | 格栅吊顶 | 1、50*100*1.5mm@100铝合金方通 2、M8钢吊杆,配M8螺母+弹簧垫圈 3、不锈钢垫块 4、吊筋等表面磷化发黑处理 5、做法详见设计图纸 | m2 | 879.05 | 203315.47 | 231.29 | 234.24 | [10 empty] | 分部分项工程量 | 装修工程-公共区 | 车站/地下车站/苏锦（地下三层） | 02建筑工程投资
6809 | 11302001098 | 吊顶天棚 | 楼梯斜面 1、600*1200*1.5mm厚铝合金平板 2、M8钢吊杆,配M8螺母+弹簧垫圈 3、2厚不锈钢U型吊码、M6不锈钢螺栓连接 4、2厚不锈钢挂钩、铝合金M6.4抽芯铆钉 5、吊筋等表面磷化发黑处理 6、做法详见设计图纸 | m2 | 329.41 | 12560.4 | 38.13 | 38.13 | [10 empty] | 分部分项工程量 | 装修工程-公共区 | 车站/地下车站/苏锦（地下三层） | 02建筑工程投资
6810 | 11302001099 | 吊顶天棚 | 楼梯斜面 1、900*1200*1.5mm厚铝合金平板 2、M8钢吊杆,配M8螺母+弹簧垫圈 3、2厚不锈钢U型吊码、M6不锈钢螺栓连接 4、2厚不锈钢挂钩、铝合金M6.4抽芯铆钉 5、吊筋等表面磷化发黑处理 6、做法详见设计图纸 | m2 | 365.5 | 24583.53 | 67.26 | 67.26 | [10 empty] | 分部分项工程量 | 装修工程-公共区 | 车站/地下车站/苏锦（地下三层） | 02建筑工程投资
6811 | 11302002034 | 格栅吊顶 | 楼梯斜面 1、50*100*1.5mm@100铝合金方通 2、M8钢吊杆,配M8螺母+弹簧垫圈 3、不锈钢垫块 4、吊筋等表面磷化发黑处理 5、做法详见设计图纸 | m2 | 879.05 | 66623.2 | 75.79 | 75.79 | [10 empty] | 分部分项工程量 | 装修工程-公共区 | 车站/地下车站/苏锦（地下三层） | 02建筑工程投资
6812 | 11208001074 | 柱（梁）面装饰 | 楼梯底部及侧边 1、1.5mm白色铝板 2、做法详见设计图纸 | m2 | 314.59 | 9437.7 | 30 | 30 | [10 empty] | 分部分项工程量 | 装修工程-公共区 | 车站/地下车站/苏锦（地下三层） | 02建筑工程投资
6813 | 11302001100 | 吊顶天棚 | 1、2.5mm铝合金平板面层 2、60*60*5镀锌角钢钢骨架、M8钢吊杆,配M8螺母+弹簧垫圈 3、铝板肋骨 4、铝板镀锌干挂件 5、吊筋等表面磷化发黑处理 6、做法详见设计图纸 | m2 | 416.24 | 1386.08 | 3.33 | 3.33 | [10 empty] | 分部分项工程量 | 装修工程-公共区 | 车站/地下车站/苏锦（地下三层） | 02建筑工程投资
6814 | 11208001075 | 柱（梁）面装饰 | 吊顶上方防火封堵 1、防火板封堵至楼板底、防火油膏嵌缝 2、镀锌钢骨架 3、龙骨、吊筋等表面磷化发黑处理 4、做法详见设计图纸 | m2 | 240.97 | 7795.38 | 32.35 | 32.35 | [10 empty] | 分部分项工程量 | 装修工程-公共区 | 车站/地下车站/苏锦（地下三层） | 02建筑工程投资
6815 | 11407002034 | 天棚喷刷涂料 | 1、喷防潮底漆一遍，面层刷深灰色无机矿物涂料两遍 2、基层表面清理 3、按投影面积计算 | m2 | 27.59 | 18304.59 | 663.45 | 673.52 | [10 empty] | 分部分项工程量 | 装修工程-公共区 | 车站/地下车站/苏锦（地下三层） | 02建筑工程投资
6816 | 11407001043 | 墙面喷刷涂料 | 1、喷防潮底漆一遍，面层刷深灰色无机矿物涂料两遍 2、基层表面清理 | m2 | 21.79 | 4734.31 | 217.27 | 243.756 | [10 empty] | 分部分项工程量 | 装修工程-公共区 | 车站/地下车站/苏锦（地下三层） | 02建筑工程投资
6817 | 11615001017 | 地面检修人孔 | 1、地面检修孔800*800 2、20*30*3不锈钢角钢，27*27*3不锈钢角钢，33*33*3不锈钢角钢，2mm缝隙 3、40*40*4镀锌角钢满焊连接，30*30*3不锈钢角钢，3mm厚镀锌花纹钢板 4、不锈钢拉手整套倒小圆角 5、做法详见设计图纸（不含面层） | 个 | 1628.58 | 6514.32 | 4 | 4 | [10 empty] | 分部分项工程量 | 装修工程-公共区 | 车站/地下车站/苏锦（地下三层） | 02建筑工程投资
6818 | 11503001064 | 金属扶手、栏杆、栏板 | 1、高1100mm不锈钢楼梯栏杆 2、6+1.52pvb+6钢化夹胶透明玻璃栏板 3、φ50*2mm不锈钢圆管扶手，φ40*2mm不锈钢圆管扶手 4、70*10不锈钢立柱 5、增加盲文 6、做法详见设计图纸 | m | 1365.8 | 100249.72 | 73.4 | 89.36 | [10 empty] | 分部分项工程量 | 装修工程-公共区 | 车站/地下车站/苏锦（地下三层） | 02建筑工程投资
6819 | 11503001065 | 金属扶手、栏杆、栏板 | 1、不锈钢靠墙扶手 2、φ50*2mm不锈钢圆管扶手，φ40*2mm不锈钢圆管扶手 3、不锈钢连接件，不锈钢法兰等 4、增加盲文 5、做法详见设计图纸 | m | 596.59 | 44147.66 | 74 | 89.36 | [10 empty] | 分部分项工程量 | 装修工程-公共区 | 车站/地下车站/苏锦（地下三层） | 02建筑工程投资
6820 | 11503001066 | 金属扶手、栏杆、栏板 | 1、分流栏杆H=975mm 2、φ50*1.2mm拉丝不锈钢圆管扶手及立杆 3、不锈钢成品法兰、φ42丝扣钢管 4、含预埋件等 5、增加盲文 6、做法详见设计图纸 | m | 617.59 | 15130.96 | 24.5 | 24.5 | [10 empty] | 分部分项工程量 | 装修工程-公共区 | 车站/地下车站/苏锦（地下三层） | 02建筑工程投资
6821 | 10603002005 | 空腹钢柱 | 1、空腹柱Q235B，单根1T以内制作、安装 2、sa2.5级喷砂除锈，环氧富锌底漆两遍，厚度大于70μm，环氧云铁中间漆一遍大于30μm 3、刷薄涂型防火涂料，厚度不超过3mm，耐火时间为2.5h 4、氟碳漆两遍，厚度大于80μmm，罩光漆一遍大于10μmm 5、场外运输距离自行考虑 | t | 18280.7 | 28134 | 1.539 | 1.5396 | [10 empty] | 分部分项工程量 | 装修工程-公共区 | 车站/地下车站/苏锦（地下三层） | 02建筑工程投资
6822 | 10604001005 | 钢梁 | 1、钢梁Q235B，单根1T以内制作、安装 2、sa2.5级喷砂除锈，环氧富锌底漆两遍，厚度大于70μm，环氧云铁中间漆一遍大于30μm 3、刷薄涂型防火涂料，厚度不超过2.5mm，耐火时间为1.5h 4、氟碳漆两遍，厚度大于80μmm，罩光漆一遍大于10μmm 5、场外运输距离自行考虑 | t | 15277.97 | 34680.99 | 2.27 | 2.1302 | [10 empty] | 分部分项工程量 | 装修工程-公共区 | 车站/地下车站/苏锦（地下三层） | 02建筑工程投资
6823 | 10516002009 | 预埋铁件 | 1、HRB400钢筋与钢板焊接 2、镀锌防锈处理 3、做法详见设计图纸 | t | 12457.61 | 2840.34 | 0.228 | 0.228 | [10 empty] | 分部分项工程量 | 装修工程-公共区 | 车站/地下车站/苏锦（地下三层） | 02建筑工程投资
6824 | 11101003005 | 混凝土楼地面 | 冷却塔、膨胀水箱 1、100mm厚C25混凝土面层 | m2 | 93.45 | 2312.89 | 24.75 | 37 | [10 empty] | 分部分项工程量 | 装修工程-公共区 | 车站/地下车站/苏锦（地下三层） | 02建筑工程投资
6825 | 10507001005 | 散水、坡道 | 1、附属建筑暗埋式混凝土散水 2、60厚C20细石混凝土面层，撒1:1水泥砂子压实赶光 3、150厚3:7灰土垫层 4、素土夯实，向外坡3~5% 5、做法详见 图集《02J003室外工程》第六页散水做法6 | m2 | 99.94 | 9609.23 | 96.15 | 96.15 | [10 empty] | 分部分项工程量 | 装修工程-公共区 | 车站/地下车站/苏锦（地下三层） | 02建筑工程投资
6826 | 10516002010 | 预埋铁件 | 1、接地钢板制作安装 | t | 12457.61 | 7698.8 | 0.618 | 0.618 | [10 empty] | 分部分项工程量 | 装修工程-公共区 | 车站/地下车站/苏锦（地下三层） | 02建筑工程投资
6827 | 10803001025 | 金属卷帘（闸）门 | 1、不锈钢格栅式管理卷帘门 JM4530 2、不锈钢导轨、卷帘箱箱体等配套 3、做法详见设计图纸和技术规格书 | 樘 | 12712.76 | 38138.28 | 3 | 3 | [10 empty] | 分部分项工程量 | 装修工程-公共区 | 车站/地下车站/苏锦（地下三层） | 02建筑工程投资
6828 | 10805005005 | 无框玻璃门 | 地弹门 1、出入口12mm钢化玻璃地弹簧门 1200*2100 2、含五金件 3、做法详见设计图纸 | 樘 | 1175.72 | 5878.6 | 5 | 5 | [10 empty] | 分部分项工程量 | 装修工程-公共区 | 车站/地下车站/苏锦（地下三层） | 02建筑工程投资
6829 | 10802001013 | 金属（塑钢）门 | 地弹门 1、出入口12mm钢化玻璃地弹簧门 1500*2100 2、含五金件 3、做法详见设计图纸 | 樘 | 1290.92 | 3872.76 | 3 | 3 | [10 empty] | 分部分项工程量 | 装修工程-公共区 | 车站/地下车站/苏锦（地下三层） | 02建筑工程投资
6830 | 10807001002 | 金属（塑钢、断桥）窗 | 1、金属玻璃窗C1209 | m2 | 502.86 | 543.09 | 1.08 | 1.08 | [10 empty] | 分部分项工程量 | 装修工程-公共区 | 车站/地下车站/苏锦（地下三层） | 02建筑工程投资
6831 | 10807001003 | 金属（塑钢、断桥）窗 | 1、6LOW-E+12A+6钢化中空玻璃 2、铝合金型材，室外部分氟碳喷涂，室内部分粉末喷涂，不可视部分阳极氧化 3、EPDM胶条等辅材 4、具体做法详见图纸 | m2 | 812.14 | 28595.45 | 35.21 | 35.21 | [10 empty] | 分部分项工程量 | 装修工程-公共区 | 车站/地下车站/苏锦（地下三层） | 02建筑工程投资
6832 | 10807002001 | 金属防火窗 | 1、甲级防火玻璃，玻璃厚度35mm，耐火极限不低于1.5个小时 2、铝合金型材，室外部分氟碳喷涂，室内部分粉末喷涂，不可视部分阳极氧化 3、EPDM胶条等辅材 4、具体做法详见图纸 | m2 | 5354.31 | 219151.91 | 40.93 | 40.93 | [10 empty] | 分部分项工程量 | 装修工程-公共区 | 车站/地下车站/苏锦（地下三层） | 02建筑工程投资
6833 | 10807003009 | 金属格栅窗 | 1、成品铝合金通风消声防雨百叶 2、铝型材表面氟碳喷涂 3、做法详见设计图纸和技术规格书 | m2 | 520.4 | 44395.32 | 85.31 | 0 | [10 empty] | 分部分项工程量 | 装修工程-公共区 | 车站/地下车站/苏锦（地下三层） | 02建筑工程投资
6834 | 10807003010 | 金属格栅窗 | 1、成品弧形铝合金通风消声防雨百叶 2、铝型材表面氟碳喷涂 3、做法详见设计图纸和技术规格书 | m2 | 520.4 | 10610.96 | 20.39 | 38.5695 | [10 empty] | 分部分项工程量 | 装修工程-公共区 | 车站/地下车站/苏锦（地下三层） | 02建筑工程投资
6835 | 10808004022 | 金属门窗套 | 1、2.0mm厚拉丝不锈钢电梯门套 2、镀锌型钢骨架 3、做法详见设计图纸 | m2 | 1373.56 | 20768.23 | 15.12 | 15.12 | [10 empty] | 分部分项工程量 | 装修工程-公共区 | 车站/地下车站/苏锦（地下三层） | 02建筑工程投资
6836 | 10902002005 | 屋面涂膜防水 | 1、20厚1:3水泥砂浆2%找坡 2、刷3mm厚聚氨酯防水涂料 3、做法详见设计图纸 | m2 | 151.95 | 113906.28 | 749.63 | 757 | [10 empty] | 分部分项工程量 | 装修工程-公共区 | 车站/地下车站/苏锦（地下三层） | 02建筑工程投资
6837 | 31001006005 | 屋面排水管 | 1、无障碍电梯顶 2、De50 灰色PVC落水管 3、含PVC水斗等其他配件 4、做法详见设计图纸 | m | 24.33 | 2619.12 | 107.65 | 107.65 | [10 empty] | 分部分项工程量 | 装修工程-公共区 | 车站/地下车站/苏锦（地下三层） | 02建筑工程投资
6838 | 10904004054 | 楼（地）面变形缝 | 1、自动扶梯处收缩槽 2、1.5mm成品不锈钢收缩槽 3、内嵌防水收缩胶条 4、做法详见设计图纸 | m | 28.4 | 102.24 | 3.6 | 3.6 | [10 empty] | 分部分项工程量 | 装修工程-公共区 | 车站/地下车站/苏锦（地下三层） | 02建筑工程投资
6839 | 11102001122 | 石材楼地面 | 出入口 1、25mm白麻火烧面花岗岩，石板正、背面及四周边满涂防污剂，灌稀水泥浆擦缝（石材及六面油性防护、专用背面界面剂（液体）甲供） 2、石材专用粘结剂 3、25mm厚干硬性水泥砂浆结合层 4、50mm厚C20细石混凝土找平层 5、成品保护 6、做法详见设计图纸 | m2 | 144.22 | 9913.68 | 68.74 | 68.74 | [10 empty] | 分部分项工程量 | 装修工程-公共区 | 车站/地下车站/苏锦（地下三层） | 02建筑工程投资
6840 | 11102001123 | 石材楼地面 | 无障碍电梯、安全出口 1、30mm深灰麻火烧面花岗岩，石板正、背面及四周边满涂防污剂，灌稀水泥浆擦缝（石材及六面油性防护、专用背面界面剂（液体）甲供） 2、石材专用粘结剂 3、25mm厚干硬性水泥砂浆结合层 4、50mm厚C20细石混凝土找平层 5、成品保护 6、做法详见设计图纸 | m2 | 144.22 | 657.64 | 4.56 | 4.56 | [10 empty] | 分部分项工程量 | 装修工程-公共区 | 车站/地下车站/苏锦（地下三层） | 02建筑工程投资
6841 | 11102001124 | 石材楼地面 | 盲道 1、300*300*25mm深灰麻盲道行步/提示块，石板正、背面及四周边满涂防污剂，灌稀水泥浆擦缝（石材及六面油性防护、专用背面界面剂（液体）甲供） 2、石材专用粘结剂 3、25mm厚干硬性水泥砂浆结合层 4、50mm厚C20细石混凝土找平层 5、成品保护 6、做法详见设计图纸 | m2 | 219.77 | 2127.37 | 9.68 | 9.68 | [10 empty] | 分部分项工程量 | 装修工程-公共区 | 车站/地下车站/苏锦（地下三层） | 02建筑工程投资
6842 | 11107001005 | 石材台阶面 | 1、30mm厚深灰麻花岗岩，灌稀水泥浆擦缝（石材及六面油性防护、专用背面界面剂（液体）甲供） 2、20mm厚深灰麻花岗岩踢面 3、30厚干硬性水泥砂浆粘结层，上撒素水泥 4、素水泥浆一道（内掺建筑胶） 5、含磨边及开防滑槽 6、成品保护 7、做法详见设计图纸 | m2 | 175.4 | 4884.89 | 27.85 | 27.85 | [10 empty] | 分部分项工程量 | 装修工程-公共区 | 车站/地下车站/苏锦（地下三层） | 02建筑工程投资
6843 | 11102001125 | 石材楼地面 | 无障碍坡道地面 1、25mm厚深灰麻火烧面花岗岩，石板正、背面及四周边满涂防污剂，灌稀水泥浆擦缝（石材及六面油性防护、专用背面界面剂（液体）甲供） 2、面拉10*2凹槽@60mm 3、30厚干硬性水泥砂浆粘结层，上撒素水泥 4、素水泥浆一道（内掺建筑胶） 5、成品保护 6、做法详见设计图纸 | m2 | 170.94 | 2505.98 | 14.66 | 14.66 | [10 empty] | 分部分项工程量 | 装修工程-公共区 | 车站/地下车站/苏锦（地下三层） | 02建筑工程投资
6844 | 11102001126 | 石材楼地面 | 行李坡道地面 1、25mm厚白麻火烧面花岗岩，石板正、背面及四周边满涂防污剂，灌稀水泥浆擦缝（石材及六面油性防护、专用背面界面剂（液体）甲供） 2、面拉凹槽 3、30厚干硬性水泥砂浆粘结层，上撒素水泥 4、素水泥浆一道（内掺建筑胶） 5、成品保护 6、做法详见设计图纸 | m2 | 170.94 | 109.4 | 0.64 | 0.64 | [10 empty] | 分部分项工程量 | 装修工程-公共区 | 车站/地下车站/苏锦（地下三层） | 02建筑工程投资
6845 | 11102001127 | 石材楼地面 | 垂直电梯门槛石 1、600*900*25mm花岗岩（石材及六面油性防护、专用背面界面剂（液体））（甲供） 2、石材专用粘结剂，水泥浆擦缝，石材酸洗打蜡 3、25mm厚干硬性水泥砂浆结合层 4、刷素水泥浆结合层一道 5、100mm厚C20细石混凝土找平层 6、刷素水泥浆结合层一道 7、热镀锌钢骨架制作安装及固定连接 8、3mm不锈钢角钢制作及安装 9、橡胶垫铺设 10、成品保护 11、做法详见设计图纸 | m2 | 431.75 | 323.81 | 0.75 | 0.75 | [10 empty] | 分部分项工程量 | 装修工程-公共区 | 车站/地下车站/苏锦（地下三层） | 02建筑工程投资
6846 | 40201022005 | 排水沟、截水沟 | 1、地面排水沟 2、20mm厚1:2、5水泥砂浆内参3%防水粉 3、做法参见07J306 P23-2 | m | 28.29 | 1013.91 | 35.84 | 35.84 | [10 empty] | 分部分项工程量 | 装修工程-公共区 | 车站/地下车站/苏锦（地下三层） | 02建筑工程投资
6847 | 11204001018 | 石材墙面 | 1、冷却塔、膨胀水箱20mm厚灰麻光面花岗岩湿贴，石板正、背面及四周边满涂防污剂（石材及六面油性防护、专用背面界面剂（液体），甲供） 2、含磨边开槽 3、详见设计图纸 | m2 | 185.12 | 2665.73 | 14.4 | 14.4 | [10 empty] | 分部分项工程量 | 装修工程-公共区 | 车站/地下车站/苏锦（地下三层） | 02建筑工程投资
6848 | 11209001011 | 玻璃幕墙 | 1、8+1.52pvb+8mm钢化夹胶玻璃幕墙（主体钢结构另计） 2、U型镀锌槽上下口固定 3、含泡沫条、密封胶填缝等辅材 4、做法详见设计图纸 | m2 | 760.59 | 13325.54 | 17.52 | 19.71 | [10 empty] | 分部分项工程量 | 装修工程-公共区 | 车站/地下车站/苏锦（地下三层） | 02建筑工程投资
6849 | 11208001076 | 带骨架幕墙 | 1、3mm厚氟碳喷涂铝板（含弧形收口） 2、颜色根据设计要求 3、含连接件、泡沫条、密封胶填缝等辅材 4、镀锌钢骨架基础（主体钢结构另计） 5、做法详见设计图纸 | m2 | 554.91 | 21119.87 | 38.06 | 38.06 | [10 empty] | 分部分项工程量 | 装修工程-公共区 | 车站/地下车站/苏锦（地下三层） | 02建筑工程投资
6850 | 11207001120 | 暗门五金 | 无障碍电梯检修暗门五金（单开上锁型）H=2100 1、不锈钢转门轴 2、铝型材执手通长、L700*70*6不锈钢角钢通长 3、不锈钢弹簧锁 4、三角锁 5、做法详见设计图纸 不包含面层 | 组 | 497.44 | 497.44 | 1 | 1 | [10 empty] | 分部分项工程量 | 装修工程-公共区 | 车站/地下车站/苏锦（地下三层） | 02建筑工程投资
6851 | 11208001077 | 带骨架幕墙 | 1、安全出入口玻璃幕墙钢管外包2.5mm厚氟碳铝板 2、做法详见设计图纸 | m2 | 530.12 | 23176.85 | 43.72 | 43.72 | [10 empty] | 分部分项工程量 | 装修工程-公共区 | 车站/地下车站/苏锦（地下三层） | 02建筑工程投资
6852 | 11209001012 | 带骨架幕墙 | 1、冷却塔、膨胀水箱铝合金方通格栅幕墙 2、100*40*2mm氟碳喷涂铝合金方通，标准间距150mm 3、钢结构另计 4、含埋件、不锈钢连接件、螺栓等辅材 5、含检修暗门及五金组 6、做法详见设计图纸 | m2 | 2141.16 | 114744.76 | 53.59 | 67.85 | [10 empty] | 分部分项工程量 | 装修工程-公共区 | 车站/地下车站/苏锦（地下三层） | 02建筑工程投资
6853 | 11204001019 | 石材墙面 | 1、墙面25mm厚灰麻光面花岗岩干挂，石板正、背面及四周边满涂防污剂（石材及六面油性防护甲供） 2、镀锌钢骨架基层，镀锌挂件 3、做法详见设计图纸 | m2 | 363.74 | 717320.74 | 1972.07 | 1958.3402 | [10 empty] | 分部分项工程量 | 装修工程-公共区 | 车站/地下车站/苏锦（地下三层） | 02建筑工程投资
6854 | 11209001013 | 带骨架幕墙 | 隐框玻璃幕墙 1、6Low-E+12A+6钢化中空玻璃，局部弧形，含开启扇 2、断桥隔热铝合金型材，室外部分氟碳喷涂，室内部分粉末喷涂，不可视部分阳极氧化 3、含开启扇五金，EPDM胶条等辅材 4、防火隔离 5、热镀锌预埋件 6、具体做法详见图纸 | m2 | 951.18 | 377199.94 | 396.56 | 462.46 | [10 empty] | 分部分项工程量 | 装修工程-公共区 | 车站/地下车站/苏锦（地下三层） | 02建筑工程投资
6855 | 11302001101 | 吊顶天棚 | 1、900*1200*1.5mm厚铝合金平板 2、M8钢吊杆,配M8螺母+弹簧垫圈 3、2厚不锈钢U型吊码、M6不锈钢螺栓连接 4、2厚不锈钢挂钩、铝合金M6.4抽芯铆钉 5、吊筋等表面磷化发黑处理 6、做法详见设计图纸 | m2 | 365.5 | 14554.21 | 39.82 | 39.82 | [10 empty] | 分部分项工程量 | 装修工程-公共区 | 车站/地下车站/苏锦（地下三层） | 02建筑工程投资
6856 | 11302002035 | 格栅吊顶 | 1、50*100*1.5mm@100铝合金方通 2、M8钢吊杆,配M8螺母+弹簧垫圈 3、不锈钢垫块 4、吊筋等表面磷化发黑处理 5、做法详见设计图纸 | m2 | 879.05 | 42721.83 | 48.6 | 48.6 | [10 empty] | 分部分项工程量 | 装修工程-公共区 | 车站/地下车站/苏锦（地下三层） | 02建筑工程投资
6857 | 11302001102 | 钢格栅 | 1、低风亭成品钢格栅，含钢格栅上满铺不锈钢钢丝网 2、成品316不锈钢格栅-5*32孔径50*50，316不锈钢方钢梁骨架，表面氟碳喷涂(视周围环境可外喷绿色涂料) 3、316不锈钢角钢，表面氟碳喷涂(视周围环境可外喷绿色涂料) 4、含检修盖板五金组 5、做法详见设计图纸 | m2 | 2230.91 | 72995.38 | 32.72 | 0 | [10 empty] | 分部分项工程量 | 装修工程-公共区 | 车站/地下车站/苏锦（地下三层） | 02建筑工程投资
6858 | 11407002035 | 天棚喷刷涂料 | 1、喷防潮底漆一遍，面层刷深灰色无机矿物涂料两遍 2、基层表面清理 3、按投影面积计算 | m2 | 27.59 | 2439.51 | 88.42 | 88.42 | [10 empty] | 分部分项工程量 | 装修工程-公共区 | 车站/地下车站/苏锦（地下三层） | 02建筑工程投资
6859 | 11407001044 | 墙面喷刷涂料 | 1、喷防潮底漆一遍，面层刷深灰色无机矿物涂料两遍 2、基层表面清理 | m2 | 21.79 | 665.68 | 30.55 | 30.55 | [10 empty] | 分部分项工程量 | 装修工程-公共区 | 车站/地下车站/苏锦（地下三层） | 02建筑工程投资
6860 | 11407001049 | 墙面喷刷涂料 | 1、外墙仿石涂料 2、基层表面清理 3、具体详见设计图纸及用户需求书 | m2 | 50.43 | 12397.21 | 245.83 | 245.83 | [10 empty] | 分部分项工程量 | 装修工程-公共区 | 车站/地下车站/苏锦（地下三层） | 02建筑工程投资
6861 | 11407001047 | 墙面喷刷涂料 | 1、4号线既有风亭外墙采用原颜色仿石涂料修补 2、基层表面清理 3、具体详见设计图纸及用户需求书 | m2 | 50.43 | 5075.78 | 100.65 | 100.65 | [10 empty] | 分部分项工程量 | 装修工程-公共区 | 车站/地下车站/苏锦（地下三层） | 02建筑工程投资
6862 | 11506003005 | 玻璃雨篷 | 1、8+1.52pvb+8钢化夹胶玻璃雨篷 2、80*80*10方钢、φ40*3圆管，表面氟碳喷涂 3、250系列不锈钢驳接爪组件 4、含埋件制安、耐候胶等辅材 5、做法详见设计图纸 | m2 | 936.82 | 42222.48 | 45.07 | 45.07 | [10 empty] | 分部分项工程量 | 装修工程-公共区 | 车站/地下车站/苏锦（地下三层） | 02建筑工程投资
6863 | 11503001067 | 金属扶手、栏杆、栏板 | 1、出入口平台及台阶不锈钢扶手 H=1100mm 2、φ50*2mm拉丝不锈钢圆管高位扶手及立杆，φ40*2mm拉丝不锈钢圆管低位扶手及横杆，φ23拉丝不锈钢圆管栏板竖撑 3、含镀锌埋板、不锈钢套管及盖板等 4、增加盲文 5、做法详见设计图纸 | m | 617.59 | 9473.83 | 15.34 | 15.34 | [10 empty] | 分部分项工程量 | 装修工程-公共区 | 车站/地下车站/苏锦（地下三层） | 02建筑工程投资
6864 | 11503001068 | 金属扶手、栏杆、栏板 | 1、轮椅坡道不锈钢扶手 H=900mm 2、φ50*2mm拉丝不锈钢圆管高位扶手及立杆，φ40*2mm拉丝不锈钢圆管低位扶手及横杆 3、含镀锌埋板、不锈钢套管及盖板等 4、增加盲文 5、做法详见设计图纸 | m | 617.59 | 11240.14 | 18.2 | 18.2 | [10 empty] | 分部分项工程量 | 装修工程-公共区 | 车站/地下车站/苏锦（地下三层） | 02建筑工程投资
6865 | 11503001069 | 玻璃栏板 | 1、出入口洞口钢化玻璃栏杆 H=1100mm 2、8+1.52pvb+8钢化夹胶玻璃栏板 3、φ50*2mm拉丝不锈钢圆管高位扶手 10mm钢片立杆 4、含镀锌埋板、通长U型槽、氯丁橡胶等 5、做法详见设计图纸 | m | 1365.8 | 51982.35 | 38.06 | 38.06 | [10 empty] | 分部分项工程量 | 装修工程-公共区 | 车站/地下车站/苏锦（地下三层） | 02建筑工程投资
6866 | 11503001070 | 玻璃栏板 | 1、低风亭钢化玻璃带肋栏杆 H=800mm 2、8+1.52PVB+8钢化夹胶玻璃栏板及肋板 3、含镀锌埋板、通长U型槽、氯丁橡胶等 4、做法详见设计图纸 | m | 1260.8 | 48919.04 | 38.8 | 38.8 | [10 empty] | 分部分项工程量 | 装修工程-公共区 | 车站/地下车站/苏锦（地下三层） | 02建筑工程投资
6867 | 11503001071 | 出入口电扶梯与幕墙间隙收口 | 1、出入口电扶梯与幕墙间隙收口 2、8mm厚透明有机玻璃PC板 3、高度1100mm，宽度根据现场情况而定 4、做法详见设计图纸 | m | 910.81 | 1001.89 | 1.1 | 1.1 | [10 empty] | 分部分项工程量 | 装修工程-公共区 | 车站/地下车站/苏锦（地下三层） | 02建筑工程投资
6868 | 11502001018 | 防淹挡板 | 1、40mm厚成品铝合金防淹板 H=550mm 2、插入出入口卷帘门槽内，若无卷帘门槽应按卷帘门槽做法设槽 3、做法详见设计图纸 | m | 399.88 | 5078.48 | 12.7 | 12.7 | [10 empty] | 分部分项工程量 | 装修工程-公共区 | 车站/地下车站/苏锦（地下三层） | 02建筑工程投资
6869 | 10603003005 | 风井边通信立杆 | 1、直径80镀锌钢管 2、直径30*40镀锌钢管 3、钢抱箍 4、埋件固定 5、做法详见设计图纸 | 根 | 358.43 | 358.43 | 1 | 1 | [10 empty] | 分部分项工程量 | 装修工程-公共区 | 车站/地下车站/苏锦（地下三层） | 02建筑工程投资
6870 | 11704001001 | 建筑避雷 | 建筑避雷，符合规范要求 | 项 | 14887.02 | 14887.02 | 1 | 1 | [10 empty] | 分部分项工程量 | 装修工程-公共区 | 车站/地下车站/苏锦（地下三层） | 02建筑工程投资
6871 | 10803001026 | 金属卷帘（闸）门 | 1、单轨钢质防火卷帘门FJLM3932 2、不锈钢导轨、卷帘箱箱体等配套 3、做法详见设计图纸和技术规格书 | 樘 | 12606.34 | 12606.34 | 1 | 1 | [10 empty] | 分部分项工程量 | 装修工程-公共区 | 车站/地下车站/苏锦（地下三层） | 02建筑工程投资
6872 | 10803001027 | 金属卷帘（闸）门 | 1、单轨钢质管理卷帘门JLM3932 2、不锈钢导轨、卷帘箱箱体等配套 3、做法详见设计图纸和技术规格书 | 樘 | 12666.64 | 12666.64 | 1 | 1 | [10 empty] | 分部分项工程量 | 装修工程-公共区 | 车站/地下车站/苏锦（地下三层） | 02建筑工程投资
6873 | 10803001028 | 金属卷帘（闸）门 | 1、双轨特级防火卷帘门FJM5745 2、不锈钢导轨、卷帘箱箱体等配套 3、做法详见设计图纸和技术规格书 | 樘 | 21740.51 | 21740.51 | 1 | 1 | [10 empty] | 分部分项工程量 | 装修工程-公共区 | 车站/地下车站/苏锦（地下三层） | 02建筑工程投资
6874 | 11405001005 | 金属面油漆 | 1、钢质/不锈钢门门扇表面喷涂颜色（同公共区域颜色） 备注：喷涂面积 | m2 | 189.18 | 6888.04 | 36.41 | 36.41 | [10 empty] | 分部分项工程量 | 装修工程-公共区 | 车站/地下车站/苏锦（地下三层） | 02建筑工程投资
6875 | 10802001014 | 五金组DHW01 | 1、3 片 合页1.5*4*3 缎纹不锈钢 2、1 套 办公室功能锁（缎纹不锈钢） 3、1 套 闭门器（欧标2-4级可选) 银色喷涂 4、1 个 门止（有人房间设门吸） 缎纹不锈钢 | 组 | 1512.11 | 6048.44 | 4 | 4 | [10 empty] | 分部分项工程量 | 装修工程-公共区 | 车站/地下车站/苏锦（地下三层） | 02建筑工程投资
6876 | 10802001015 | 五金组DHW03 | 1、3 片 合页4.5*4*3 缎纹不锈钢 2、1 套 教室功能锁（欧标） 缎纹不锈钢 3、1 个 门吸 缎纹不锈钢 | 组 | 1151.68 | 1151.68 | 1 | 1 | [10 empty] | 分部分项工程量 | 装修工程-公共区 | 车站/地下车站/苏锦（地下三层） | 02建筑工程投资
6877 | 10802001016 | 五金组DHW04 | 1、缎纹不锈钢合页（1.5*4*3 ）3片 2、缎纹不锈钢卫生间功能锁（欧标）1把 3、缎纹不锈钢门止1个 4、闭门器（美标1~6级可选、带延时和停门功能）银色喷涂 5、横幅拉手1个 | 组 | 1512.11 | 3024.22 | 2 | 2 | [10 empty] | 分部分项工程量 | 装修工程-公共区 | 车站/地下车站/苏锦（地下三层） | 02建筑工程投资
6878 | 10802003013 | 不锈钢防火门 | 1、FM甲1023 甲级不锈钢防火门 2、门五金另计 3、含门框、套，C20现浇混凝土灌浆 4、具体详见用户需求书 | 樘 | 5648.08 | 22592.32 | 4 | 4 | [10 empty] | 分部分项工程量 | 装修工程-公共区 | 车站/地下车站/苏锦（地下三层） | 02建筑工程投资
6879 | 10802003014 | 不锈钢门 | 1、不锈钢门M1023 2、门五金另计 3、含门框、套，C20现浇混凝土灌浆 4、具体详见用户需求书 | 樘 | 5572.79 | 5572.79 | 1 | 1 | [10 empty] | 分部分项工程量 | 装修工程-公共区 | 车站/地下车站/苏锦（地下三层） | 02建筑工程投资
6880 | 10802003015 | 不锈钢电动门 | 1、M1123不锈钢电动平开门 2、门五金另计 3、含门框、套、C20现浇混凝土灌浆 4、具体详见用户需求书 | 樘 | 15838.13 | 31676.26 | 2 | 2 | [10 empty] | 分部分项工程量 | 装修工程-公共区 | 车站/地下车站/苏锦（地下三层） | 02建筑工程投资
6881 | 10808004023 | 金属门窗套 | 1、1.5mm厚拉丝不锈钢门套 2、双层防火板基层 3、成品保护 | m2 | 1194.19 | 6818.82 | 5.71 | 5.71 | [10 empty] | 分部分项工程量 | 装修工程-公共区 | 车站/地下车站/苏锦（地下三层） | 02建筑工程投资
6882 | 10808004024 | 金属门窗套 | 1、1.5mm厚白色烤漆不锈钢门套 2、双层防火板基层 3、成品保护 | m2 | 1194.19 | 585.15 | 0.49 | 0.49 | [10 empty] | 分部分项工程量 | 装修工程-公共区 | 车站/地下车站/苏锦（地下三层） | 02建筑工程投资
6883 | 10808004025 | 金属门窗套 | 1、1.5mm厚拉丝不锈钢电梯门套 2、镀锌型钢骨架 3、做法详见设计图纸 | m2 | 1240.33 | 3522.54 | 2.84 | 2.84 | [10 empty] | 分部分项工程量 | 装修工程-公共区 | 车站/地下车站/苏锦（地下三层） | 02建筑工程投资
6884 | 10808004026 | 金属门窗套 | 1、2.0mm厚不锈钢窗套，表面喷砂处理 2、镀锌型钢骨架 3、做法详见设计图纸 | m2 | 1373.56 | 3433.9 | 2.5 | 2.5 | [10 empty] | 分部分项工程量 | 装修工程-公共区 | 车站/地下车站/苏锦（地下三层） | 02建筑工程投资
6885 | 11507003014 | 定制墙面嵌入式广告灯箱 | 站厅.出入口通道墙面广告灯箱 1、3600*1800*200，8mm钢化玻璃面层含背衬、龙骨及连接支架 2、做法详见设计图纸 | 个 | 13496.87 | 215949.92 | 16 | 16 | [10 empty] | 分部分项工程量 | 装修工程-公共区 | 车站/地下车站/苏锦（地下三层） | 02建筑工程投资
6886 | 11507003015 | 定制墙面明装式广告灯箱 | 站台轨行区墙面广告灯箱 1、3200*1700*200，8mm钢化玻璃面层含背衬、龙骨及连接支架 2、做法详见设计图纸 | 个 | 12900.19 | 206403.04 | 16 | 34 | [10 empty] | 分部分项工程量 | 装修工程-公共区 | 车站/地下车站/苏锦（地下三层） | 02建筑工程投资
6887 | 11507003016 | 定制墙面明装式广告灯箱 | 出入口楼梯楣头灯箱 1、8mm钢化玻璃面层含背衬、龙骨及连接支架 2、做法详见设计图纸 | m2 | 1436.83 | 3951.28 | 2.75 | 2.75 | [10 empty] | 分部分项工程量 | 装修工程-公共区 | 车站/地下车站/苏锦（地下三层） | 02建筑工程投资
6888 | 11507001144 | 定制墙面嵌入式广告灯箱 | 1、站内挂墙式综合信息牌 INF-16B* 单面牌 2、含背衬、龙骨及连接支架 3、3600×1800×200mm 4、见导向标识部分详图 | 个 | 11722.29 | 23444.58 | 2 | 2 | [10 empty] | 分部分项工程量 | 装修工程-公共区 | 车站/地下车站/苏锦（地下三层） | 02建筑工程投资
6889 | 11507001145 | 导向标识 | 1、站外落地式路引导向标识牌 双面牌（甲供，界面范围详见用户需求书） 2、含基座开挖、配筋、混凝土浇筑，含背衬、骨架及连接支架 3、1000×400(牌面)×2600（高）mm 4、见导向标识部分详图 | 个 | 1155.94 | 67044.52 | 58 | 58 | [10 empty] | 分部分项工程量 | 装修工程-公共区 | 车站/地下车站/苏锦（地下三层） | 02建筑工程投资
6890 | 11507001146 | 导向标识 | 1、站内吊挂式导向标识牌 DIR-01A* 双面牌（甲供，界面范围详见用户需求书） 2、含背衬、龙骨及连接支架 3、1500×300×100mm 4、见导向标识部分详图 | 个 | 257.86 | 1031.44 | 4 | 4 | [10 empty] | 分部分项工程量 | 装修工程-公共区 | 车站/地下车站/苏锦（地下三层） | 02建筑工程投资
6891 | 11507001147 | 导向标识 | 1、站内吊挂式导向标识牌 DIR-02A* 双面牌（甲供，界面范围详见用户需求书） 2、含背衬、龙骨及连接支架 3、3000×300×100mm 4、见导向标识部分详图 | 个 | 257.86 | 257.86 | 1 | 1 | [10 empty] | 分部分项工程量 | 装修工程-公共区 | 车站/地下车站/苏锦（地下三层） | 02建筑工程投资
6892 | 11507001148 | 导向标识 | 1、站内吊挂式确认标识牌 IDT-03A* 三面牌（甲供，界面范围详见用户需求书） 2、含背衬、龙骨及连接支架 3、1200×300×100mm 4、见导向标识部分详图 | 个 | 257.86 | 257.86 | 1 | 1 | [10 empty] | 分部分项工程量 | 装修工程-公共区 | 车站/地下车站/苏锦（地下三层） | 02建筑工程投资
6893 | 11507001149 | 导向标识 | 1、站内吊挂式导向标识牌 DIR-04A* 双面牌（甲供，界面范围详见用户需求书） 2、含背衬、龙骨及连接支架 3、2400×300×100mm 4、见导向标识部分详图 | 个 | 257.86 | 2836.46 | 11 | 11 | [10 empty] | 分部分项工程量 | 装修工程-公共区 | 车站/地下车站/苏锦（地下三层） | 02建筑工程投资
6894 | 11507001150 | 导向标识 | 1、站内吊挂式导向标识牌 DIR-05A* 双面牌 （甲供，界面范围详见用户需求书） 2、含背衬、龙骨及连接支架 3、1200×300×100mm 4、见导向标识部分详图 | 个 | 257.86 | 2320.74 | 9 | 9 | [10 empty] | 分部分项工程量 | 装修工程-公共区 | 车站/地下车站/苏锦（地下三层） | 02建筑工程投资
6895 | 11507001151 | 导向标识 | 1、站内吊挂式安全警告标识牌 WSL-05A* 单面牌 （甲供，界面范围详见用户需求书） 2、含背衬、龙骨及连接支架 3、1200×300×100mm 4、见导向标识部分详图 | 个 | 257.86 | 257.86 | 1 | 1 | [10 empty] | 分部分项工程量 | 装修工程-公共区 | 车站/地下车站/苏锦（地下三层） | 02建筑工程投资
6896 | 11507001152 | 导向标识 | 1、站内挂墙式安全警告标识牌 WSL-06B* 单面牌 （甲供，界面范围详见用户需求书） 2、含背衬、龙骨及连接支架 3、900×300×100mm 4、见导向标识部分详图 | 个 | 257.86 | 257.86 | 1 | 1 | [10 empty] | 分部分项工程量 | 装修工程-公共区 | 车站/地下车站/苏锦（地下三层） | 02建筑工程投资
6897 | 11507001153 | 导向标识 | 1、站内吊挂式导向标识牌 DIR-07A* 双面牌（甲供，界面范围详见用户需求书） 2、含背衬、龙骨及连接支架 3、1800×300×100mm 4、见导向标识部分详图 | 个 | 257.86 | 2320.74 | 9 | 9 | [10 empty] | 分部分项工程量 | 装修工程-公共区 | 车站/地下车站/苏锦（地下三层） | 02建筑工程投资
6898 | 11507001154 | 导向标识 | 1、站内吊挂式安全警告标识牌 WSL-08A 单面牌 （甲供，界面范围详见用户需求书） 2、含背衬、龙骨及连接支架 3、500×300×5mm 4、见导向标识部分详图 | 个 | 52.24 | 104.48 | 2 | 2 | [10 empty] | 分部分项工程量 | 装修工程-公共区 | 车站/地下车站/苏锦（地下三层） | 02建筑工程投资
6899 | 11507001155 | 导向标识 | 1、站外挂墙式确认标识牌 IDT-09B* 单面牌（甲供，界面范围详见用户需求书） 2、含背衬、龙骨及连接支架 3、3600×450×100mm 4、见导向标识部分详图 | 个 | 257.86 | 773.58 | 3 | 3 | [10 empty] | 分部分项工程量 | 装修工程-公共区 | 车站/地下车站/苏锦（地下三层） | 02建筑工程投资
6900 | 11507001156 | 导向标识 | 1、站内挂墙式综合信息牌 INF-10B* 单面牌（甲供，界面范围详见用户需求书） 2、含背衬、龙骨及连接支架 3、900×1800×180mm 4、见导向标识部分详图 | 个 | 257.86 | 515.72 | 2 | 2 | [10 empty] | 分部分项工程量 | 装修工程-公共区 | 车站/地下车站/苏锦（地下三层） | 02建筑工程投资
6901 | 11507001157 | 导向标识 | 1、站内挂墙式综合信息牌 INF-11B* 单面牌（甲供，界面范围详见用户需求书） 2、含背衬、龙骨及连接支架 3、1800×3600×180mm 4、见导向标识部分详图 | 个 | 429.76 | 429.76 | 1 | 1 | [10 empty] | 分部分项工程量 | 装修工程-公共区 | 车站/地下车站/苏锦（地下三层） | 02建筑工程投资
6902 | 11507001158 | 导向标识 | 1、站内挂墙式确认标识牌 IDT-12B* 单面牌（甲供，界面范围详见用户需求书） 2、含背衬、龙骨及连接支架 3、4000×300×100mm 4、见导向标识部分详图 | 个 | 257.86 | 515.72 | 2 | 2 | [10 empty] | 分部分项工程量 | 装修工程-公共区 | 车站/地下车站/苏锦（地下三层） | 02建筑工程投资
6903 | 11507001159 | 导向标识 | 1、站内挂墙式确认标识牌 IDT-13B* 单面牌（甲供，界面范围详见用户需求书） 2、含背衬、龙骨及连接支架 3、900×1800×180mm 4、见导向标识部分详图 | 个 | 257.86 | 1031.44 | 4 | 4 | [10 empty] | 分部分项工程量 | 装修工程-公共区 | 车站/地下车站/苏锦（地下三层） | 02建筑工程投资
6904 | 11507001160 | 导向标识 | 1、站内挂墙式确认标识牌 IDT-14B* 单面牌（甲供，界面范围详见用户需求书） 2、含背衬、龙骨及连接支架 3、1290*2010*60mm 4、见导向标识部分详图 | 个 | 257.86 | 515.72 | 2 | 2 | [10 empty] | 分部分项工程量 | 装修工程-公共区 | 车站/地下车站/苏锦（地下三层） | 02建筑工程投资
6905 | 11507001161 | 导向标识 | 1、站内挂墙式导向标识牌 DIR-17B* 单面牌（甲供，界面范围详见用户需求书） 2、含背衬、龙骨及连接支架 3、3600×300×100mm 4、见导向标识部分详图 | 个 | 257.86 | 257.86 | 1 | 1 | [10 empty] | 分部分项工程量 | 装修工程-公共区 | 车站/地下车站/苏锦（地下三层） | 02建筑工程投资
6906 | 11507001162 | 导向标识 | 1、站外落地式确认标识牌 IDT-18C* 三面牌（甲供，界面范围详见用户需求书） 2、含基座开挖、配筋、混凝土浇筑，含背衬、骨架及连接支架 3、800×1400（牌面）×6000(高）mm 4、见导向标识部分详图 | 个 | 1155.94 | 3467.82 | 3 | 3 | [10 empty] | 分部分项工程量 | 装修工程-公共区 | 车站/地下车站/苏锦（地下三层） | 02建筑工程投资
6907 | 11507001163 | 导向标识 | 1、站外落地式综合信息牌 INF-19C* 单面牌（甲供，界面范围详见用户需求书） 2、含基座开挖、配筋、混凝土浇筑，含背衬、骨架及连接支架 3、1500×2300×150mm 4、见导向标识部分详图 | 个 | 1155.94 | 3467.82 | 3 | 3 | [10 empty] | 分部分项工程量 | 装修工程-公共区 | 车站/地下车站/苏锦（地下三层） | 02建筑工程投资
6908 | 11507001164 | 导向标识 | 1、站内贴附式综合信息牌 INF-20D 单面牌（甲供，界面范围详见用户需求书） 2、400×600mm 3、见导向标识部分详图 | 个 | 52.24 | 208.96 | 4 | 4 | [10 empty] | 分部分项工程量 | 装修工程-公共区 | 车站/地下车站/苏锦（地下三层） | 02建筑工程投资
6909 | 11507001165 | 导向标识 | 1、站内贴附式安全警告标识牌 WSL-21D 单面牌（甲供，界面范围详见用户需求书） 2、1800×900mm 3、见导向标识部分详图 | 个 | 52.24 | 52.24 | 1 | 1 | [10 empty] | 分部分项工程量 | 装修工程-公共区 | 车站/地下车站/苏锦（地下三层） | 02建筑工程投资
6910 | 11507001166 | 导向标识 | 1、站内贴附式安全警告标识牌 WSL-22D 单面牌（甲供，界面范围详见用户需求书） 2、250×340mm 3、见导向标识部分详图 | 个 | 52.24 | 2507.52 | 48 | 48 | [10 empty] | 分部分项工程量 | 装修工程-公共区 | 车站/地下车站/苏锦（地下三层） | 02建筑工程投资
6911 | 11507001167 | 导向标识 | 1、站内贴附式安全警告标识牌 WSL-23D 单面牌（甲供，界面范围详见用户需求书） 2、250×340mm 3、见导向标识部分详图 | 个 | 52.24 | 208.96 | 4 | 4 | [10 empty] | 分部分项工程量 | 装修工程-公共区 | 车站/地下车站/苏锦（地下三层） | 02建筑工程投资
6912 | 11507001168 | 导向标识 | 1、站内贴附式导向标识牌 DIR-24D* 单面牌（甲供，界面范围详见用户需求书） 2、7700×550 3、见导向标识部分详图 | 个 | 216.62 | 433.24 | 2 | 2 | [10 empty] | 分部分项工程量 | 装修工程-公共区 | 车站/地下车站/苏锦（地下三层） | 02建筑工程投资
6913 | 11507001169 | 导向标识 | 1、站内贴附式安全警告标识牌 WSL-25D 单面牌（甲供，界面范围详见用户需求书） 2、180×260mm 3、见导向标识部分详图 | 个 | 52.24 | 104.48 | 2 | 2 | [10 empty] | 分部分项工程量 | 装修工程-公共区 | 车站/地下车站/苏锦（地下三层） | 02建筑工程投资
6914 | 11507001170 | 导向标识 | 1、站内贴附式确认标识牌 IDT-28D 单面牌（甲供，界面范围详见用户需求书） 2、2400×885mm 中文字600mm高/英文字150mm高 3、见导向标识部分详图 | 个 | 52.24 | 261.2 | 5 | 5 | [10 empty] | 分部分项工程量 | 装修工程-公共区 | 车站/地下车站/苏锦（地下三层） | 02建筑工程投资
6915 | 11507001171 | 导向标识 | 1、站内贴附式确认标识牌 IDT-29D 单面牌（甲供，界面范围详见用户需求书） 2、800×500mm 3、见导向标识部分详图 | 个 | 52.24 | 208.96 | 4 | 4 | [10 empty] | 分部分项工程量 | 装修工程-公共区 | 车站/地下车站/苏锦（地下三层） | 02建筑工程投资
6916 | 11507001172 | 导向标识 | 1、站内柱出式/墙出式确认标识牌 IDT-31E* 双面牌（甲供，界面范围详见用户需求书） 2、含背衬、龙骨及连接支架 3、300*300*100mm 4、见导向标识部分详图 | 个 | 257.86 | 1031.44 | 4 | 4 | [10 empty] | 分部分项工程量 | 装修工程-公共区 | 车站/地下车站/苏锦（地下三层） | 02建筑工程投资
6917 | 11507001173 | 导向标识 | 1、站内贴附式确认标识牌 IDT-30D 单面牌（甲供，界面范围详见用户需求书） 2、1200*300mm 3、见导向标识部分详图 | 个 | 52.24 | 208.96 | 4 | 4 | [10 empty] | 分部分项工程量 | 装修工程-公共区 | 车站/地下车站/苏锦（地下三层） | 02建筑工程投资
6918 | 11507001174 | 导向标识 | 1、站内挂墙式确认标识牌 IDT-32B* 单面牌（甲供，界面范围详见用户需求书） 2、含背衬、龙骨及连接支架 3、1300*550*100mm 4、见导向标识部分详图 | 个 | 257.86 | 515.72 | 2 | 2 | [10 empty] | 分部分项工程量 | 装修工程-公共区 | 车站/地下车站/苏锦（地下三层） | 02建筑工程投资
6919 | 11507001175 | 导向标识 | 1、站内挂墙式确认标识牌 IDT-33B* 单面牌（甲供，界面范围详见用户需求书） 2、含背衬、龙骨及连接支架 3、1300*750*100mm 4、见导向标识部分详图 | 个 | 257.86 | 257.86 | 1 | 1 | [10 empty] | 分部分项工程量 | 装修工程-公共区 | 车站/地下车站/苏锦（地下三层） | 02建筑工程投资
6920 | 11507001176 | 导向标识 | 1、站内挂墙式确认标识牌 IDT-34B* 单面牌（甲供，界面范围详见用户需求书） 2、含背衬、龙骨及连接支架 3、1300*750*100mm 4、见导向标识部分详图 | 个 | 257.86 | 257.86 | 1 | 1 | [10 empty] | 分部分项工程量 | 装修工程-公共区 | 车站/地下车站/苏锦（地下三层） | 02建筑工程投资
6921 | 11507001177 | 导向标识 | 1、站内吊挂式导向标识牌 DIR-04A* 双面牌（甲供，界面范围详见用户需求书） 2、牌面更换 3、2400×300×100mm 4、见导向标识部分详图 | 个 | 52.24 | 208.96 | 4 | 4 | [10 empty] | 分部分项工程量 | 装修工程-公共区 | 车站/地下车站/苏锦（地下三层） | 02建筑工程投资
6922 | 11507001178 | 导向标识 | 1、站内吊挂式导向标识牌 DIR-05A* 双面牌（甲供，界面范围详见用户需求书） 2、牌面更换 3、1200×300×100mm 4、见导向标识部分详图 | 个 | 257.86 | 515.72 | 2 | 2 | [10 empty] | 分部分项工程量 | 装修工程-公共区 | 车站/地下车站/苏锦（地下三层） | 02建筑工程投资
6923 | 11507001179 | 导向标识 | 1、站内吊挂式导向标识牌 DIR-07A* 双面牌（甲供，界面范围详见用户需求书） 2、牌面更换 3、1800×300×100mm 4、见导向标识部分详图 | 个 | 257.86 | 2062.88 | 8 | 8 | [10 empty] | 分部分项工程量 | 装修工程-公共区 | 车站/地下车站/苏锦（地下三层） | 02建筑工程投资
6924 | 11507001180 | 导向标识 | 1、站内挂墙式确认标识牌 IDT-09B* 单面牌（甲供，界面范围详见用户需求书） 2、牌面更换 3、3600*450mm 4、见导向标识部分详图 | 个 | 257.86 | 773.58 | 3 | 3 | [10 empty] | 分部分项工程量 | 装修工程-公共区 | 车站/地下车站/苏锦（地下三层） | 02建筑工程投资
6925 | 11507001181 | 导向标识 | 1、站内挂墙式确认标识牌 IDT-12B* 单面牌（甲供，界面范围详见用户需求书） 2、牌面更换 3、4000×300×100mm 4、见导向标识部分详图 | 个 | 257.86 | 257.86 | 1 | 1 | [10 empty] | 分部分项工程量 | 装修工程-公共区 | 车站/地下车站/苏锦（地下三层） | 02建筑工程投资
6926 | 11507001182 | 导向标识 | 1、站内嵌入式楼梯踢面上带自发光疏散安全标识牌 （甲供，界面范围详见用户需求书） 2、直径80mm 3、见导向标识部分详图 | 个 | 42.32 | 16843.36 | 398 | 398 | [10 empty] | 分部分项工程量 | 装修工程-公共区 | 车站/地下车站/苏锦（地下三层） | 02建筑工程投资
6927 | 11507001183 | 导向标识 | 1、站内嵌入式地面带自发光疏散安全标识牌（甲供，界面范围详见用户需求书） 2、直径120mm 3、见导向标识部分详图 | 个 | 42.32 | 7913.84 | 187 | 187 | [10 empty] | 分部分项工程量 | 装修工程-公共区 | 车站/地下车站/苏锦（地下三层） | 02建筑工程投资
6928 | 11507001184 | 导向标识 | 1、站台嵌入式地面3厚不锈钢箭头指示安全标识牌（甲供，界面范围详见用户需求书） 2、110*130*3mm/110*110*3mm 3、见导向标识部分详图 | 个 | 42.32 | 8125.44 | 192 | 192 | [10 empty] | 分部分项工程量 | 装修工程-公共区 | 车站/地下车站/苏锦（地下三层） | 02建筑工程投资
6929 | 11504001005 | 导向标识 | 1、质量责任铭牌采用2mm厚铜板刻字，四周折边10mm 2、含背衬、龙骨及连接支架（甲供，界面范围详见用户需求书） 3、750x500 4、见导向标识部分详图 | 个 | 70.5 | 211.5 | 3 | 3 | [10 empty] | 分部分项工程量 | 装修工程-公共区 | 车站/地下车站/苏锦（地下三层） | 02建筑工程投资
6930 | 11507001185 | 导向标识 | 1、站外挂墙式确认标识牌 单面牌（甲供，界面范围详见用户需求书） 2、1850×1100mm 3、见导向标识部分详图 | 个 | 1155.94 | 2311.88 | 2 | 2 | [10 empty] | 分部分项工程量 | 装修工程-公共区 | 车站/地下车站/苏锦（地下三层） | 02建筑工程投资
6931 | 10606012010 | 综合承载系统 | 1、成品装配式支吊架 2、成品镀锌型钢、型钢拼接件、型钢扣板、螺栓、弹簧垫片、塑料堵头等辅材 3、表面磷化发黑处理 4、做法详见设计图纸 | t | 10660.18 | 607555.64 | 56.993 | 56.993 | [10 empty] | 分部分项工程量 | 装修工程-公共区 | 车站/地下车站/苏锦（地下三层） | 02建筑工程投资
6932 | 31101004005 | 呼叫系统 | 1、客服中心.无障碍卫生间呼叫系统（含管线及设备） 2、做法详见设计图纸 | 项 | 937.44 | 937.44 | 1 | 1 | [10 empty] | 分部分项工程量 | 装修工程-公共区 | 车站/地下车站/苏锦（地下三层） | 02建筑工程投资
6933 | 11501002005 | 分类垃圾桶安装(双桶) | 1、成品不锈钢双桶垃圾桶安装（纯安装，主材集中采购） 2、规格700×260×700 3、详见用户需求书 | 个 | 322.32 | 3545.52 | 11 | 11 | [10 empty] | 分部分项工程量 | 装修工程-公共区 | 车站/地下车站/苏锦（地下三层） | 02建筑工程投资
6934 | 40204002009 | 人行道块料铺设 | 1、200*100*60mm烧结砖 2、30厚1:3水泥砂浆结合层 3、100厚C20混凝土 4、150厚碎石垫层 5、素土夯实 | m2 | 263.71 | 161045.06 | 610.69 | 785.41 | [10 empty] | 分部分项工程量 | 装修工程-公共区 | 车站/地下车站/苏锦（地下三层） | 02建筑工程投资
6935 | 40204002010 | 人行道块料铺设 | 1、300*300*25盲道提示/行进块（石材及六面油性防护、专用背面界面剂（液体）甲供） 2、65厚1:3水泥砂浆结合层 3、100厚C20混凝土 4、150厚碎石垫层 5、素土夯实 | m2 | 174.46 | 1102.59 | 6.32 | 6.32 | [10 empty] | 分部分项工程量 | 装修工程-公共区 | 车站/地下车站/苏锦（地下三层） | 02建筑工程投资
6936 | 40204002011 | 人行道块料铺设 | 1、30厚灰麻火烧花岗岩（石材及六面油性防护、专用背面界面剂（液体）甲供） 2、65厚1:3水泥砂浆结合层 3、100厚C20混凝土 4、150厚碎石垫层 5、素土夯实 | m2 | 201.21 | 34115.16 | 169.55 | 169.55 | [10 empty] | 分部分项工程量 | 装修工程-公共区 | 车站/地下车站/苏锦（地下三层） | 02建筑工程投资
6937 | 50102002013 | 栽植灌木 金桂 | 金桂：高度2.5m，蓬径2m，冠幅2.0m-2.5m,地径10cm，株间距不小于5.0m，培植土采用沙壤土，培植土厚度不小于1m，种植时应在土球周边撒营养土\养护期一年 | 株 | 311.92 | 1247.68 | 4 | 5 | [10 empty] | 分部分项工程量 | 装修工程-公共区 | 车站/地下车站/苏锦（地下三层） | 02建筑工程投资
6938 | 50102002014 | 栽植灌木 红叶石楠球 | 红叶石楠球（高0.8m-1.0m，冠0.8m-1.0m）：生长速度快，且萌芽性强，耐修剪，可根据需要栽培成不同的树形。种植地土壤以地质疏松、肥沃、微酸性至中性为好，且灌溉方便，排水良好，培植土厚度不下于1.0m\养护期一年 | 株 | 85.06 | 2466.74 | 29 | 40 | [10 empty] | 分部分项工程量 | 装修工程-公共区 | 车站/地下车站/苏锦（地下三层） | 02建筑工程投资
6939 | 50102002015 | 栽植灌木 海桐球 | 海桐球（高0.8m-1.0m，蓬径0.8m-1.0m）：有一定的抗旱、抗寒力，喜温暖、湿润环境。耐盐碱，对土壤的要求不严，喜肥沃、排水良好的土壤。耐修剪，萌芽力强。盆栽或者地植，可用一般土，培植土厚度不小于1m,根部携带土球直径不小于0.9m\养护期一年 | 株 | 63.5 | 1778 | 28 | 40 | [10 empty] | 分部分项工程量 | 装修工程-公共区 | 车站/地下车站/苏锦（地下三层） | 02建筑工程投资
6940 | 50102003003 | 栽植竹类 | 1、竹种类：四季竹 2、主干高5-12m，胸径2-3cm，竿为深绿色，无毛，无白粉，为枝之间半圆筒形或扁平，节间长30-40cm，最长可达80cm 3、每平米4~6株 4、养护期一年 5、详见设计图纸 | m2 | 609.86 | 6464.52 | 10.6 | 0 | [10 empty] | 分部分项工程量 | 装修工程-公共区 | 车站/地下车站/苏锦（地下三层） | 02建筑工程投资
6941 | 50102007005 | 小叶黄杨 | 小叶黄杨：高度0.4m~0.6m，每平米36株\养护期一年 | m2 | 83.25 | 21341.97 | 256.36 | 155.93 | [10 empty] | 分部分项工程量 | 装修工程-公共区 | 车站/地下车站/苏锦（地下三层） | 02建筑工程投资
6942 | 50102012005 | 铺种草皮 | 百慕大商品草皮，秋季追播黑麦草\养护期一年 | m2 | 31.61 | 11427.02 | 361.5 | 360.94 | [10 empty] | 分部分项工程量 | 装修工程-公共区 | 车站/地下车站/苏锦（地下三层） | 02建筑工程投资
6943 | 50101010005 | 整理绿化用地 | 1、人机配合整理绿化用地 | m2 | 15.04 | 9452.04 | 628.46 | 516.87 | [10 empty] | 分部分项工程量 | 装修工程-公共区 | 车站/地下车站/苏锦（地下三层） | 02建筑工程投资
6944 | 50101009009 | 种植土回（换）填 | 1、回填土质要求：营养土（东北泥炭土） 2、胸径20cm以上乔木3包/棵、10cm~20cm乔木1包/棵、10cm以下乔木及花灌木0.5包/棵、色块及地被铺5cm | m3 | 67.86 | 2294.35 | 33.81 | 33.81 | [10 empty] | 分部分项工程量 | 装修工程-公共区 | 车站/地下车站/苏锦（地下三层） | 02建筑工程投资
6945 | 50101009010 | 种植土回（换）填 | 1、回填土质要求：种植土 2、草本花卉30cm、地被植物35cm、小灌木45cm、大灌木60cm、浅根乔木90cm、深根乔木150cm 3、取土运距：自行考虑 | m3 | 57.56 | 11847 | 205.82 | 205.82 | [10 empty] | 分部分项工程量 | 装修工程-公共区 | 车站/地下车站/苏锦（地下三层） | 02建筑工程投资
6946 | 11102001128 | 石材楼地面 | 1、4号线石材地面凿除 2、垃圾整理归堆、外运（运距自行考虑） | m2 | 236.37 | 1531.68 | 6.48 | 6.48 | [10 empty] | 分部分项工程量 | 装修工程-公共区 | 车站/地下车站/苏锦（地下三层） | 02建筑工程投资
6947 | 11102001129 | 金属扶手、栏杆、栏板 | 4号线闸机、栏杆拆除移位 | m | 1597.87 | 9826.9 | 6.15 | 6.15 | [10 empty] | 分部分项工程量 | 装修工程-公共区 | 车站/地下车站/苏锦（地下三层） | 02建筑工程投资
6948 | 11606002001 | 墙面装饰板 | 墙柱面龙骨及饰面拆除 1、6号线与4号线换乘接驳处墙面拆除 2、含机电拆除 3、垃圾整理归堆、外运（运距自行考虑） | m2 | 1074.4 | 141305.09 | 131.52 | 131.52 | [10 empty] | 分部分项工程量 | 装修工程-公共区 | 车站/地下车站/苏锦（地下三层） | 02建筑工程投资
6949 | 11207001121 | 墙面装饰板 | 墙面临时封堵 1、2.5mm烤瓷铝板墙面，含各类暗门及门窗侧边，成品保护 2、12mm厚蜂窝板背衬板 3、基层龙骨制作、安装 4、做法详见设计图纸 | m2 | 857.08 | 112723.16 | 131.52 | 131.52 | [10 empty] | 分部分项工程量 | 装修工程-公共区 | 车站/地下车站/苏锦（地下三层） | 02建筑工程投资
6950 | 11207001121 | 石材楼地面 | 改造处地面修复 1、600*900*25mm花岗岩（石材及六面油性防护、专用背面界面剂（液体））（甲供） 2、石材专用粘结剂，水泥浆擦缝，石材酸洗打蜡 3、25mm厚干硬性水泥砂浆结合层 4、刷素水泥浆结合层一道 5、100mm厚C20细石混凝土找平层 6、刷素水泥浆结合层一道 7、成品保护 8、做法详见设计图纸 | m2 | 188.84 | 696.82 | 3.69 | 3.69 | [10 empty] | 分部分项工程量 | 装修工程-公共区 | 车站/地下车站/苏锦（地下三层） | 02建筑工程投资
6951 | 11102001131 | 石材楼地面 | 盲道改造 1、提示/行进盲道石材300*300*25mm（石材及六面油性防护、专用背面界面剂（液体））（甲供） 2、石材专用粘结剂，水泥浆擦缝，石材酸洗打蜡 3、25mm厚干硬性水泥砂浆结合层 4、刷素水泥浆结合层一道 5、100mm厚C20细石混凝土找平层 6、刷素水泥浆结合层一道 7、成品保护 8、做法详见设计图纸 | m2 | 264.39 | 1713.25 | 6.48 | 6.48 | [10 empty] | 分部分项工程量 | 装修工程-公共区 | 车站/地下车站/苏锦（地下三层） | 02建筑工程投资
6952 | 11503001072 | 金属扶手、栏杆、栏板 | 1、高1100mm不锈钢分区栏杆 2、6+1.52pvb+6钢化夹胶透明玻璃栏板 3、φ50*2mm不锈钢圆管扶手 4、70*10不锈钢立柱，间距为1200mm 5、增加盲文 6、做法详见设计图纸 | m | 1365.8 | 13794.58 | 10.1 | 10.1 | [10 empty] | 分部分项工程量 | 装修工程-公共区 | 车站/地下车站/苏锦（地下三层） | 02建筑工程投资
6953 | 11701001001 | 脚手架费 | 1、满足本工程所有脚手架需求 | 项 | 1 | 613548 | 613548 | 1 | [10 empty] | 措施项目清单计价 | 装修工程-公共区 | 车站/地下车站/苏锦（地下三层） | 02建筑工程投资
6954 | 11703001001 | 垂直运输费 | 1、满足本工程所有垂直运输需求 | 项 | 1 | 635028 | 635028 | 1 | [10 empty] | 措施项目清单计价 | 装修工程-公共区 | 车站/地下车站/苏锦（地下三层） | 02建筑工程投资
6955 |  | 基本费 | 分部分项合计+单价措施项目合计-除税工程设备费 | 项 | 0.017 | 982768.56 | 57809915.53 | [11 empty] | 措施项目清单计价 | 装修工程-公共区 | 车站/地下车站/苏锦（地下三层） | 02建筑工程投资
6956 |  | 市级标化工地增加费 | 分部分项合计+单价措施项目合计-除税工程设备费 | 项 | 0.0028 | 161867.76 | 57809915.53 | [11 empty] | 措施项目清单计价 | 装修工程-公共区 | 车站/地下车站/苏锦（地下三层） | 02建筑工程投资
6957 |  | 扬尘污染防治增加费 | 分部分项合计+单价措施项目合计-除税工程设备费 | 项 | 0.0022 | 127181.81 | 57809915.53 | [11 empty] | 措施项目清单计价 | 装修工程-公共区 | 车站/地下车站/苏锦（地下三层） | 02建筑工程投资
6958 | 11707002001 | 夜间施工增加费 | 分部分项合计+单价措施项目合计-除税工程设备费 | 项 | 0.0008 | 46247.93 | 57809915.53 | [11 empty] | 措施项目清单计价 | 装修工程-公共区 | 车站/地下车站/苏锦（地下三层） | 02建筑工程投资
6959 | 11707003001 | 非夜间施工增加费 | 分部分项合计+单价措施项目合计-除税工程设备费 | 项 | 0.002 | 115619.83 | 57809915.53 | [11 empty] | 措施项目清单计价 | 装修工程-公共区 | 车站/地下车站/苏锦（地下三层） | 02建筑工程投资
6960 | 11707004001 | 二次搬运费 | 分部分项合计+单价措施项目合计-除税工程设备费 | 项 | 0.011 | 635909.07 | 57809915.53 | [11 empty] | 措施项目清单计价 | 装修工程-公共区 | 车站/地下车站/苏锦（地下三层） | 02建筑工程投资
6961 | 11707005001 | 冬雨季施工增加费 | 分部分项合计+单价措施项目合计-除税工程设备费 | 项 | 0.0009 | 52028.92 | 57809915.53 | [11 empty] | 措施项目清单计价 | 装修工程-公共区 | 车站/地下车站/苏锦（地下三层） | 02建筑工程投资
6962 | 11707007001 | 已完工程及设备保护 | 分部分项合计+单价措施项目合计-除税工程设备费 | 项 | 0.001 | 57809.92 | 57809915.53 | [11 empty] | 措施项目清单计价 | 装修工程-公共区 | 车站/地下车站/苏锦（地下三层） | 02建筑工程投资
6963 | 11707008001 | 临时设施 | 分部分项合计+单价措施项目合计-除税工程设备费 | 项 | 0.012 | 693718.99 | 57809915.53 | [11 empty] | 措施项目清单计价 | 装修工程-公共区 | 车站/地下车站/苏锦（地下三层） | 02建筑工程投资
6964 | 11707012001 | 建筑工人实名制费用 | 分部分项合计+单价措施项目合计-除税工程设备费 | 项 | 0.0003 | 17342.97 | 57809915.53 | [11 empty] | 措施项目清单计价 | 装修工程-公共区 | 车站/地下车站/苏锦（地下三层） | 02建筑工程投资
6965 | 11707501001 | 苏安码管理增加费 | 分部分项合计+单价措施项目合计-除税工程设备费 | 项 | 0.0005 | 28904.96 | 57809915.53 | [11 empty] | 措施项目清单计价 | 装修工程-公共区 | 车站/地下车站/苏锦（地下三层） | 02建筑工程投资
6966 | 11707015001 | 智慧工地费用 | 分部分项合计+单价措施项目合计-除税工程设备费 | 项 | 0.0007 | 40466.94 | 57809915.53 | [11 empty] | 措施项目清单计价 | 装修工程-公共区 | 车站/地下车站/苏锦（地下三层） | 02建筑工程投资
6967 | 01B001 | 深化设计费 |  | 项 | 0.0005 | 28904.96 | 57809915.53 | [11 empty] | 措施项目清单计价 | 装修工程-公共区 | 车站/地下车站/苏锦（地下三层） | 02建筑工程投资
6968 | 01B002 | BIM深化设计费 |  | 项 | 0.015 | 867148.73 | 57809915.53 | [11 empty] | 措施项目清单计价 | 装修工程-公共区 | 车站/地下车站/苏锦（地下三层） | 02建筑工程投资
6969 | 01B003 | 其他（技术规范包含的工程内容） |  | 项 |  | 0 | 0 | [11 empty] | 措施项目清单计价 | 装修工程-公共区 | 车站/地下车站/苏锦（地下三层） | 02建筑工程投资
6970 |  | 专业工程暂估价 |  | 项 | 1 | 600000 | 600000 | [11 empty] | 其他项目清单计价 | 装修工程-公共区 | 车站/地下车站/苏锦（地下三层） | 02建筑工程投资
6971 | 11101003001 | 联络通道找坡层 | 1、渗透性混凝土硬化剂2道，表面收光，需表面有光泽 2、采用C20细石混凝土找坡层，最薄处20厚抹平。 3、基底清扫干净后，涂刷0.8厚水泥基渗透结晶型防水涂料。 4、做法详见设计图纸 | m2 | 85.49 | 10686.25 | 125 | 125 | [10 empty] | 分部分项工程量 | 装修工程-设备区 | 车站/地下车站/虎丘西路（地下二层） | 02建筑工程投资
6972 | 10802003001 | 不锈钢防火门 | 联络通道门 1、甲级不锈钢防火密闭门FMB甲0921 2、门五金另计 3、含门框.套，C20现浇混凝土灌浆 4、具体详见用户需求书 | 樘 | 14766.7 | 147667 | 10 | 10 | [10 empty] | 分部分项工程量 | 装修工程-设备区 | 车站/地下车站/虎丘西路（地下二层） | 02建筑工程投资
6973 | 10802001001 | 五金组SHW06 | 1、1 套 重型三点式逃生装置 缎纹不锈钢 2、1 套 重型美标天地门轴、中轴 银色喷涂 3、1个 6级超重型闭门器 银色喷涂 4、3个 防脱链条 直径φ5mm | 组 | 7315.48 | 73154.8 | 10 | 10 | [10 empty] | 分部分项工程量 | 装修工程-设备区 | 车站/地下车站/虎丘西路（地下二层） | 02建筑工程投资
6974 | 10402001001 | 砌块墙 | 1、200厚蒸压加气混凝土砌块墙 2、用蒸压加气混凝土专用砂浆（蒸压加气混凝土专用砂浆（强度不小于M7.5））砌筑A5.0 B06 蒸压加气混凝土砌块 3、墙顶面与梁、板之间采用面外多点限位连接 4、做法详见设计图纸 | m3 | 670.93 | 473522.27 | 705.77 | 705.77 | [10 empty] | 分部分项工程量 | 装修工程-设备区 | 车站/地下车站/虎丘西路（地下二层） | 02建筑工程投资
6975 | 10503001001 | 基础梁 | 1、砌体墙底部浇筑C30商品混凝土条基 2、做法详见设计图纸 | m3 | 731.45 | 56424.05 | 77.14 | 77.14 | [10 empty] | 分部分项工程量 | 装修工程-设备区 | 车站/地下车站/虎丘西路（地下二层） | 02建筑工程投资
6976 | 10502002001 | 构造柱 | 1、C30商品砼构造柱 2、做法详见设计图纸 | m3 | 2470.42 | 333234.95 | 134.89 | 134.89 | [10 empty] | 分部分项工程量 | 装修工程-设备区 | 车站/地下车站/虎丘西路（地下二层） | 02建筑工程投资
6977 | 10503004001 | 圈梁 | 1、C30商品砼圈梁 2、做法详见设计图纸 | m3 | 1502.22 | 69342.48 | 46.16 | 46.16 | [10 empty] | 分部分项工程量 | 装修工程-设备区 | 车站/地下车站/虎丘西路（地下二层） | 02建筑工程投资
6978 | 10503005001 | 过梁 | 1、C30商品砼过梁 2、做法详见设计图纸 | m3 | 2241.65 | 6590.45 | 2.94 | 2.94 | [10 empty] | 分部分项工程量 | 装修工程-设备区 | 车站/地下车站/虎丘西路（地下二层） | 02建筑工程投资
6979 | 10607005001 | 砌块墙钢丝网加固 | 1、柱梁墙板交界处及缝口等需加固处钉钢板(钢丝)网 | m2 | 20.19 | 137208.41 | 6795.86 | 6795.86 | [10 empty] | 分部分项工程量 | 装修工程-设备区 | 车站/地下车站/虎丘西路（地下二层） | 02建筑工程投资
6980 | 10515001001 | 现浇构件钢筋 | 1、φ12以内 HPB300综合 | t | 6670.5 | 53377.34 | 8.002 | 8.002 | [10 empty] | 分部分项工程量 | 装修工程-设备区 | 车站/地下车站/虎丘西路（地下二层） | 02建筑工程投资
6981 | 10515001002 | 现浇构件钢筋 | 1、φ12以内HRB400综合 | t | 6670.5 | 133843.58 | 20.065 | 20.065 | [10 empty] | 分部分项工程量 | 装修工程-设备区 | 车站/地下车站/虎丘西路（地下二层） | 02建筑工程投资
6982 | 10515001003 | 现浇构件钢筋 | 1、φ25以内HRB400综合 | t | 6251.8 | 5051.45 | 0.808 | 0.808 | [10 empty] | 分部分项工程量 | 装修工程-设备区 | 车站/地下车站/虎丘西路（地下二层） | 02建筑工程投资
6983 | 10515001004 | 现浇构件钢筋 | 1、砌体拉结钢筋 HPB300综合 | t | 10499.8 | 46640.11 | 4.442 | 4.442 | [10 empty] | 分部分项工程量 | 装修工程-设备区 | 车站/地下车站/虎丘西路（地下二层） | 02建筑工程投资
6984 | 40901008001 | 植筋 | 1、混凝土内植筋φ6.5 | 根 | 5.73 | 15035.52 | 2624 | 2624 | [10 empty] | 分部分项工程量 | 装修工程-设备区 | 车站/地下车站/虎丘西路（地下二层） | 02建筑工程投资
6985 | 40901008002 | 植筋 | 1、混凝土内植筋φ12 | 根 | 11.46 | 127137.24 | 11094 | 11094 | [10 empty] | 分部分项工程量 | 装修工程-设备区 | 车站/地下车站/虎丘西路（地下二层） | 02建筑工程投资
6986 | 10501006001 | 设备基础 | 1、C30商品混凝土基础 | m3 | 940.33 | 79269.82 | 84.3 | 84.3 | [10 empty] | 分部分项工程量 | 装修工程-设备区 | 车站/地下车站/虎丘西路（地下二层） | 02建筑工程投资
6987 | 10501006002 | 挡水坎 | 1、C30商品混凝土挡水坎 | m3 | 2759.84 | 117983.16 | 42.75 | 42.75 | [10 empty] | 分部分项工程量 | 装修工程-设备区 | 车站/地下车站/虎丘西路（地下二层） | 02建筑工程投资
6988 | 10516002001 | 预埋铁件 | 1、预埋铁件制作安装 2、做法详见设计图纸 | t | 17800.32 | 10324.19 | 0.58 | 0.58 | [10 empty] | 分部分项工程量 | 装修工程-设备区 | 车站/地下车站/虎丘西路（地下二层） | 02建筑工程投资
6989 | 10606008001 | 钢梯 | 1、不锈钢爬梯 2、做法详见设计图纸 | t | 23961.09 | 24320.51 | 1.015 | 7.11 | [10 empty] | 分部分项工程量 | 装修工程-设备区 | 车站/地下车站/虎丘西路（地下二层） | 02建筑工程投资
6990 | 11201001001 | 墙面一般抹灰 | 1、与电气用房紧邻的有水房间内墙面两面分层抹10厚聚合物砂浆 2、做法详见设计图纸 | m2 | 28.17 | 1951.9 | 69.29 | 69.29 | [10 empty] | 分部分项工程量 | 装修工程-设备区 | 车站/地下车站/虎丘西路（地下二层） | 02建筑工程投资
6991 | 11201001002 | 墙面一般抹灰 | 1、8mm厚1：3水泥砂浆找平 2、12mm厚1：3水泥砂浆刮糙（内加5%防水剂） 3、基层表面清理 4、做法详见设计图纸 | m2 | 51.92 | 373095.56 | 7185.97 | 7185.97 | [10 empty] | 分部分项工程量 | 装修工程-设备区 | 车站/地下车站/虎丘西路（地下二层） | 02建筑工程投资
6992 | 10904002001 | 楼（地）面涂膜防水 | 1、部位:离壁沟防水 2、20mm厚1:2.5水泥砂浆内掺3%防水粉 3、3mm厚高聚物改性沥青涂膜防水层 4、沟底1:2.5防水砂浆找平 5、做法详见设计图纸 | m2 | 79.08 | 13424.62 | 169.76 | 169.76 | [10 empty] | 分部分项工程量 | 装修工程-设备区 | 车站/地下车站/虎丘西路（地下二层） | 02建筑工程投资
6993 | 10904002002 | 楼（地）面涂膜防水 | 1、部位:排水沟防水 2、排水沟底抹平压光,沟底及四周抹防水膏 3、1:2.5水泥砂浆内掺3%防水粉,找0.5%坡,最浅处30厚 4、2mm聚氨酯防水涂层 5、做法详见设计图纸 | m2 | 79.08 | 9592.4 | 121.3 | 121.3 | [10 empty] | 分部分项工程量 | 装修工程-设备区 | 车站/地下车站/虎丘西路（地下二层） | 02建筑工程投资
6994 | 10904002003 | 楼（地）面涂膜防水 | 1、部位:靠墙排水沟防水 2、排水沟底抹平压光,沟底及四周抹防水膏 3、1:2.5水泥砂浆内掺3%防水粉,找0.5%坡,最浅处20厚 4、2mm聚氨酯防水涂层 5、做法详见设计图纸 | m2 | 79.08 | 1295.33 | 16.38 | 16.38 | [10 empty] | 分部分项工程量 | 装修工程-设备区 | 车站/地下车站/虎丘西路（地下二层） | 02建筑工程投资
6995 | 10507007001 | 其他构件 | 1、部位：卫生间 2、C20细石混凝土蹲位基础 3、做法详见设计图纸 | m3 | 834 | 1601.28 | 1.92 | 1.92 | [10 empty] | 分部分项工程量 | 装修工程-设备区 | 车站/地下车站/虎丘西路（地下二层） | 02建筑工程投资
6996 | 11102003001 | 块料楼地面 | 1、600X600X10mm厚米色地砖铺实拍平，水泥浆擦缝或1:1水泥砂浆填缝 2、20mm厚1:4干硬性水泥砂浆 3、素水泥浆结合层一遍 4、120mm厚C20细石混凝土垫层 5、成品保护 6、做法详见设计图纸 | m2 | 261.45 | 102289.7 | 391.24 | 391.24 | [10 empty] | 分部分项工程量 | 装修工程-设备区 | 车站/地下车站/虎丘西路（地下二层） | 02建筑工程投资
6997 | 11102003002 | 块料楼地面 | 1、600X600X10mm厚灰色地毯纹地砖铺实拍平，水泥浆擦缝或1:1水泥砂浆填缝 2、20mm厚1:4干硬性水泥砂浆 3、素水泥浆结合层一遍 4、120mm厚C20细石混凝土垫层 5、成品保护 6、做法详见设计图纸 | m2 | 268.1 | 12756.2 | 47.58 | 47.58 | [10 empty] | 分部分项工程量 | 装修工程-设备区 | 车站/地下车站/虎丘西路（地下二层） | 02建筑工程投资
6998 | 11102003003 | 块料楼地面 | 1、600X600X10mm厚米色防滑地砖铺实拍平，水泥浆擦缝或1:1水泥砂浆填缝 2、30mm厚1:3水泥砂浆结合层,表面撒水泥粉 3、110mm厚C20细石混凝土垫层 4、成品保护 5、做法详见设计图纸 | m2 | 252.65 | 9509.75 | 37.64 | 37.64 | [10 empty] | 分部分项工程量 | 装修工程-设备区 | 车站/地下车站/虎丘西路（地下二层） | 02建筑工程投资
6999 | 11102003004 | 块料楼地面（防水楼面） | 1、600X600X10mm厚米色防滑地砖铺实拍平，水泥浆擦缝或1:1水泥砂浆填缝 2、30mm厚1:3水泥砂浆结合层,表面撒水泥粉 3、聚氨酯防水涂层(两道) 4、110mm厚C20细石混凝土垫层 5、成品保护 6、做法详见设计图纸 | m2 | 303.99 | 11226.35 | 36.93 | 36.93 | [10 empty] | 分部分项工程量 | 装修工程-设备区 | 车站/地下车站/虎丘西路（地下二层） | 02建筑工程投资
7000 | 11101003002 | 细石混凝土楼地面 | 1、部位：铺设防静电地砖房间 2、110mm厚C20细石混凝土垫层 3、做法详见设计图纸 | m2 | 101.12 | 33679.03 | 333.06 | 333.06 | [10 empty] | 分部分项工程量 | 装修工程-设备区 | 车站/地下车站/虎丘西路（地下二层） | 02建筑工程投资
7001 | 11102003005 | 预制水磨石地面 | 1、600X600x25mm厚预制水磨石地板，稍加现磨后上蜡打磨光洁 2、素水泥撒适量清水 3、30mm厚1:3干硬性水泥砂浆结合层 4、刷素水泥浆一道 5、95mm厚C20细石混凝土垫层 6、刷素水泥浆一道 7、成品保护 8、做法详见设计图纸 | m2 | 319.35 | 49154.35 | 153.92 | 153.92 | [10 empty] | 分部分项工程量 | 装修工程-设备区 | 车站/地下车站/虎丘西路（地下二层） | 02建筑工程投资
7002 | 11102003006 | 预制水磨石地面（防水楼面） | 1、600X600x25mm厚预制水磨石地板，稍加现磨后上蜡打磨光洁 2、素水泥撒适量清水 3、30mm厚1:3干硬性水泥砂浆结合层 4、2mm厚聚氨酯防水涂层（一道） 5、刷素水泥浆一道 6、95mm厚C20细石混凝土垫层 7、5mm厚聚氨酯防水涂层（一道） 8、刷素水泥浆一道 9、成品保护 10、做法详见设计图纸 | m2 | 514.75 | 1335668.15 | 2594.79 | 2594.79 | [10 empty] | 分部分项工程量 | 装修工程-设备区 | 车站/地下车站/虎丘西路（地下二层） | 02建筑工程投资
7003 | 11102003007 | 细石混凝土楼地面（防水楼面） | 1、30mmC25细石混凝土随打随抹 2、素水泥浆结合层一遍 3、聚氨酯防水涂层(一道) 4、120mm厚C15细石混凝土垫层 5、做法详见设计图纸 | m2 | 257.1 | 4748.64 | 18.47 | 18.47 | [10 empty] | 分部分项工程量 | 装修工程-设备区 | 车站/地下车站/虎丘西路（地下二层） | 02建筑工程投资
7004 | 11102001001 | 石材楼地面 | 1、25mm花岗岩门槛石（石材六面油性防护） 2、背刷界面处理剂，专用粘结剂，水泥浆擦缝，石材酸洗打蜡 3、30mm厚干硬性水泥砂浆结合层 4、刷素水泥浆结合层一道 5、95mm厚C20细石混凝土找平层 6、刷素水泥浆结合层一道 7、成品保护 8、做法详见设计图纸 | m2 | 468.2 | 8165.41 | 17.44 | 17.44 | [10 empty] | 分部分项工程量 | 装修工程-设备区 | 车站/地下车站/虎丘西路（地下二层） | 02建筑工程投资
7005 | 11106002001 | 块料楼梯面层 | 1、块料楼梯面层 2、600X600X10mm厚米色防滑踏步砖,带防滑槽，水泥浆擦缝或1:1水泥砂浆填缝 3、20mm厚1:4干硬性水泥砂浆 4、素水泥浆结合层一遍 5、包角成品地砖，包含踏步、三角砖及踢脚线 6、成品保护 7、做法详见设计图纸 | m2 | 320.49 | 12460.65 | 38.88 | 34.01 | [10 empty] | 分部分项工程量 | 装修工程-设备区 | 车站/地下车站/虎丘西路（地下二层） | 02建筑工程投资
7006 | 11105003001 | 块料踢脚线 | 1、100mm高成品瓷砖踢脚线，水泥浆擦缝 2、3-4mm厚1:1水泥砂浆加水20%,建筑胶镶贴 3、17mm厚2:1:8水泥石灰砂浆,分两次抹灰 4、刷建筑胶素水泥浆一遍,配合比为建筑胶:水:1:4 5、做法详见设计图纸 | m | 36.29 | 12260.94 | 337.86 | 337.86 | [10 empty] | 分部分项工程量 | 装修工程-设备区 | 车站/地下车站/虎丘西路（地下二层） | 02建筑工程投资
7007 | 11105001001 | 水泥砂浆踢脚线 | 1、100mm高水泥砂浆踢脚线 2、10mm厚1:2水泥砂浆抹面压光 3、15mm厚2:1:8水泥石灰砂浆,分2次抹灰 4、做法详见设计图纸 | m | 12.56 | 452.16 | 36 | 36 | [10 empty] | 分部分项工程量 | 装修工程-设备区 | 车站/地下车站/虎丘西路（地下二层） | 02建筑工程投资
7008 | 11105002001 | 水磨石踢脚线 | 1、100mm高25mm厚预制水磨石板 2、15mm厚1:2水泥砂浆灌缝 3、刷水泥砂浆一道 4、做法详见设计图纸 | m | 57.28 | 99353.88 | 1734.53 | 1734.53 | [10 empty] | 分部分项工程量 | 装修工程-设备区 | 车站/地下车站/虎丘西路（地下二层） | 02建筑工程投资
7009 | 10903002001 | 墙面涂膜防水 | 1、2mm厚聚氨酯涂膜防水层 2、做法详见设计图纸 | m2 | 62.41 | 59389.98 | 951.61 | 951.61 | [10 empty] | 分部分项工程量 | 装修工程-设备区 | 车站/地下车站/虎丘西路（地下二层） | 02建筑工程投资
7010 | 11201001003 | 水泥砂浆墙面 | 1、5mm厚1:2水泥砂浆抹面压光 2、墙面粉15mm厚1:2水泥砂浆 3、基层表面清理 4、做法详见设计图纸 | m2 | 32.71 | 161720.86 | 4944.08 | 4979.85 | [10 empty] | 分部分项工程量 | 装修工程-设备区 | 车站/地下车站/虎丘西路（地下二层） | 02建筑工程投资
7011 | 11204003001 | 块料墙面 | 1、300X600X10mm厚墙砖 2、3-4mm厚1:1水泥砂浆加水重20%的建筑胶镶贴 3、刷素水泥浆一遍 4、15mm厚1:3水泥砂浆 5、做法详见设计图纸 | m2 | 293.69 | 149494.08 | 509.02 | 509.02 | [10 empty] | 分部分项工程量 | 装修工程-设备区 | 车站/地下车站/虎丘西路（地下二层） | 02建筑工程投资
7012 | 11204003002 | 块料墙面 | 1、300X600X12mm厚墙砖干挂 2、镀锌钢龙骨、成品墙砖干挂件等 3、做法详见设计图纸 | m2 | 458.95 | 7017.35 | 15.29 | 15.29 | [10 empty] | 分部分项工程量 | 装修工程-设备区 | 车站/地下车站/虎丘西路（地下二层） | 02建筑工程投资
7013 | 11207001001 | 吸音板墙面 | 1、双层10mm厚穿孔预涂板，面层白色无机矿物涂料 2、竖向6#镀锌槽钢,横向5#镀锌角钢等 3、内填50mm厚岩棉(容重80kg/m3) 4、9mm厚水泥纤维板基层 5、做法详见设计图纸 | m2 | 552.7 | 149803.81 | 271.04 | 271.04 | [10 empty] | 分部分项工程量 | 装修工程-设备区 | 车站/地下车站/虎丘西路（地下二层） | 02建筑工程投资
7014 | 11207001002 | 离壁墙 | 1、9mm厚水泥纤维板 2、8#槽钢龙骨，5#角钢，10厚镀锌钢板及M12膨胀螺栓/M12对穿螺栓固定连接等 3、混凝土墙、轻质砌块墙综合考虑 4、具体做法及要求见详图 | m2 | 205.66 | 65955.16 | 320.7 | 320.7 | [10 empty] | 分部分项工程量 | 装修工程-设备区 | 车站/地下车站/虎丘西路（地下二层） | 02建筑工程投资
7015 | 11407001001 | 墙面喷刷涂料 | 1、墙面喷（刷、辊）白色\浅蓝色无机矿物涂料面层二道（间隔2小时） 2、刮腻子 3、做法详见设计图纸 | m2 | 42.27 | 204528.89 | 4838.63 | 4846.85 | [10 empty] | 分部分项工程量 | 装修工程-设备区 | 车站/地下车站/虎丘西路（地下二层） | 02建筑工程投资
7016 | 11407001002 | 墙面喷刷涂料 | 1、表面喷白色\深灰色无机矿物涂料 2、喷防潮底漆一遍，面层刷无机矿物涂料两遍第一遍加5%的108粘结剂 3、基层表面清理 4、做法详见设计图纸 | m2 | 20.64 | 7119.97 | 344.96 | 344.96 | [10 empty] | 分部分项工程量 | 装修工程-设备区 | 车站/地下车站/虎丘西路（地下二层） | 02建筑工程投资
7017 | 11207001003 | 铝合金金属板墙面 | 1、2.0mm厚烤瓷铝板干挂(背衬蜂窝板) 2、镀锌方管龙骨基层 3、膨胀螺栓、悬挑件、专用挂件等 4、做法详见设计图纸 | m2 | 830.63 | 35119.04 | 42.28 | 42.08 | [10 empty] | 分部分项工程量 | 装修工程-设备区 | 车站/地下车站/虎丘西路（地下二层） | 02建筑工程投资
7018 | 11207001004 | 墙面装饰板 | 1、定制成品深灰色2.0厚不锈钢金属条装饰板（部分平板） 2、镀锌方管龙骨基层 3、做法详见设计图纸 | m2 | 1372.75 | 3569.15 | 2.6 | 2.6 | [10 empty] | 分部分项工程量 | 装修工程-设备区 | 车站/地下车站/虎丘西路（地下二层） | 02建筑工程投资
7019 | 10802001002 | 暗门 | 1、1000*2100车站控制室暗门 2、2.0mm厚烤瓷铝板外饰 3、暗门拉手、铰链、锁 4、做法详见设计图纸 | 樘 | 1781.87 | 1781.87 | 1 | 1 | [10 empty] | 分部分项工程量 | 装修工程-设备区 | 车站/地下车站/虎丘西路（地下二层） | 02建筑工程投资
7020 | 10606012001 | 综合吊支架 | 1、吊顶转换支架及反支撑 2、镀锌钢骨架制作、安装 3、骨架表面磷化发黑处理 4、做法详见设计图纸 | t | 10480.38 | 31766.03 | 3.031 | 3.031 | [10 empty] | 分部分项工程量 | 装修工程-设备区 | 车站/地下车站/虎丘西路（地下二层） | 02建筑工程投资
7021 | 11302001001 | 吊顶天棚 | 1、1.5mm厚600X600铝合金冲孔板吊顶 2、配套金属龙骨 3、做法详见设计图纸 | m2 | 316.44 | 37181.7 | 117.5 | 117.5 | [10 empty] | 分部分项工程量 | 装修工程-设备区 | 车站/地下车站/虎丘西路（地下二层） | 02建筑工程投资
7022 | 11302001002 | 吊顶天棚 | 1、1.0mm厚600X600铝合金方板吊顶 2、配套金属龙骨 3、做法详见设计图纸 | m2 | 236.5 | 19998.44 | 84.56 | 84.56 | [10 empty] | 分部分项工程量 | 装修工程-设备区 | 车站/地下车站/虎丘西路（地下二层） | 02建筑工程投资
7023 | 11302001003 | 灯带（槽） | 1、1.0mm厚白色铝合金平板 2、φ8螺栓吊杆固定于转换层上 3、做法详见设计图纸 | m | 318.25 | 2100.45 | 6.6 | 6.6 | [10 empty] | 分部分项工程量 | 装修工程-设备区 | 车站/地下车站/虎丘西路（地下二层） | 02建筑工程投资
7024 | 11302001004 | 挡烟垂壁 | 1、6+1.52pvb+6mm厚防火夹胶钢化玻璃 2、吊顶天花下落高度500mm 3、防火板封堵至楼板底、防火油膏嵌缝 4、镀锌钢骨架 5、骨架表面磷化发黑处理 6、做法详见设计图纸 | m | 719.85 | 2303.52 | 3.2 | 3.2 | [10 empty] | 分部分项工程量 | 装修工程-设备区 | 车站/地下车站/虎丘西路（地下二层） | 02建筑工程投资
7025 | 11407002001 | 天棚喷刷涂料 | 1、原顶天棚喷（刷、辊）灰色无机矿物涂料面层二道 2、喷涂防潮底漆一遍，面层刷无机矿物涂料两遍，第一遍加5%的108粘结剂 3、基层表面清理 4、工程量按投影面积考虑 | m2 | 26.44 | 99273.47 | 3754.67 | 3647.47 | [10 empty] | 分部分项工程量 | 装修工程-设备区 | 车站/地下车站/虎丘西路（地下二层） | 02建筑工程投资
7026 | 11407002002 | 天棚喷刷涂料 | 1、原顶天棚喷（刷、辊）白色无机矿物涂料面层二道 2、喷涂防潮底漆一遍，面层刷无机矿物涂料两遍，第一遍加5%的108粘结剂 3、基层表面清理 4、工程量按投影面积考虑 | m2 | 26.44 | 1536.16 | 58.1 | 44.97 | [10 empty] | 分部分项工程量 | 装修工程-设备区 | 车站/地下车站/虎丘西路（地下二层） | 02建筑工程投资
7027 | 11502001001 | 金属装饰线 | 1、2mm厚25*20拉丝不锈钢收口条 2、做法详见设计图纸 | m | 33.96 | 10541.86 | 310.42 | 310.42 | [10 empty] | 分部分项工程量 | 装修工程-设备区 | 车站/地下车站/虎丘西路（地下二层） | 02建筑工程投资
7028 | 11502001002 | 金属装饰线 | 1、1mm厚拉丝不锈钢收口条(R2圆角) 2、做法详见设计图纸 | m | 33.96 | 692.78 | 20.4 | 20.4 | [10 empty] | 分部分项工程量 | 装修工程-设备区 | 车站/地下车站/虎丘西路（地下二层） | 02建筑工程投资
7029 | 11503001001 | 金属扶手、栏杆、栏板 | 1、楼梯不锈钢栏杆，H=900mm 2、1.2mm厚φ50mm不锈钢管扶手，1.2mm厚φ40mm不锈钢管立柱，1.2mm厚φ30mm不锈钢斜杆 3、做法详见设计图纸 | m | 537.33 | 10504.8 | 19.55 | 19.55 | [10 empty] | 分部分项工程量 | 装修工程-设备区 | 车站/地下车站/虎丘西路（地下二层） | 02建筑工程投资
7030 | 11503001002 | 金属扶手、栏杆、栏板 | 1、站台端头、孔洞栏杆，H=1100mm 2、1.2mm厚50*50mm方形不锈钢扶手\立柱，1.2mm厚25*25mm方形不锈钢辅杆 3、做法详见设计图纸 | m | 558.53 | 26027.5 | 46.6 | 45.85 | [10 empty] | 分部分项工程量 | 装修工程-设备区 | 车站/地下车站/虎丘西路（地下二层） | 02建筑工程投资
7031 | 11501001001 | 活动家具 | 1、一体式洗漱台（纯安装，主材集中采购） 2、详见用户需求书 | 套 | 982.25 | 1964.5 | 2 | 2 | [10 empty] | 分部分项工程量 | 装修工程-设备区 | 车站/地下车站/虎丘西路（地下二层） | 02建筑工程投资
7032 | 11505010001 | 镜面玻璃 | 1、6mm厚银镜，四周2.0mm厚不锈钢镜框线 2、粘接剂 3、18mm厚防火板背板 4、20*40镀锌方管基层 5、做法详见设计图纸 | m2 | 188.69 | 433.99 | 2.3 | 2.3 | [10 empty] | 分部分项工程量 | 装修工程-设备区 | 车站/地下车站/虎丘西路（地下二层） | 02建筑工程投资
7033 | 11210005001 | 成品隔断 | 1、成品不锈钢面层蜂窝板隔断含五金配件 2、做法详见设计图纸 | 间 | 6452.38 | 32261.9 | 5 | 5 | [10 empty] | 分部分项工程量 | 装修工程-设备区 | 车站/地下车站/虎丘西路（地下二层） | 02建筑工程投资
7034 | 11210005002 | 成品隔断 | 1、成品卫生间小便斗挡板、2mm不锈钢包边框 2、做法详见设计图纸 | 块 | 352.38 | 352.38 | 1 | 1 | [10 empty] | 分部分项工程量 | 装修工程-设备区 | 车站/地下车站/虎丘西路（地下二层） | 02建筑工程投资
7035 | 11505008001 | 卫生纸盒 | 1、成品不锈钢卫生纸盒 2、做法详见设计图纸 | 个 | 61.98 | 309.9 | 5 | 5 | [10 empty] | 分部分项工程量 | 装修工程-设备区 | 车站/地下车站/虎丘西路（地下二层） | 02建筑工程投资
7036 | 11505007001 | 挂衣钩 | 1、不锈钢挂衣钩 2、做法详见设计图纸 | 副 | 25.03 | 125.15 | 5 | 5 | [10 empty] | 分部分项工程量 | 装修工程-设备区 | 车站/地下车站/虎丘西路（地下二层） | 02建筑工程投资
7037 | 11505001001 | 清洗池 | 1、清洗池砌筑 2、内外贴瓷砖100*100 3、做法详见设计图纸 | 个 | 1804.09 | 3608.18 | 2 | 2 | [10 empty] | 分部分项工程量 | 装修工程-设备区 | 车站/地下车站/虎丘西路（地下二层） | 02建筑工程投资
7038 | 20509023001 | 离壁墙检修暗门 | 离壁墙检修门 1、600*600成品检修暗门 2、不锈钢合页 3、暗藏式拉手 4、门吸 5、做法详见设计图纸 | 樘 | 388.02 | 10088.52 | 26 | 26 | [10 empty] | 分部分项工程量 | 装修工程-设备区 | 车站/地下车站/虎丘西路（地下二层） | 02建筑工程投资
7039 | 10904004001 | 楼（地）面变形缝 | 1、10mm宽绝缘密缝胶 2、聚碳酸酯支撑件 3、做法详见设计图纸 | m | 26.89 | 567.38 | 21.1 | 12 | [10 empty] | 分部分项工程量 | 装修工程-设备区 | 车站/地下车站/虎丘西路（地下二层） | 02建筑工程投资
7040 | 10904004002 | 地面绝缘层 | 1、600X600X10mm厚米色防滑地砖铺实拍平，水泥浆擦缝或1:1水泥砂浆填缝 2、30mm厚干硬性水泥砂浆 3、36mm绝缘保护层 4、2层绝缘薄膜 5、绝缘底漆 6、15~20mm水泥砂浆找平层 7、做法详见设计图纸 | m2 | 476.35 | 12061.18 | 25.32 | 25.32 | [10 empty] | 分部分项工程量 | 装修工程-设备区 | 车站/地下车站/虎丘西路（地下二层） | 02建筑工程投资
7041 | 11102003008 | 块料楼地面 | 1、600X600X10mm厚米色地砖铺实拍平，水泥浆擦缝或1:1水泥砂浆填缝 2、20mm厚1:4干硬性水泥砂浆 3、素水泥浆结合层一遍 4、70mm厚C20细石混凝土垫层 5、成品保护 6、做法详见设计图纸 | m2 | 217.4 | 15702.8 | 72.23 | 72.23 | [10 empty] | 分部分项工程量 | 装修工程-设备区 | 车站/地下车站/虎丘西路（地下二层） | 02建筑工程投资
7042 | 11102003009 | 块料楼地面 | 1、600X600X10mm厚米色防滑地砖铺实拍平，水泥浆擦缝或1:1水泥砂浆填缝 2、30mm厚1:3水泥砂浆结合层,表面撒水泥粉 3、60mm厚C20细石混凝土垫层 4、成品保护 5、做法详见设计图纸 | m2 | 208.6 | 49838.71 | 238.92 | 238.92 | [10 empty] | 分部分项工程量 | 装修工程-设备区 | 车站/地下车站/虎丘西路（地下二层） | 02建筑工程投资
7043 | 11101003003 | 细石混凝土楼地面 | 1、部位：铺设防静电地砖房间 2、60mm厚C20细石混凝土垫层 3、做法详见设计图纸 | m2 | 57.07 | 1180.78 | 20.69 | 20.69 | [10 empty] | 分部分项工程量 | 装修工程-设备区 | 车站/地下车站/虎丘西路（地下二层） | 02建筑工程投资
7044 | 11102003010 | 预制水磨石地面 | 1、600X600x25mm厚预制水磨石地板，稍加现磨后上蜡打磨光洁 2、素水泥撒适量清水 3、30mm厚1:3干硬性水泥砂浆结合层 4、刷素水泥浆一道 5、45mm厚C20细石混凝土垫层 6、刷素水泥浆一道 7、成品保护 8、做法详见设计图纸 | m2 | 275.29 | 78375.06 | 284.7 | 284.7 | [10 empty] | 分部分项工程量 | 装修工程-设备区 | 车站/地下车站/虎丘西路（地下二层） | 02建筑工程投资
7045 | 11102003011 | 预制水磨石地面（防水楼面） | 1、600X600x25mm厚预制水磨石地板，稍加现磨后上蜡打磨光洁 2、素水泥撒适量清水 3、30mm厚1:3干硬性水泥砂浆结合层 4、2mm厚聚氨酯防水涂层（一道） 5、刷素水泥浆一道 6、45mm厚C20细石混凝土垫层 7、5mm厚聚氨酯防水涂层（一道） 8、刷素水泥浆一道 9、成品保护 10、做法详见设计图纸 | m2 | 326.63 | 48079.94 | 147.2 | 147.2 | [10 empty] | 分部分项工程量 | 装修工程-设备区 | 车站/地下车站/虎丘西路（地下二层） | 02建筑工程投资
7046 | 11102003012 | 细石混凝土楼地面（防水楼面） | 1、30mmC25细石混凝土随打随抹 2、素水泥浆结合层一遍 3、聚氨酯防水涂层(一道) 4、70厚C15细石混凝土垫层 5、做法详见设计图纸 | m2 | 224.82 | 4824.64 | 21.46 | 21.46 | [10 empty] | 分部分项工程量 | 装修工程-设备区 | 车站/地下车站/虎丘西路（地下二层） | 02建筑工程投资
7047 | 11102001002 | 石材楼地面 | 1、25mm花岗岩门槛石（石材六面油性防护） 2、背刷界面处理剂，专用粘结剂，水泥浆擦缝，石材酸洗打蜡 3、30mm厚干硬性水泥砂浆结合层 4、刷素水泥浆结合层一道 5、45mm厚C20细石混凝土找平层 6、刷素水泥浆结合层一道 7、成品保护 8、做法详见设计图纸 | m2 | 424.14 | 2171.6 | 5.12 | 5.12 | [10 empty] | 分部分项工程量 | 装修工程-设备区 | 车站/地下车站/虎丘西路（地下二层） | 02建筑工程投资
7048 | 11107001001 | 水磨石台阶面 | 1、水磨石台阶面层 2、600x600x25mm厚预制水磨石地板，稍加现磨后上蜡打磨光洁 3、30mm厚1:3干硬性水泥砂浆 4、包含踏步、三角砖及踢脚线 5、成品保护 6、做法详见设计图纸 | m2 | 861.63 | 2869.23 | 3.33 | 3.33 | [10 empty] | 分部分项工程量 | 装修工程-设备区 | 车站/地下车站/虎丘西路（地下二层） | 02建筑工程投资
7049 | 11107002001 | 块料台阶面 | 1、块料台阶面层 2、600X600X10mm厚米色地砖铺实拍平，水泥浆擦缝或1:1水泥砂浆填缝 3、20mm厚1:4干硬性水泥砂浆 4、素水泥浆结合层一遍 5、包角成品地砖，包含踏步、三角砖及踢脚线 6、成品保护 7、做法详见设计图纸 | m2 | 498.21 | 4982.1 | 10 | 10 | [10 empty] | 分部分项工程量 | 装修工程-设备区 | 车站/地下车站/虎丘西路（地下二层） | 02建筑工程投资
7050 | 11106002002 | 块料楼梯面层 | 1、块料楼梯面层 2、600X600X10mm厚米色防滑踏步砖,带防滑槽，水泥浆擦缝或1:1水泥砂浆填缝 3、20mm厚1:4干硬性水泥砂浆 4、素水泥浆结合层一遍 5、包角成品地砖，包含踏步、三角砖及踢脚线 6、成品保护 7、做法详见设计图纸 | m2 | 320.49 | 4461.22 | 13.92 | 13.92 | [10 empty] | 分部分项工程量 | 装修工程-设备区 | 车站/地下车站/虎丘西路（地下二层） | 02建筑工程投资
7051 | 11105003002 | 块料踢脚线 | 1、100mm高成品瓷砖踢脚线，水泥浆擦缝 2、3-4mm厚1:1水泥砂浆加水20%,建筑胶镶贴 3、17mm厚2:1:8水泥石灰砂浆,分两次抹灰 4、刷建筑胶素水泥浆一遍,配合比为建筑胶:水:1:4 5、做法详见设计图纸 | m | 36.29 | 9173.02 | 252.77 | 252.77 | [10 empty] | 分部分项工程量 | 装修工程-设备区 | 车站/地下车站/虎丘西路（地下二层） | 02建筑工程投资
7052 | 11105001002 | 水泥砂浆踢脚线 | 1、100mm高水泥砂浆踢脚线 2、10mm厚1:2水泥砂浆抹面压光 3、15mm厚2:1:8水泥石灰砂浆,分2次抹灰 4、做法详见设计图纸 | m | 12.56 | 514.96 | 41 | 41 | [10 empty] | 分部分项工程量 | 装修工程-设备区 | 车站/地下车站/虎丘西路（地下二层） | 02建筑工程投资
7053 | 11105002002 | 水磨石踢脚线 | 1、100mm高25mm厚预制水磨石板 2、15mm厚1:2水泥砂浆灌缝 3、刷水泥砂浆一道 4、做法详见设计图纸 | m | 57.28 | 16963.47 | 296.15 | 296.15 | [10 empty] | 分部分项工程量 | 装修工程-设备区 | 车站/地下车站/虎丘西路（地下二层） | 02建筑工程投资
7054 | 10903002002 | 墙面涂膜防水 | 1、2mm厚聚氨酯涂膜防水层 2、做法详见设计图纸 | m2 | 62.41 | 5121.99 | 82.07 | 82.07 | [10 empty] | 分部分项工程量 | 装修工程-设备区 | 车站/地下车站/虎丘西路（地下二层） | 02建筑工程投资
7055 | 11207001005 | 端墙墙面绝缘层 | 1、端墙墙面绝缘层 2、36mm绝缘保护层 3、做法详见设计图纸 | m2 | 186.07 | 4465.68 | 24 | 24 | [10 empty] | 分部分项工程量 | 装修工程-设备区 | 车站/地下车站/虎丘西路（地下二层） | 02建筑工程投资
7056 | 11201001004 | 水泥砂浆墙面 | 1、5mm厚1:2水泥砂浆抹面压光 2、墙面粉15mm厚1:2水泥砂浆 3、基层表面清理 4、做法详见设计图纸 | m2 | 32.71 | 20198.43 | 617.5 | 617.5 | [10 empty] | 分部分项工程量 | 装修工程-设备区 | 车站/地下车站/虎丘西路（地下二层） | 02建筑工程投资
7057 | 11407001003 | 墙面喷刷涂料 | 1、墙面喷（刷、辊）白色\浅蓝色无机矿物涂料面层二道（间隔2小时） 2、刮腻子 3、做法详见设计图纸 | m2 | 42.27 | 72422.04 | 1713.32 | 1710.32 | [10 empty] | 分部分项工程量 | 装修工程-设备区 | 车站/地下车站/虎丘西路（地下二层） | 02建筑工程投资
7058 | 11407001004 | 墙面喷刷涂料 | 1、表面喷白色\深灰色无机矿物涂料 2、喷防潮底漆一遍，面层刷无机矿物涂料两遍第一遍加5%的108粘结剂 3、基层表面清理 4、做法详见设计图纸 | m2 | 20.64 | 10253.33 | 496.77 | 496.77 | [10 empty] | 分部分项工程量 | 装修工程-设备区 | 车站/地下车站/虎丘西路（地下二层） | 02建筑工程投资
7059 | 11407002003 | 天棚喷刷涂料 | 1、原顶天棚喷（刷、辊）灰色无机矿物涂料面层二道 2、喷涂防潮底漆一遍，面层刷无机矿物涂料两遍，第一遍加5%的108粘结剂 3、基层表面清理 4、工程量按投影面积考虑 | m2 | 26.44 | 14373.05 | 543.61 | 543.61 | [10 empty] | 分部分项工程量 | 装修工程-设备区 | 车站/地下车站/虎丘西路（地下二层） | 02建筑工程投资
7060 | 11407002004 | 天棚喷刷涂料 | 1、原顶天棚喷（刷、辊）白色无机矿物涂料面层二道 2、喷涂防潮底漆一遍，面层刷无机矿物涂料两遍，第一遍加5%的108粘结剂 3、基层表面清理 4、工程量按投影面积考虑 | m2 | 26.44 | 1054.43 | 39.88 | 39.88 | [10 empty] | 分部分项工程量 | 装修工程-设备区 | 车站/地下车站/虎丘西路（地下二层） | 02建筑工程投资
7061 | 11503001003 | 金属扶手、栏杆、栏板 | 1、楼梯不锈钢栏杆，H=900mm 2、1.2mm厚φ50mm不锈钢管扶手，1.2mm厚φ40mm不锈钢管立柱，1.2mm厚φ30mm不锈钢斜杆 3、做法详见设计图纸 | m | 537.33 | 8108.31 | 15.09 | 15.09 | [10 empty] | 分部分项工程量 | 装修工程-设备区 | 车站/地下车站/虎丘西路（地下二层） | 02建筑工程投资
7062 | 11503001004 | 金属扶手、栏杆、栏板 | 1、站台端头、孔洞栏杆，H=1100mm 2、1.2mm厚50*50mm方形不锈钢扶手\立柱，1.2mm厚25*25mm方形不锈钢辅杆 3、做法详见设计图纸 | m | 558.53 | 85153.48 | 152.46 | 152.46 | [10 empty] | 分部分项工程量 | 装修工程-设备区 | 车站/地下车站/虎丘西路（地下二层） | 02建筑工程投资
7063 | 11407001005 | 墙面喷刷涂料 | 轨行区墙面喷刷涂料 1、表面喷深灰色无机矿物涂料 2、喷涂防潮底漆一遍，面层刷无机矿物涂料两遍第一遍加5%的108粘结剂 3、基层表面清理 | m2 | 20.64 | 63182.14 | 3061.15 | 3049.19 | [10 empty] | 分部分项工程量 | 装修工程-设备区 | 车站/地下车站/虎丘西路（地下二层） | 02建筑工程投资
7064 | 11407002005 | 天棚喷刷涂料 | 轨行区天棚喷刷涂料 1、表面喷深灰色无机矿物涂料 2、喷涂防潮底漆一遍，面层刷涂料两遍第一遍加5%的108粘结剂 3、基层表面清理 4、工程量按投影面积考虑 | m2 | 26.44 | 50514.68 | 1910.54 | 1910.5 | [10 empty] | 分部分项工程量 | 装修工程-设备区 | 车站/地下车站/虎丘西路（地下二层） | 02建筑工程投资
7065 | 10807001001 | 防火观察窗 | 1、FC甲2415 2、洞口尺寸为2400*1500mm 3、C1型10厚C类甲级防火玻璃 4、12mm预埋镀锌钢板 5、窗框四周C20混凝土填实、2厚防火膨胀密封胶、防火硅胶 6、做法详见设计图纸 | 樘 | 5425.32 | 5425.32 | 1 | 1 | [10 empty] | 分部分项工程量 | 装修工程-设备区 | 车站/地下车站/虎丘西路（地下二层） | 02建筑工程投资
7066 | 10802003002 | 不锈钢门 | 1、不锈钢门M1023 2、门五金另计 3、含门框、套，C20现浇混凝土灌浆 4、具体详见用户需求书 | 樘 | 5572.79 | 27863.95 | 5 | 1 | [10 empty] | 分部分项工程量 | 装修工程-设备区 | 车站/地下车站/虎丘西路（地下二层） | 02建筑工程投资
7067 | 10802003003 | 不锈钢门 | 1、不锈钢门M1023-1带百叶 2、门五金另计 3、含门框、套，C20现浇混凝土灌浆 4、具体详见用户需求书 | 樘 | 5631.16 | 11262.32 | 2 | 3 | [10 empty] | 分部分项工程量 | 装修工程-设备区 | 车站/地下车站/虎丘西路（地下二层） | 02建筑工程投资
7068 | 10802003004 | 不锈钢防火门 | 1、甲级不锈钢防火门FM甲0721 2、门五金另计 3、含门框、套，C20现浇混凝土灌浆 4、具体详见用户需求书 | 樘 | 4055.29 | 4055.29 | 1 | 1 | [10 empty] | 分部分项工程量 | 装修工程-设备区 | 车站/地下车站/虎丘西路（地下二层） | 02建筑工程投资
7069 | 10802003005 | 不锈钢防火门 | 1、甲级不锈钢防火门FM甲1023 2、门五金另计 3、含门框、套，C20现浇混凝土灌浆 4、具体详见用户需求书 | 樘 | 5631.16 | 5631.16 | 1 | 1 | [10 empty] | 分部分项工程量 | 装修工程-设备区 | 车站/地下车站/虎丘西路（地下二层） | 02建筑工程投资
7070 | 10802003006 | 不锈钢防火门 | 1、甲级不锈钢防火门FM甲1223 2、门五金另计 3、含门框、套，C20现浇混凝土灌浆 4、具体详见用户需求书 | 樘 | 6681.76 | 20045.28 | 3 | 3 | [10 empty] | 分部分项工程量 | 装修工程-设备区 | 车站/地下车站/虎丘西路（地下二层） | 02建筑工程投资
7071 | 10802003007 | 不锈钢防火门 | 1、甲级不锈钢防火门FM甲1523 2、门五金另计 3、含门框、套，C20现浇混凝土灌浆 4、具体详见用户需求书 | 樘 | 8257.63 | 24772.89 | 3 | 3 | [10 empty] | 分部分项工程量 | 装修工程-设备区 | 车站/地下车站/虎丘西路（地下二层） | 02建筑工程投资
7072 | 10802003008 | 不锈钢防火门 | 1、甲级密闭不锈钢防火门FMB甲1223 2、门五金另计 3、含门框、套，C20现浇混凝土灌浆 4、具体详见用户需求书 | 樘 | 6681.76 | 20045.28 | 3 | 3 | [10 empty] | 分部分项工程量 | 装修工程-设备区 | 车站/地下车站/虎丘西路（地下二层） | 02建筑工程投资
7073 | 10802004001 | 钢质防盗防火门 | 1、甲级钢质防盗门FDM1223 2、含门五金 3、含门框、套，C20现浇混凝土灌浆 4、具体详见用户需求书 | 樘 | 3249.82 | 3249.82 | 1 | 1 | [10 empty] | 分部分项工程量 | 装修工程-设备区 | 车站/地下车站/虎丘西路（地下二层） | 02建筑工程投资
7074 | 10802001003 | 钢质门 | 1、钢质门M1023 2、门五金另计 3、含门框、套，C20现浇混凝土灌浆 4、具体详见用户需求书 | 樘 | 2654.5 | 2654.5 | 1 | 4 | [10 empty] | 分部分项工程量 | 装修工程-设备区 | 车站/地下车站/虎丘西路（地下二层） | 02建筑工程投资
7075 | 10802003009 | 钢质防火门 | 1、甲级钢质防火门FM甲0721 2、门五金另计 3、含门框、套，C20现浇混凝土灌浆 4、具体详见用户需求书 | 樘 | 1870.37 | 11222.22 | 6 | 6 | [10 empty] | 分部分项工程量 | 装修工程-设备区 | 车站/地下车站/虎丘西路（地下二层） | 02建筑工程投资
7076 | 10802003010 | 钢质防火门 | 1、甲级钢质防火门FM甲1023 2、门五金另计 3、含门框、套，C20现浇混凝土灌浆 4、具体详见用户需求书 | 樘 | 2712.86 | 75960.08 | 28 | 28 | [10 empty] | 分部分项工程量 | 装修工程-设备区 | 车站/地下车站/虎丘西路（地下二层） | 02建筑工程投资
7077 | 10802003011 | 钢质防火门 | 1、甲级钢质防火门FM甲1223 2、门五金另计 3、含门框、套，C20现浇混凝土灌浆 4、具体详见用户需求书 | 樘 | 3179.8 | 54056.6 | 17 | 17 | [10 empty] | 分部分项工程量 | 装修工程-设备区 | 车站/地下车站/虎丘西路（地下二层） | 02建筑工程投资
7078 | 10802003012 | 钢质防火门 | 1、甲级钢质防火门FM甲1523 2、门五金另计 3、含门框、套，C20现浇混凝土灌浆 4、具体详见用户需求书 | 樘 | 3880.19 | 42682.09 | 11 | 11 | [10 empty] | 分部分项工程量 | 装修工程-设备区 | 车站/地下车站/虎丘西路（地下二层） | 02建筑工程投资
7079 | 10802003013 | 钢质防火门 | 1、甲级密闭钢质防火门FMB甲0721 2、门五金另计 3、含门框、套，C20现浇混凝土灌浆 4、具体详见用户需求书 | 樘 | 1870.37 | 46759.25 | 25 | 34 | [10 empty] | 分部分项工程量 | 装修工程-设备区 | 车站/地下车站/虎丘西路（地下二层） | 02建筑工程投资
7080 | 10802003014 | 钢质防火门 | 1、甲级密闭钢质防火门FMB甲0923 2、门五金另计 3、含门框、套，C20现浇混凝土灌浆 4、具体详见用户需求书 | 樘 | 2479.41 | 2479.41 | 1 | 1 | [10 empty] | 分部分项工程量 | 装修工程-设备区 | 车站/地下车站/虎丘西路（地下二层） | 02建筑工程投资
7081 | 10802003015 | 钢质防火门 | 1、甲级密闭钢质防火门FMB甲1023 2、门五金另计 3、含门框、套，C20现浇混凝土灌浆 4、具体详见用户需求书 | 樘 | 2712.86 | 18990.02 | 7 | 7 | [10 empty] | 分部分项工程量 | 装修工程-设备区 | 车站/地下车站/虎丘西路（地下二层） | 02建筑工程投资
7082 | 10802003016 | 钢质防火门 | 1、甲级密闭钢质防火门FMB甲1223 2、门五金另计 3、含门框、套，C20现浇混凝土灌浆 4、具体详见用户需求书 | 樘 | 3179.8 | 9539.4 | 3 | 3 | [10 empty] | 分部分项工程量 | 装修工程-设备区 | 车站/地下车站/虎丘西路（地下二层） | 02建筑工程投资
7083 | 10802003017 | 钢质防火门 | 1、甲级密闭钢质防火门FMB甲1523 2、门五金另计 3、含门框、套，C20现浇混凝土灌浆 4、具体详见用户需求书 | 樘 | 3880.19 | 11640.57 | 3 | 3 | [10 empty] | 分部分项工程量 | 装修工程-设备区 | 车站/地下车站/虎丘西路（地下二层） | 02建筑工程投资
7084 | 10802001004 | 五金组DHW01 | 1、3 片 合页4.5*4*3 缎纹不锈钢 2、1 套 办公室功能锁（欧标）缎纹不锈钢 3、1 套 闭门器（欧标2-4级可选) 银色喷涂 4、1 个 门止（有人房间设门吸） 缎纹不锈钢 | 组 | 1274.22 | 45871.92 | 36 | 36 | [10 empty] | 分部分项工程量 | 装修工程-设备区 | 车站/地下车站/虎丘西路（地下二层） | 02建筑工程投资
7085 | 10802001005 | 五金组DHW03 | 1、3 片 合页4.5*4*3 缎纹不锈钢 2、1 套 教室功能锁（欧标） 缎纹不锈钢 3、1 个 门吸 缎纹不锈钢 | 组 | 1151.68 | 9213.44 | 8 | 8 | [10 empty] | 分部分项工程量 | 装修工程-设备区 | 车站/地下车站/虎丘西路（地下二层） | 02建筑工程投资
7086 | 10802001006 | 五金组DHW08 | 1、3 片 合页4.5*4*3 缎纹不锈钢 2、1 套 办公室功能锁（单站通用钥匙） 缎纹不锈钢 3、1 套 闭门器（欧标2-4级可选）银色喷涂 | 组 | 1126.86 | 37186.38 | 33 | 33 | [10 empty] | 分部分项工程量 | 装修工程-设备区 | 车站/地下车站/虎丘西路（地下二层） | 02建筑工程投资
7087 | 10802001007 | 五金组SHW01 | 1、6 片 合页4.5*4*3 缎纹不锈钢 2、1 套 办公室功能锁（欧标） 缎纹不锈钢 3、2 套 闭门器（欧标2-4级可选）银色喷涂 4、2 个 自动插销 缎纹不锈钢 5、1 个 防尘筒 缎纹不锈钢 6、1 个 隐藏式顺位器 缎纹不锈钢 7、2 个 门止 缎纹不锈钢 | 组 | 2413.38 | 69988.02 | 29 | 29 | [10 empty] | 分部分项工程量 | 装修工程-设备区 | 车站/地下车站/虎丘西路（地下二层） | 02建筑工程投资
7088 | 10802001008 | 五金组SHW02 | 1、6 片 合页4.5*4*3 缎纹不锈钢 2、1 套 办公室功能锁（单站通用钥匙） 缎纹不锈钢 3、2 套 闭门器 银色喷涂 4、2 个 自动插销 缎纹不锈钢 5、1 个 防尘筒 缎纹不锈钢 | 组 | 1855.14 | 16696.26 | 9 | 9 | [10 empty] | 分部分项工程量 | 装修工程-设备区 | 车站/地下车站/虎丘西路（地下二层） | 02建筑工程投资
7089 | 10802001009 | 五金组SHW04 | 1、6 片 合页4.5*4*3 缎纹不锈钢 2、1 套 教室功能锁（欧标） 缎纹不锈钢 3、2 套 闭门器（欧标2-4级可选）银色喷涂 4、2 个 自动插销 缎纹不锈钢 5、1 个 防尘筒 缎纹不锈钢 6、1 个 隐藏式顺位器 缎纹不锈钢 7、2 个 门止 缎纹不锈钢 | 组 | 2344.65 | 4689.3 | 2 | 2 | [10 empty] | 分部分项工程量 | 装修工程-设备区 | 车站/地下车站/虎丘西路（地下二层） | 02建筑工程投资
7090 | 10801006001 | 轨行区栅栏门五金组 | 1、可定位导向轮1个 2、不锈钢铰链2个 3、做法详见设计图纸及技术要求等 | 组 | 183.17 | 732.68 | 4 | 4 | [10 empty] | 分部分项工程量 | 装修工程-设备区 | 车站/地下车站/虎丘西路（地下二层） | 02建筑工程投资
7091 | 10101004001 | 挖基坑土方 | 1、三类干土 2、挖土深度1.5m内 | m3 | 53.72 | 2112.81 | 39.33 | 39.33 | [10 empty] | 分部分项工程量 | 装修工程-设备区 | 车站/地下车站/虎丘西路（地下二层） | 02建筑工程投资
7092 | 10101003001 | 挖沟槽土方 | 1、三类干土 2、沟槽深度1.5m内 | m3 | 53.72 | 3561.64 | 66.3 | 66.3 | [10 empty] | 分部分项工程量 | 装修工程-设备区 | 车站/地下车站/虎丘西路（地下二层） | 02建筑工程投资
7093 | 10103001001 | 回填方 | 1、基础回填土 2、分层夯填压实 3、运距施工单位自行考虑 | m3 | 60.91 | 2566.14 | 42.13 | 42.13 | [10 empty] | 分部分项工程量 | 装修工程-设备区 | 车站/地下车站/虎丘西路（地下二层） | 02建筑工程投资
7094 | 10103002001 | 余方弃置 | 1、废弃余土 2、弃土运距施工单位自行考虑 | m3 | 124.96 | 7934.96 | 63.5 | 63.5 | [10 empty] | 分部分项工程量 | 装修工程-设备区 | 车站/地下车站/虎丘西路（地下二层） | 02建筑工程投资
7095 | 10404001001 | 垫层 | 1、C20素混凝土垫层 | m3 | 687.16 | 8651.34 | 12.59 | 12.59 | [10 empty] | 分部分项工程量 | 装修工程-设备区 | 车站/地下车站/虎丘西路（地下二层） | 02建筑工程投资
7096 | 10501002001 | 带形基础 | 1、C35商品混凝土带形基础 | m3 | 745.81 | 21300.33 | 28.56 | 28.56 | [10 empty] | 分部分项工程量 | 装修工程-设备区 | 车站/地下车站/虎丘西路（地下二层） | 02建筑工程投资
7097 | 10501004001 | 满堂基础 | 1、C35商品混凝土基础 | m3 | 954.69 | 21346.87 | 22.36 | 22.36 | [10 empty] | 分部分项工程量 | 装修工程-设备区 | 车站/地下车站/虎丘西路（地下二层） | 02建筑工程投资
7098 | 10515001005 | 现浇构件钢筋 | 1、Φ12以内HPB300综合 | t | 6670.5 | 6070.16 | 0.91 | 0.91 | [10 empty] | 分部分项工程量 | 装修工程-设备区 | 车站/地下车站/虎丘西路（地下二层） | 02建筑工程投资
7099 | 10515001006 | 现浇构件钢筋 | 1、Φ12以内HRB400综合 | t | 6670.5 | 21899.25 | 3.283 | 3.283 | [10 empty] | 分部分项工程量 | 装修工程-设备区 | 车站/地下车站/虎丘西路（地下二层） | 02建筑工程投资
7100 | 10515001007 | 现浇构件钢筋 | 1、Φ25以内HRB400综合 | t | 6251.8 | 31709.13 | 5.072 | 5.072 | [10 empty] | 分部分项工程量 | 装修工程-设备区 | 车站/地下车站/虎丘西路（地下二层） | 02建筑工程投资
7101 | 80807013001 | 屏蔽门端梁上方封堵 | 1、部位:站台门端梁上方封堵 2、热镀锌钢骨架制作安装及固定连接 3、18mm厚防火板基层 4、防火材料封堵 5、做法详见设计图纸 | 项 | 21331.01 | 21331.01 | 1 | 1 | [10 empty] | 分部分项工程量 | 装修工程-设备区 | 车站/地下车站/虎丘西路（地下二层） | 02建筑工程投资
7102 | 11207001006 | 消防栓箱墙面封堵 | 1、10mm厚水泥纤维板，表面刷白色无机矿物涂料 2、热镀锌钢骨架制作及安装 3、做法详见设计图纸 | m2 | 303.51 | 28511.73 | 93.94 | 93.94 | [10 empty] | 分部分项工程量 | 装修工程-设备区 | 车站/地下车站/虎丘西路（地下二层） | 02建筑工程投资
7103 | 80801013001 | 防鼠板 | 1、40厚铝合金成品防鼠板 2、铝合金卡槽 3、做法详见设计图纸 | m2 | 367.68 | 12354.05 | 33.6 | 33.6 | [10 empty] | 分部分项工程量 | 装修工程-设备区 | 车站/地下车站/虎丘西路（地下二层） | 02建筑工程投资
7104 | 10607004001 | 吊装孔盖板 | 1、吊装孔盖板 2、做法详见设计图纸 | m2 | 560.81 | 14300.66 | 25.5 | 25.5 | [10 empty] | 分部分项工程量 | 装修工程-设备区 | 车站/地下车站/虎丘西路（地下二层） | 02建筑工程投资
7105 | 10607004002 | 检修人孔盖板 | 1、检修人孔盖板/地面活动检修孔盖板 2、不含面层材料 3、做法详见设计图纸 | m2 | 1412.96 | 4521.47 | 3.2 | 3.2 | [10 empty] | 分部分项工程量 | 装修工程-设备区 | 车站/地下车站/虎丘西路（地下二层） | 02建筑工程投资
7106 | 10607004003 | 泵孔盖板 | 1、废水泵孔盖板、集水井泵孔盖板 2、格栅钢盖板 3、做法详见设计图纸 | m2 | 579.12 | 7586.47 | 13.1 | 13.1 | [10 empty] | 分部分项工程量 | 装修工程-设备区 | 车站/地下车站/虎丘西路（地下二层） | 02建筑工程投资
7107 | 10512008001 | 强弱电孔盖板 | 1、强弱电孔盖板 2、做法详见设计图纸 | m2 | 847.77 | 5697.01 | 6.72 | 6.72 | [10 empty] | 分部分项工程量 | 装修工程-设备区 | 车站/地下车站/虎丘西路（地下二层） | 02建筑工程投资
7108 | 11501009001 | 定制靠墙壁柜 | 站长室 1、定制1.0厚金属柜（含1.0mm金属调节封板及五金件） 2、钢板厚度1.0mm 3、喷粉阿克苏诺贝尔静电粉末喷涂 4、涂层厚度80微米 5、活动层板，每件层板承重40公斤 6、局部6mm厚钢化玻璃门板 7、详见图纸 | m2 | 1648.36 | 11076.98 | 6.72 | 6.72 | [10 empty] | 分部分项工程量 | 装修工程-设备区 | 车站/地下车站/虎丘西路（地下二层） | 02建筑工程投资
7109 | 11501009002 | 定制靠墙壁柜 | 更衣室 1、定制1.0厚金属柜（含1.0mm金属调节封板及五金件） 2、钢板厚度1.0mm 3、喷粉阿克苏诺贝尔静电粉末喷涂 4、涂层厚度80微米 5、活动层板，每件层板承重40公斤 6、详见图纸 | m2 | 1648.36 | 58154.14 | 35.28 | 35.28 | [10 empty] | 分部分项工程量 | 装修工程-设备区 | 车站/地下车站/虎丘西路（地下二层） | 02建筑工程投资
7110 | 11501009003 | 定制靠墙地柜 | 交接班室地柜 1、定制1.0厚金属柜（含1.0mm金属调节封板及五金件） 2、钢板厚度1.0mm 3、喷粉阿克苏诺贝尔静电粉末喷涂 4、涂层厚度80微米 5、活动层板，每件层板承重40公斤 6、H=840mm 7、18mm厚白色人造石台面（含磨边及挡板） 8、详见图纸 | m | 1648.36 | 7318.72 | 4.44 | 4.44 | [10 empty] | 分部分项工程量 | 装修工程-设备区 | 车站/地下车站/虎丘西路（地下二层） | 02建筑工程投资
7111 | 11501010001 | 定制靠墙吊柜 | 交接班室吊柜 1、定制1.0厚金属柜（含1.0mm金属调节封板及五金件） 2、钢板厚度1.0mm 3、喷粉阿克苏诺贝尔静电粉末喷涂 4、涂层厚度80微米 5、活动层板，每件层板承重40公斤 6、H=600mm 7、详见图纸 | m | 1648.36 | 7318.72 | 4.44 | 4.44 | [10 empty] | 分部分项工程量 | 装修工程-设备区 | 车站/地下车站/虎丘西路（地下二层） | 02建筑工程投资
7112 | 10402001002 | 砌块墙 | 1、200厚蒸压加气混凝土砌块墙 2、用蒸压加气混凝土专用砂浆（蒸压加气混凝土专用砂浆（强度不小于M7.5））砌筑A5.0 B06 蒸压加气混凝土砌块 3、墙顶面与梁、板之间采用面外多点限位连接 4、做法详见设计图纸 | m3 | 670.93 | 559052.42 | 833.25 | 833.25 | [10 empty] | 分部分项工程量 | 装修工程-设备区 | 车站/地下车站/虎丘（地下二层） | 02建筑工程投资
7113 | 10503001002 | 基础梁 | 1、砌体墙底部浇筑C30商品混凝土条基 2、做法详见设计图纸 | m3 | 731.45 | 57682.15 | 78.86 | 78.86 | [10 empty] | 分部分项工程量 | 装修工程-设备区 | 车站/地下车站/虎丘（地下二层） | 02建筑工程投资
7114 | 10502002002 | 构造柱 | 1、C30商品砼构造柱 2、做法详见设计图纸 | m3 | 2470.42 | 366511.51 | 148.36 | 148.36 | [10 empty] | 分部分项工程量 | 装修工程-设备区 | 车站/地下车站/虎丘（地下二层） | 02建筑工程投资
7115 | 10503004002 | 圈梁 | 1、C30商品砼圈梁 2、做法详见设计图纸 | m3 | 1502.22 | 75126.02 | 50.01 | 69.96 | [10 empty] | 分部分项工程量 | 装修工程-设备区 | 车站/地下车站/虎丘（地下二层） | 02建筑工程投资
7116 | 10503005002 | 过梁 | 1、C30商品砼过梁 2、做法详见设计图纸 | m3 | 2241.65 | 11970.41 | 5.34 | 5.34 | [10 empty] | 分部分项工程量 | 装修工程-设备区 | 车站/地下车站/虎丘（地下二层） | 02建筑工程投资
7117 | 10607005002 | 砌块墙钢丝网加固 | 1、柱梁墙板交界处及缝口等需加固处钉钢板(钢丝)网 | m2 | 20.19 | 150619.62 | 7460.11 | 7460.11 | [10 empty] | 分部分项工程量 | 装修工程-设备区 | 车站/地下车站/虎丘（地下二层） | 02建筑工程投资
7118 | 10515001008 | 现浇构件钢筋 | 1、φ12以内 HPB300综合 | t | 6670.5 | 54751.46 | 8.208 | 8.4043 | [10 empty] | 分部分项工程量 | 装修工程-设备区 | 车站/地下车站/虎丘（地下二层） | 02建筑工程投资
7119 | 10515001009 | 现浇构件钢筋 | 1、φ12以内HRB400综合 | t | 6670.5 | 144963.31 | 21.732 | 27.4297 | [10 empty] | 分部分项工程量 | 装修工程-设备区 | 车站/地下车站/虎丘（地下二层） | 02建筑工程投资
7120 | 10515001010 | 现浇构件钢筋 | 1、φ25以内HRB400综合 | t | 6251.8 | 6214.29 | 0.994 | 0.99 | [10 empty] | 分部分项工程量 | 装修工程-设备区 | 车站/地下车站/虎丘（地下二层） | 02建筑工程投资
7121 | 10515001011 | 现浇构件钢筋 | 1、砌体拉结钢筋 HPB300综合 | t | 10499.8 | 51323.02 | 4.888 | 4.888 | [10 empty] | 分部分项工程量 | 装修工程-设备区 | 车站/地下车站/虎丘（地下二层） | 02建筑工程投资
7122 | 40901008003 | 10101003002 | 1、混凝土内植筋φ6.5 | 根 | 5.73 | 16777.44 | 2928 | 2928 | [10 empty] | 分部分项工程量 | 装修工程-设备区 | 车站/地下车站/虎丘（地下二层） | 02建筑工程投资
7123 | 40901008004 | 植筋 | 1、混凝土内植筋φ12 | 根 | 11.46 | 128225.94 | 11189 | 11189 | [10 empty] | 分部分项工程量 | 装修工程-设备区 | 车站/地下车站/虎丘（地下二层） | 02建筑工程投资
7124 | 10501006003 | 设备基础 | 1、C30商品混凝土基础 | m3 | 940.33 | 90055.4 | 95.77 | 95.77 | [10 empty] | 分部分项工程量 | 装修工程-设备区 | 车站/地下车站/虎丘（地下二层） | 02建筑工程投资
7125 | 10501006004 | 挡水坎 | 1、C30商品混凝土挡水坎 | m3 | 2759.84 | 133217.48 | 48.27 | 48.27 | [10 empty] | 分部分项工程量 | 装修工程-设备区 | 车站/地下车站/虎丘（地下二层） | 02建筑工程投资
7126 | 10516002002 | 预埋铁件 | 1、预埋铁件制作安装 2、做法详见设计图纸 | t | 17800.32 | 10858.2 | 0.61 | 0.61 | [10 empty] | 分部分项工程量 | 装修工程-设备区 | 车站/地下车站/虎丘（地下二层） | 02建筑工程投资
7127 | 10606008002 | 钢梯 | 1、不锈钢爬梯 2、做法详见设计图纸 | t | 23961.09 | 26884.34 | 1.122 | 1.122 | [10 empty] | 分部分项工程量 | 装修工程-设备区 | 车站/地下车站/虎丘（地下二层） | 02建筑工程投资
7128 | 11201001005 | 墙面一般抹灰 | 1、与电气用房紧邻的有水房间内墙面两面分层抹10厚聚合物砂浆 2、做法详见设计图纸 | m2 | 28.17 | 2164.86 | 76.85 | 76.85 | [10 empty] | 分部分项工程量 | 装修工程-设备区 | 车站/地下车站/虎丘（地下二层） | 02建筑工程投资
7129 | 11201001006 | 墙面一般抹灰 | 1、8mm厚1：3水泥砂浆找平 2、12mm厚1：3水泥砂浆刮糙（内加5%防水剂） 3、基层表面清理 4、做法详见设计图纸 | m2 | 51.92 | 433009.17 | 8339.93 | 8966.38 | [10 empty] | 分部分项工程量 | 装修工程-设备区 | 车站/地下车站/虎丘（地下二层） | 02建筑工程投资
7130 | 10904002004 | 楼（地）面涂膜防水 | 1、部位:离壁沟防水 2、20mm厚1:2.5水泥砂浆内掺3%防水粉 3、3mm厚高聚物改性沥青涂膜防水层 4、沟底1:2.5防水砂浆找平 5、做法详见设计图纸 | m2 | 79.08 | 14118.94 | 178.54 | 178.54 | [10 empty] | 分部分项工程量 | 装修工程-设备区 | 车站/地下车站/虎丘（地下二层） | 02建筑工程投资
7131 | 10904002005 | 楼（地）面涂膜防水 | 1、部位:排水沟防水 2、排水沟底抹平压光,沟底及四周抹防水膏 3、1:2.5水泥砂浆内掺3%防水粉,找0.5%坡,最浅处30厚 4、2mm聚氨酯防水涂层 5、做法详见设计图纸 | m2 | 79.08 | 10467.82 | 132.37 | 132.37 | [10 empty] | 分部分项工程量 | 装修工程-设备区 | 车站/地下车站/虎丘（地下二层） | 02建筑工程投资
7132 | 10904002006 | 楼（地）面涂膜防水 | 1、部位:靠墙排水沟防水 2、排水沟底抹平压光,沟底及四周抹防水膏 3、1:2.5水泥砂浆内掺3%防水粉,找0.5%坡,最浅处20厚 4、2mm聚氨酯防水涂层 5、做法详见设计图纸 | m2 | 79.08 | 1397.34 | 17.67 | 17.67 | [10 empty] | 分部分项工程量 | 装修工程-设备区 | 车站/地下车站/虎丘（地下二层） | 02建筑工程投资
7133 | 10507007002 | 其他构件 | 1、部位：卫生间 2、C20细石混凝土蹲位基础 3、做法详见设计图纸 | m3 | 834 | 1534.56 | 1.84 | 1.84 | [10 empty] | 分部分项工程量 | 装修工程-设备区 | 车站/地下车站/虎丘（地下二层） | 02建筑工程投资
7134 | 11102003013 | 块料楼地面 | 1、600X600X10mm厚米色地砖铺实拍平，水泥浆擦缝或1:1水泥砂浆填缝 2、20mm厚1:4干硬性水泥砂浆 3、素水泥浆结合层一遍 4、120mm厚C20细石混凝土垫层 5、成品保护 6、做法详见设计图纸 | m2 | 261.45 | 110653.48 | 423.23 | 534.85 | [10 empty] | 分部分项工程量 | 装修工程-设备区 | 车站/地下车站/虎丘（地下二层） | 02建筑工程投资
7135 | 11102003014 | 块料楼地面 | 1、600X600X10mm厚米色防滑地砖铺实拍平，水泥浆擦缝或1:1水泥砂浆填缝 2、30mm厚1:3水泥砂浆结合层,表面撒水泥粉 3、110mm厚C20细石混凝土垫层 4、成品保护 5、做法详见设计图纸 | m2 | 252.65 | 21442.41 | 84.87 | 50.17 | [10 empty] | 分部分项工程量 | 装修工程-设备区 | 车站/地下车站/虎丘（地下二层） | 02建筑工程投资
7136 | 11102003015 | 块料楼地面（防水楼面） | 1、600X600X10mm厚米色防滑地砖铺实拍平，水泥浆擦缝或1:1水泥砂浆填缝 2、30mm厚1:3水泥砂浆结合层,表面撒水泥粉 3、聚氨酯防水涂层(两道) 4、110mm厚C20细石混凝土垫层 5、成品保护 6、做法详见设计图纸 | m2 | 303.99 | 11053.08 | 36.36 | 36.36 | [10 empty] | 分部分项工程量 | 装修工程-设备区 | 车站/地下车站/虎丘（地下二层） | 02建筑工程投资
7137 | 11101003004 | 细石混凝土楼地面 | 1、部位：铺设防静电地砖房间 2、110mm厚C20细石混凝土垫层 3、做法详见设计图纸 | m2 | 101.12 | 45699.16 | 451.93 | 350.85 | [10 empty] | 分部分项工程量 | 装修工程-设备区 | 车站/地下车站/虎丘（地下二层） | 02建筑工程投资
7138 | 11102003016 | 预制水磨石地面 | 1、600X600x25mm厚预制水磨石地板，稍加现磨后上蜡打磨光洁 2、素水泥撒适量清水 3、30mm厚1:3干硬性水泥砂浆结合层 4、刷素水泥浆一道 5、95mm厚C20细石混凝土垫层 6、刷素水泥浆一道 7、成品保护 8、做法详见设计图纸 | m2 | 319.35 | 67740.52 | 212.12 | 371.55 | [10 empty] | 分部分项工程量 | 装修工程-设备区 | 车站/地下车站/虎丘（地下二层） | 02建筑工程投资
7139 | 11102003017 | 预制水磨石地面（防水楼面） | 1、600X600x25mm厚预制水磨石地板，稍加现磨后上蜡打磨光洁 2、素水泥撒适量清水 3、30mm厚1:3干硬性水泥砂浆结合层 4、2mm厚聚氨酯防水涂层（一道） 5、刷素水泥浆一道 6、95mm厚C20细石混凝土垫层 7、5mm厚聚氨酯防水涂层（一道） 8、刷素水泥浆一道 9、成品保护 10、做法详见设计图纸 | m2 | 514.75 | 1235981.67 | 2401.13 | 2401.13 | [10 empty] | 分部分项工程量 | 装修工程-设备区 | 车站/地下车站/虎丘（地下二层） | 02建筑工程投资
7140 | 11102003018 | 细石混凝土楼地面（防水楼面） | 1、30mmC25细石混凝土随打随抹 2、素水泥浆结合层一遍 3、聚氨酯防水涂层(一道) 4、120mm厚C15细石混凝土垫层 5、做法详见设计图纸 | m2 | 257.1 | 4995.45 | 19.43 | 19.43 | [10 empty] | 分部分项工程量 | 装修工程-设备区 | 车站/地下车站/虎丘（地下二层） | 02建筑工程投资
7141 | 11102001003 | 石材楼地面 | 1、25mm花岗岩门槛石（石材六面油性防护） 2、背刷界面处理剂，专用粘结剂，水泥浆擦缝，石材酸洗打蜡 3、30mm厚干硬性水泥砂浆结合层 4、刷素水泥浆结合层一道 5、95mm厚C20细石混凝土找平层 6、刷素水泥浆结合层一道 7、成品保护 8、做法详见设计图纸 | m2 | 468.2 | 7978.13 | 17.04 | 17.04 | [10 empty] | 分部分项工程量 | 装修工程-设备区 | 车站/地下车站/虎丘（地下二层） | 02建筑工程投资
7142 | 11106002003 | 块料楼梯面层 | 1、块料楼梯面层 2、600X600X10mm厚米色防滑踏步砖,带防滑槽，水泥浆擦缝或1:1水泥砂浆填缝 3、20mm厚1:4干硬性水泥砂浆 4、素水泥浆结合层一遍 5、包角成品地砖，包含踏步、三角砖及踢脚线 6、成品保护 7、做法详见设计图纸 | m2 | 320.49 | 9999.29 | 31.2 | 31.2 | [10 empty] | 分部分项工程量 | 装修工程-设备区 | 车站/地下车站/虎丘（地下二层） | 02建筑工程投资
7143 | 11105003003 | 块料踢脚线 | 1、100mm高成品瓷砖踢脚线，水泥浆擦缝 2、3-4mm厚1:1水泥砂浆加水20%,建筑胶镶贴 3、17mm厚2:1:8水泥石灰砂浆,分两次抹灰 4、刷建筑胶素水泥浆一遍,配合比为建筑胶:水:1:4 5、做法详见设计图纸 | m | 36.29 | 12864.81 | 354.5 | 354.5 | [10 empty] | 分部分项工程量 | 装修工程-设备区 | 车站/地下车站/虎丘（地下二层） | 02建筑工程投资
7144 | 11105001003 | 水泥砂浆踢脚线 | 1、100mm高水泥砂浆踢脚线 2、10mm厚1:2水泥砂浆抹面压光 3、15mm厚2:1:8水泥石灰砂浆,分2次抹灰 4、做法详见设计图纸 | m | 12.56 | 469.74 | 37.4 | 37.4 | [10 empty] | 分部分项工程量 | 装修工程-设备区 | 车站/地下车站/虎丘（地下二层） | 02建筑工程投资
7145 | 11105002003 | 水磨石踢脚线 | 1、100mm高25mm厚预制水磨石板 2、15mm厚1:2水泥砂浆灌缝 3、刷水泥砂浆一道 4、做法详见设计图纸 | m | 57.28 | 88163.08 | 1539.16 | 1539.16 | [10 empty] | 分部分项工程量 | 装修工程-设备区 | 车站/地下车站/虎丘（地下二层） | 02建筑工程投资
7146 | 10903002003 | 墙面涂膜防水 | 1、2mm厚聚氨酯涂膜防水层 2、做法详见设计图纸 | m2 | 62.41 | 55107.41 | 882.99 | 882.99 | [10 empty] | 分部分项工程量 | 装修工程-设备区 | 车站/地下车站/虎丘（地下二层） | 02建筑工程投资
7147 | 11201001007 | 水泥砂浆墙面 | 1、5mm厚1:2水泥砂浆抹面压光 2、墙面粉15mm厚1:2水泥砂浆 3、基层表面清理 4、做法详见设计图纸 | m2 | 32.71 | 168991.64 | 5166.36 | 5166.36 | [10 empty] | 分部分项工程量 | 装修工程-设备区 | 车站/地下车站/虎丘（地下二层） | 02建筑工程投资
7148 | 11204003003 | 块料墙面 | 1、300X600X10mm厚墙砖 2、3-4mm厚1:1水泥砂浆加水重20%的建筑胶镶贴 3、刷素水泥浆一遍 4、15mm厚1:3水泥砂浆 5、做法详见设计图纸 | m2 | 293.69 | 183444.65 | 624.62 | 624.62 | [10 empty] | 分部分项工程量 | 装修工程-设备区 | 车站/地下车站/虎丘（地下二层） | 02建筑工程投资
7149 | 11204003004 | 块料墙面 | 1、300X600X12mm厚墙砖干挂 2、镀锌钢龙骨、成品墙砖干挂件等 3、做法详见设计图纸 | m2 | 458.97 | 23701.21 | 51.64 | 51.64 | [10 empty] | 分部分项工程量 | 装修工程-设备区 | 车站/地下车站/虎丘（地下二层） | 02建筑工程投资
7150 | 11207001007 | 吸音板墙面 | 1、双层10mm厚穿孔预涂板，面层白色无机矿物涂料 2、竖向6#镀锌槽钢,横向5#镀锌角钢等 3、内填50mm厚岩棉(容重80kg/m3) 4、9mm厚水泥纤维板基层 5、做法详见设计图纸 | m2 | 552.7 | 188343.58 | 340.77 | 419.81 | [10 empty] | 分部分项工程量 | 装修工程-设备区 | 车站/地下车站/虎丘（地下二层） | 02建筑工程投资
7151 | 11207001008 | 离壁墙 | 1、9mm厚水泥纤维板 2、8#槽钢龙骨，5#角钢，10厚镀锌钢板及M12膨胀螺栓/M12对穿螺栓固定连接等 3、混凝土墙、轻质砌块墙综合考虑 4、具体做法及要求见详图 | m2 | 205.66 | 99148.69 | 482.1 | 482.1 | [10 empty] | 分部分项工程量 | 装修工程-设备区 | 车站/地下车站/虎丘（地下二层） | 02建筑工程投资
7152 | 11407001006 | 墙面喷刷涂料 | 1、墙面喷（刷、辊）白色\浅蓝色无机矿物涂料面层二道（间隔2小时） 2、刮腻子 3、做法详见设计图纸 | m2 | 42.27 | 219956.17 | 5203.6 | 5787.1 | [10 empty] | 分部分项工程量 | 装修工程-设备区 | 车站/地下车站/虎丘（地下二层） | 02建筑工程投资
7153 | 11407001007 | 墙面喷刷涂料 | 1、表面喷白色\深灰色无机矿物涂料 2、喷防潮底漆一遍，面层刷无机矿物涂料两遍第一遍加5%的108粘结剂 3、基层表面清理 4、做法详见设计图纸 | m2 | 20.64 | 10385.64 | 503.18 | 503.18 | [10 empty] | 分部分项工程量 | 装修工程-设备区 | 车站/地下车站/虎丘（地下二层） | 02建筑工程投资
7154 | 11207001009 | 铝合金金属板墙面 | 1、2.0mm厚烤瓷铝板干挂(背衬蜂窝板) 2、镀锌方管龙骨基层 3、膨胀螺栓、悬挑件、专用挂件等 4、做法详见设计图纸 | m2 | 830.64 | 36980.09 | 44.52 | 44.52 | [10 empty] | 分部分项工程量 | 装修工程-设备区 | 车站/地下车站/虎丘（地下二层） | 02建筑工程投资
7155 | 11207001010 | 墙面装饰板 | 1、定制成品深灰色2.0厚不锈钢金属条装饰板（部分平板） 2、镀锌方管龙骨基层 3、做法详见设计图纸 | m2 | 1372.75 | 3569.15 | 2.6 | 2.6 | [10 empty] | 分部分项工程量 | 装修工程-设备区 | 车站/地下车站/虎丘（地下二层） | 02建筑工程投资
7156 | 10802001010 | 暗门 | 1、1000*2100车站控制室暗门 2、2.0mm厚烤瓷铝板外饰 3、暗门拉手、铰链、锁 4、做法详见设计图纸 | 樘 | 1781.87 | 1781.87 | 1 | 1 | [10 empty] | 分部分项工程量 | 装修工程-设备区 | 车站/地下车站/虎丘（地下二层） | 02建筑工程投资
7157 | 10606012002 | 综合吊支架 | 1、吊顶转换支架及反支撑 2、镀锌钢骨架制作、安装 3、骨架表面磷化发黑处理 4、做法详见设计图纸 | t | 10480.38 | 35476.09 | 3.385 | 3.385 | [10 empty] | 分部分项工程量 | 装修工程-设备区 | 车站/地下车站/虎丘（地下二层） | 02建筑工程投资
7158 | 11302001005 | 吊顶天棚 | 1、1.5mm厚600X600铝合金冲孔板吊顶 2、配套金属龙骨 3、做法详见设计图纸 | m2 | 316.44 | 48858.34 | 154.4 | 160.9 | [10 empty] | 分部分项工程量 | 装修工程-设备区 | 车站/地下车站/虎丘（地下二层） | 02建筑工程投资
7159 | 11302001006 | 吊顶天棚 | 1、1.0mm厚600X600铝合金方板吊顶 2、配套金属龙骨 3、做法详见设计图纸 | m2 | 236.5 | 16860.09 | 71.29 | 86.01 | [10 empty] | 分部分项工程量 | 装修工程-设备区 | 车站/地下车站/虎丘（地下二层） | 02建筑工程投资
7160 | 11302001007 | 灯带（槽） | 1、1.0mm厚白色铝合金平板 2、φ8螺栓吊杆固定于转换层上 3、做法详见设计图纸 | m | 318.25 | 2164.1 | 6.8 | 6.8 | [10 empty] | 分部分项工程量 | 装修工程-设备区 | 车站/地下车站/虎丘（地下二层） | 02建筑工程投资
7161 | 11302001008 | 挡烟垂壁 | 1、6+1.52pvb+6mm厚防火夹胶钢化玻璃 2、吊顶天花下落高度500mm 3、防火板封堵至楼板底、防火油膏嵌缝 4、镀锌钢骨架 5、骨架表面磷化发黑处理 6、做法详见设计图纸 | m | 719.92 | 5147.43 | 7.15 | 7.15 | [10 empty] | 分部分项工程量 | 装修工程-设备区 | 车站/地下车站/虎丘（地下二层） | 02建筑工程投资
7162 | 11407002006 | 天棚喷刷涂料 | 1、原顶天棚喷（刷、辊）灰色无机矿物涂料面层二道 2、喷涂防潮底漆一遍，面层刷无机矿物涂料两遍，第一遍加5%的108粘结剂 3、基层表面清理 4、工程量按投影面积考虑 | m2 | 26.44 | 101306.45 | 3831.56 | 3831.56 | [10 empty] | 分部分项工程量 | 装修工程-设备区 | 车站/地下车站/虎丘（地下二层） | 02建筑工程投资
7163 | 11407002007 | 天棚喷刷涂料 | 1、原顶天棚喷（刷、辊）白色无机矿物涂料面层二道 2、喷涂防潮底漆一遍，面层刷无机矿物涂料两遍，第一遍加5%的108粘结剂 3、基层表面清理 4、工程量按投影面积考虑 | m2 | 26.44 | 1299 | 49.13 | 80.22 | [10 empty] | 分部分项工程量 | 装修工程-设备区 | 车站/地下车站/虎丘（地下二层） | 02建筑工程投资
7164 | 11502001003 | 金属装饰线 | 1、2mm厚25*20拉丝不锈钢收口条 2、做法详见设计图纸 | m | 33.96 | 11573.57 | 340.8 | 429.84 | [10 empty] | 分部分项工程量 | 装修工程-设备区 | 车站/地下车站/虎丘（地下二层） | 02建筑工程投资
7165 | 11502001004 | 金属装饰线 | 1、1mm厚拉丝不锈钢收口条(R2圆角) 2、做法详见设计图纸 | m | 33.96 | 855.79 | 25.2 | 52.8 | [10 empty] | 分部分项工程量 | 装修工程-设备区 | 车站/地下车站/虎丘（地下二层） | 02建筑工程投资
7166 | 11503001005 | 金属扶手、栏杆、栏板 | 1、楼梯不锈钢栏杆，H=900mm 2、1.2mm厚φ50mm不锈钢管扶手，1.2mm厚φ40mm不锈钢管立柱，1.2mm厚φ30mm不锈钢斜杆 3、做法详见设计图纸 | m | 537.33 | 10504.8 | 19.55 | 19.55 | [10 empty] | 分部分项工程量 | 装修工程-设备区 | 车站/地下车站/虎丘（地下二层） | 02建筑工程投资
7167 | 11503001006 | 金属扶手、栏杆、栏板 | 1、站台端头、孔洞栏杆，H=1100mm 2、1.2mm厚50*50mm方形不锈钢扶手\立柱，1.2mm厚25*25mm方形不锈钢辅杆 3、做法详见设计图纸 | m | 558.53 | 26278.84 | 47.05 | 47.05 | [10 empty] | 分部分项工程量 | 装修工程-设备区 | 车站/地下车站/虎丘（地下二层） | 02建筑工程投资
7168 | 11501001002 | 活动家具 | 1、一体式洗漱台（纯安装，主材集中采购） 2、详见用户需求书 | 套 | 982.25 | 1964.5 | 2 | 2 | [10 empty] | 分部分项工程量 | 装修工程-设备区 | 车站/地下车站/虎丘（地下二层） | 02建筑工程投资
7169 | 11505010002 | 镜面玻璃 | 1、6mm厚银镜，四周2.0mm厚不锈钢镜框线 2、粘接剂 3、18mm厚防火板背板 4、20*40镀锌方管基层 5、做法详见设计图纸 | m2 | 188.69 | 433.99 | 2.3 | 2.3 | [10 empty] | 分部分项工程量 | 装修工程-设备区 | 车站/地下车站/虎丘（地下二层） | 02建筑工程投资
7170 | 11210005003 | 成品隔断 | 1、成品不锈钢面层蜂窝板隔断含五金配件 2、做法详见设计图纸 | 间 | 6452.38 | 32261.9 | 5 | 5 | [10 empty] | 分部分项工程量 | 装修工程-设备区 | 车站/地下车站/虎丘（地下二层） | 02建筑工程投资
7171 | 11210005004 | 成品隔断 | 1、成品卫生间小便斗挡板、2mm不锈钢包边框 2、做法详见设计图纸 | 块 | 352.38 | 352.38 | 1 | 1 | [10 empty] | 分部分项工程量 | 装修工程-设备区 | 车站/地下车站/虎丘（地下二层） | 02建筑工程投资
7172 | 11505008002 | 卫生纸盒 | 1、成品不锈钢卫生纸盒 2、做法详见设计图纸 | 个 | 61.98 | 309.9 | 5 | 5 | [10 empty] | 分部分项工程量 | 装修工程-设备区 | 车站/地下车站/虎丘（地下二层） | 02建筑工程投资
7173 | 11505007002 | 挂衣钩 | 1、不锈钢挂衣钩 2、做法详见设计图纸 | 副 | 25.03 | 125.15 | 5 | 5 | [10 empty] | 分部分项工程量 | 装修工程-设备区 | 车站/地下车站/虎丘（地下二层） | 02建筑工程投资
7174 | 11505001002 | 清洗池 | 1、清洗池砌筑 2、内外贴瓷砖100*100 3、做法详见设计图纸 | 个 | 1804.09 | 3608.18 | 2 | 2 | [10 empty] | 分部分项工程量 | 装修工程-设备区 | 车站/地下车站/虎丘（地下二层） | 02建筑工程投资
7175 | 20509023002 | 离壁墙检修暗门 | 离壁墙检修门 1、600*600成品检修暗门 2、不锈钢合页 3、暗藏式拉手 4、门吸 5、做法详见设计图纸 | 樘 | 388.02 | 9312.48 | 24 | 24 | [10 empty] | 分部分项工程量 | 装修工程-设备区 | 车站/地下车站/虎丘（地下二层） | 02建筑工程投资
7176 | 10904004003 | 楼（地）面变形缝 | 1、10mm宽绝缘密缝胶 2、聚碳酸酯支撑件 3、做法详见设计图纸 | m | 26.89 | 559.31 | 20.8 | 20.8 | [10 empty] | 分部分项工程量 | 装修工程-设备区 | 车站/地下车站/虎丘（地下二层） | 02建筑工程投资
7177 | 10904004004 | 地面绝缘层 | 1、600X600X10mm厚米色防滑地砖铺实拍平，水泥浆擦缝或1:1水泥砂浆填缝 2、30mm厚干硬性水泥砂浆 3、36mm绝缘保护层 4、2层绝缘薄膜 5、绝缘底漆 6、15~20mm水泥砂浆找平层 7、做法详见设计图纸 | m2 | 476.35 | 12194.56 | 25.6 | 25.6 | [10 empty] | 分部分项工程量 | 装修工程-设备区 | 车站/地下车站/虎丘（地下二层） | 02建筑工程投资
7178 | 11102003019 | 块料楼地面 | 1、600X600X10mm厚米色地砖铺实拍平，水泥浆擦缝或1:1水泥砂浆填缝 2、20mm厚1:4干硬性水泥砂浆 3、素水泥浆结合层一遍 4、70mm厚C20细石混凝土垫层 5、成品保护 6、做法详见设计图纸 | m2 | 217.4 | 18768.14 | 86.33 | 86.33 | [10 empty] | 分部分项工程量 | 装修工程-设备区 | 车站/地下车站/虎丘（地下二层） | 02建筑工程投资
7179 | 11102003020 | 块料楼地面 | 1、600X600X10mm厚米色防滑地砖铺实拍平，水泥浆擦缝或1:1水泥砂浆填缝 2、30mm厚1:3水泥砂浆结合层,表面撒水泥粉 3、60mm厚C20细石混凝土垫层 4、成品保护 5、做法详见设计图纸 | m2 | 208.6 | 59083.86 | 283.24 | 283.24 | [10 empty] | 分部分项工程量 | 装修工程-设备区 | 车站/地下车站/虎丘（地下二层） | 02建筑工程投资
7180 | 11101003005 | 细石混凝土楼地面 | 1、部位：铺设防静电地砖房间 2、60mm厚C20细石混凝土垫层 3、做法详见设计图纸 | m2 | 57.07 | 1438.73 | 25.21 | 25.21 | [10 empty] | 分部分项工程量 | 装修工程-设备区 | 车站/地下车站/虎丘（地下二层） | 02建筑工程投资
7181 | 11102003021 | 预制水磨石地面 | 1、600X600x25mm厚预制水磨石地板，稍加现磨后上蜡打磨光洁 2、素水泥撒适量清水 3、30mm厚1:3干硬性水泥砂浆结合层 4、刷素水泥浆一道 5、45mm厚C20细石混凝土垫层 6、刷素水泥浆一道 7、成品保护 8、做法详见设计图纸 | m2 | 275.29 | 141686.26 | 514.68 | 514.68 | [10 empty] | 分部分项工程量 | 装修工程-设备区 | 车站/地下车站/虎丘（地下二层） | 02建筑工程投资
7182 | 11102003022 | 预制水磨石地面（防水楼面） | 1、600X600x25mm厚预制水磨石地板，稍加现磨后上蜡打磨光洁 2、素水泥撒适量清水 3、30mm厚1:3干硬性水泥砂浆结合层 4、2mm厚聚氨酯防水涂层（一道） 5、刷素水泥浆一道 6、45mm厚C20细石混凝土垫层 7、5mm厚聚氨酯防水涂层（一道） 8、刷素水泥浆一道 9、成品保护 10、做法详见设计图纸 | m2 | 326.63 | 28135.91 | 86.14 | 86.14 | [10 empty] | 分部分项工程量 | 装修工程-设备区 | 车站/地下车站/虎丘（地下二层） | 02建筑工程投资
7183 | 11102003023 | 细石混凝土楼地面（防水楼面） | 1、30mmC25细石混凝土随打随抹 2、素水泥浆结合层一遍 3、聚氨酯防水涂层(一道) 4、70厚C15细石混凝土垫层 5、做法详见设计图纸 | m2 | 224.82 | 4426.71 | 19.69 | 19.69 | [10 empty] | 分部分项工程量 | 装修工程-设备区 | 车站/地下车站/虎丘（地下二层） | 02建筑工程投资
7184 | 11102001004 | 石材楼地面 | 1、25mm花岗岩门槛石（石材六面油性防护） 2、背刷界面处理剂，专用粘结剂，水泥浆擦缝，石材酸洗打蜡 3、30mm厚干硬性水泥砂浆结合层 4、刷素水泥浆结合层一道 5、45mm厚C20细石混凝土找平层 6、刷素水泥浆结合层一道 7、成品保护 8、做法详见设计图纸 | m2 | 424.14 | 2714.5 | 6.4 | 6.4 | [10 empty] | 分部分项工程量 | 装修工程-设备区 | 车站/地下车站/虎丘（地下二层） | 02建筑工程投资
7185 | 11107001002 | 水磨石台阶面 | 1、水磨石台阶面层 2、600x600x25mm厚预制水磨石地板，稍加现磨后上蜡打磨光洁 3、30mm厚1:3干硬性水泥砂浆 4、包含踏步、三角砖及踢脚线 5、成品保护 6、做法详见设计图纸 | m2 | 861.63 | 3188.03 | 3.7 | 3.7 | [10 empty] | 分部分项工程量 | 装修工程-设备区 | 车站/地下车站/虎丘（地下二层） | 02建筑工程投资
7186 | 11107002002 | 块料台阶面 | 1、块料台阶面层 2、600X600X10mm厚米色地砖铺实拍平，水泥浆擦缝或1:1水泥砂浆填缝 3、20mm厚1:4干硬性水泥砂浆 4、素水泥浆结合层一遍 5、包角成品地砖，包含踏步、三角砖及踢脚线 6、成品保护 7、做法详见设计图纸 | m2 | 498.21 | 4982.1 | 10 | 10 | [10 empty] | 分部分项工程量 | 装修工程-设备区 | 车站/地下车站/虎丘（地下二层） | 02建筑工程投资
7187 | 11106002004 | 块料楼梯面层 | 1、块料楼梯面层 2、600X600X10mm厚米色防滑踏步砖,带防滑槽，水泥浆擦缝或1:1水泥砂浆填缝 3、20mm厚1:4干硬性水泥砂浆 4、素水泥浆结合层一遍 5、包角成品地砖，包含踏步、三角砖及踢脚线 6、成品保护 7、做法详见设计图纸 | m2 | 320.49 | 5554.09 | 17.33 | 17.33 | [10 empty] | 分部分项工程量 | 装修工程-设备区 | 车站/地下车站/虎丘（地下二层） | 02建筑工程投资
7188 | 11105003004 | 块料踢脚线 | 1、100mm高成品瓷砖踢脚线，水泥浆擦缝 2、3-4mm厚1:1水泥砂浆加水20%,建筑胶镶贴 3、17mm厚2:1:8水泥石灰砂浆,分两次抹灰 4、刷建筑胶素水泥浆一遍,配合比为建筑胶:水:1:4 5、做法详见设计图纸 | m | 36.29 | 10388.01 | 286.25 | 286.25 | [10 empty] | 分部分项工程量 | 装修工程-设备区 | 车站/地下车站/虎丘（地下二层） | 02建筑工程投资
7189 | 11105001004 | 水泥砂浆踢脚线 | 1、100mm高水泥砂浆踢脚线 2、10mm厚1:2水泥砂浆抹面压光 3、15mm厚2:1:8水泥石灰砂浆,分2次抹灰 4、做法详见设计图纸 | m | 12.56 | 474.77 | 37.8 | 37.8 | [10 empty] | 分部分项工程量 | 装修工程-设备区 | 车站/地下车站/虎丘（地下二层） | 02建筑工程投资
7190 | 11105002004 | 水磨石踢脚线 | 1、100mm高25mm厚预制水磨石板 2、15mm厚1:2水泥砂浆灌缝 3、刷水泥砂浆一道 4、做法详见设计图纸 | m | 57.28 | 18593.09 | 324.6 | 324.6 | [10 empty] | 分部分项工程量 | 装修工程-设备区 | 车站/地下车站/虎丘（地下二层） | 02建筑工程投资
7191 | 10903002004 | 墙面涂膜防水 | 1、2mm厚聚氨酯涂膜防水层 2、做法详见设计图纸 | m2 | 62.41 | 4383.05 | 70.23 | 70.23 | [10 empty] | 分部分项工程量 | 装修工程-设备区 | 车站/地下车站/虎丘（地下二层） | 02建筑工程投资
7192 | 11207001011 | 端墙墙面绝缘层 | 1、端墙墙面绝缘层 2、36mm绝缘保护层 3、做法详见设计图纸 | m2 | 186.07 | 4465.68 | 24 | 24 | [10 empty] | 分部分项工程量 | 装修工程-设备区 | 车站/地下车站/虎丘（地下二层） | 02建筑工程投资
7193 | 11201001008 | 水泥砂浆墙面 | 1、5mm厚1:2水泥砂浆抹面压光 2、墙面粉15mm厚1:2水泥砂浆 3、基层表面清理 4、做法详见设计图纸 | m2 | 32.71 | 17154.11 | 524.43 | 524.43 | [10 empty] | 分部分项工程量 | 装修工程-设备区 | 车站/地下车站/虎丘（地下二层） | 02建筑工程投资
7194 | 11407001008 | 墙面喷刷涂料 | 1、墙面喷（刷、辊）白色\浅蓝色无机矿物涂料面层二道（间隔2小时） 2、刮腻子 3、做法详见设计图纸 | m2 | 42.27 | 95908.52 | 2268.95 | 2268.95 | [10 empty] | 分部分项工程量 | 装修工程-设备区 | 车站/地下车站/虎丘（地下二层） | 02建筑工程投资
7195 | 11407001009 | 墙面喷刷涂料 | 1、表面喷白色\深灰色无机矿物涂料 2、喷防潮底漆一遍，面层刷无机矿物涂料两遍第一遍加5%的108粘结剂 3、基层表面清理 4、做法详见设计图纸 | m2 | 20.64 | 5849.79 | 283.42 | 283.42 | [10 empty] | 分部分项工程量 | 装修工程-设备区 | 车站/地下车站/虎丘（地下二层） | 02建筑工程投资
7196 | 11407002008 | 天棚喷刷涂料 | 1、原顶天棚喷（刷、辊）灰色无机矿物涂料面层二道 2、喷涂防潮底漆一遍，面层刷无机矿物涂料两遍，第一遍加5%的108粘结剂 3、基层表面清理 4、工程量按投影面积考虑 | m2 | 26.44 | 26855.37 | 1015.71 | 1015.71 | [10 empty] | 分部分项工程量 | 装修工程-设备区 | 车站/地下车站/虎丘（地下二层） | 02建筑工程投资
7197 | 11407002009 | 天棚喷刷涂料 | 1、原顶天棚喷（刷、辊）白色无机矿物涂料面层二道 2、喷涂防潮底漆一遍，面层刷无机矿物涂料两遍，第一遍加5%的108粘结剂 3、基层表面清理 4、工程量按投影面积考虑 | m2 | 26.44 | 1073.99 | 40.62 | 40.62 | [10 empty] | 分部分项工程量 | 装修工程-设备区 | 车站/地下车站/虎丘（地下二层） | 02建筑工程投资
7198 | 11503001007 | 金属扶手、栏杆、栏板 | 1、楼梯不锈钢栏杆，H=900mm 2、1.2mm厚φ50mm不锈钢管扶手，1.2mm厚φ40mm不锈钢管立柱，1.2mm厚φ30mm不锈钢斜杆 3、做法详见设计图纸 | m | 537.33 | 8973.41 | 16.7 | 20.5 | [10 empty] | 分部分项工程量 | 装修工程-设备区 | 车站/地下车站/虎丘（地下二层） | 02建筑工程投资
7199 | 11503001008 | 金属扶手、栏杆、栏板 | 1、站台端头、孔洞栏杆，H=1100mm 2、1.2mm厚50*50mm方形不锈钢扶手\立柱，1.2mm厚25*25mm方形不锈钢辅杆 3、做法详见设计图纸 | m | 558.53 | 94089.96 | 168.46 | 181.77 | [10 empty] | 分部分项工程量 | 装修工程-设备区 | 车站/地下车站/虎丘（地下二层） | 02建筑工程投资
7200 | 11407001010 | 墙面喷刷涂料 | 轨行区墙面喷刷涂料 1、表面喷深灰色无机矿物涂料 2、喷涂防潮底漆一遍，面层刷无机矿物涂料两遍第一遍加5%的108粘结剂 3、基层表面清理 | m2 | 20.64 | 72181.59 | 3497.17 | 3497.17 | [10 empty] | 分部分项工程量 | 装修工程-设备区 | 车站/地下车站/虎丘（地下二层） | 02建筑工程投资
7201 | 11407002010 | 天棚喷刷涂料 | 轨行区天棚喷刷涂料 1、表面喷深灰色无机矿物涂料 2、喷涂防潮底漆一遍，面层刷涂料两遍第一遍加5%的108粘结剂 3、基层表面清理 4、工程量按投影面积考虑 | m2 | 26.44 | 54304.59 | 2053.88 | 2053.88 | [10 empty] | 分部分项工程量 | 装修工程-设备区 | 车站/地下车站/虎丘（地下二层） | 02建筑工程投资
7202 | 10807001002 | 防火观察窗 | 1、FC甲2415 2、洞口尺寸为2400*1500mm 3、C1型10厚C类甲级防火玻璃 4、12mm预埋镀锌钢板 5、窗框四周C20混凝土填实、2厚防火膨胀密封胶、防火硅胶 6、做法详见设计图纸 | 樘 | 5425.32 | 5425.32 | 1 | 1 | [10 empty] | 分部分项工程量 | 装修工程-设备区 | 车站/地下车站/虎丘（地下二层） | 02建筑工程投资
7203 | 10802003018 | 不锈钢门 | 1、不锈钢门M1023 2、门五金另计 3、含门框、套，C20现浇混凝土灌浆 4、具体详见用户需求书 | 樘 | 5572.79 | 11145.58 | 2 | 0 | [10 empty] | 分部分项工程量 | 装修工程-设备区 | 车站/地下车站/虎丘（地下二层） | 02建筑工程投资
7204 | 10802003019 | 不锈钢门 | 1、不锈钢门M1023-1带百叶 2、门五金另计 3、含门框、套，C20现浇混凝土灌浆 4、具体详见用户需求书 | 樘 | 5631.16 | 11262.32 | 2 | 2 | [10 empty] | 分部分项工程量 | 装修工程-设备区 | 车站/地下车站/虎丘（地下二层） | 02建筑工程投资
7205 | 10802003020 | 不锈钢防火门 | 1、甲级不锈钢防火门FM甲0721 2、门五金另计 3、含门框、套，C20现浇混凝土灌浆 4、具体详见用户需求书 | 樘 | 4055.29 | 8110.58 | 2 | 2 | [10 empty] | 分部分项工程量 | 装修工程-设备区 | 车站/地下车站/虎丘（地下二层） | 02建筑工程投资
7206 | 10802003021 | 不锈钢防火门 | 1、甲级不锈钢防火门FM甲1023 2、门五金另计 3、含门框、套，C20现浇混凝土灌浆 4、具体详见用户需求书 | 樘 | 5631.16 | 16893.48 | 3 | 3 | [10 empty] | 分部分项工程量 | 装修工程-设备区 | 车站/地下车站/虎丘（地下二层） | 02建筑工程投资
7207 | 10802003022 | 不锈钢防火门 | 1、甲级不锈钢防火门FM甲1523 2、门五金另计 3、含门框、套，C20现浇混凝土灌浆 4、具体详见用户需求书 | 樘 | 8257.63 | 33030.52 | 4 | 5 | [10 empty] | 分部分项工程量 | 装修工程-设备区 | 车站/地下车站/虎丘（地下二层） | 02建筑工程投资
7208 | 10802003023 | 不锈钢防火门 | 1、甲级密闭不锈钢防火门FMB甲1223 2、门五金另计 3、含门框、套，C20现浇混凝土灌浆 4、具体详见用户需求书 | 樘 | 6681.76 | 20045.28 | 3 | 1 | [10 empty] | 分部分项工程量 | 装修工程-设备区 | 车站/地下车站/虎丘（地下二层） | 02建筑工程投资
7209 | 10802004002 | 钢质防盗防火门 | 1、甲级钢质防盗门FDM1223 2、含门五金 3、含门框、套，C20现浇混凝土灌浆 4、具体详见用户需求书 | 樘 | 3249.82 | 3249.82 | 1 | 1 | [10 empty] | 分部分项工程量 | 装修工程-设备区 | 车站/地下车站/虎丘（地下二层） | 02建筑工程投资
7210 | 10802001011 | 钢质门 | 1、钢质门M1023 2、门五金另计 3、含门框、套，C20现浇混凝土灌浆 4、具体详见用户需求书 | 樘 | 2654.5 | 13272.5 | 5 | 8 | [10 empty] | 分部分项工程量 | 装修工程-设备区 | 车站/地下车站/虎丘（地下二层） | 02建筑工程投资
7211 | 10802001012 | 钢质门 | 1、钢质门M1223 2、门五金另计 3、含门框、套，C20现浇混凝土灌浆 4、具体详见用户需求书 | 樘 | 4032.44 | 8064.88 | 2 | 0 | [10 empty] | 分部分项工程量 | 装修工程-设备区 | 车站/地下车站/虎丘（地下二层） | 02建筑工程投资
7212 | 10802003024 | 钢质防火门 | 1、甲级钢质防火门FM甲0721 2、门五金另计 3、含门框、套，C20现浇混凝土灌浆 4、具体详见用户需求书 | 樘 | 1870.37 | 9351.85 | 5 | 4 | [10 empty] | 分部分项工程量 | 装修工程-设备区 | 车站/地下车站/虎丘（地下二层） | 02建筑工程投资
7213 | 10802003025 | 钢质防火门 | 1、甲级钢质防火门FM甲1023 2、门五金另计 3、含门框、套，C20现浇混凝土灌浆 4、具体详见用户需求书 | 樘 | 2712.86 | 84098.66 | 31 | 28 | [10 empty] | 分部分项工程量 | 装修工程-设备区 | 车站/地下车站/虎丘（地下二层） | 02建筑工程投资
7214 | 10802003026 | 钢质防火门 | 1、甲级钢质防火门FM甲1223 2、门五金另计 3、含门框、套，C20现浇混凝土灌浆 4、具体详见用户需求书 | 樘 | 3179.8 | 41337.4 | 13 | 14 | [10 empty] | 分部分项工程量 | 装修工程-设备区 | 车站/地下车站/虎丘（地下二层） | 02建筑工程投资
7215 | 10802003027 | 钢质防火门 | 1、甲级钢质防火门FM甲1523 2、门五金另计 3、含门框、套，C20现浇混凝土灌浆 4、具体详见用户需求书 | 樘 | 3880.19 | 46562.28 | 12 | 8 | [10 empty] | 分部分项工程量 | 装修工程-设备区 | 车站/地下车站/虎丘（地下二层） | 02建筑工程投资
7216 | 10802003028 | 钢质防火门 | 1、甲级密闭钢质防火门FMB甲0721 2、门五金另计 3、含门框、套，C20现浇混凝土灌浆 4、具体详见用户需求书 | 樘 | 1870.37 | 56111.1 | 30 | 29 | [10 empty] | 分部分项工程量 | 装修工程-设备区 | 车站/地下车站/虎丘（地下二层） | 02建筑工程投资
7217 | 10802003029 | 钢质防火门 | 1、甲级密闭钢质防火门FMB甲1023 2、门五金另计 3、含门框、套，C20现浇混凝土灌浆 4、具体详见用户需求书 | 樘 | 2712.86 | 29841.46 | 11 | 14 | [10 empty] | 分部分项工程量 | 装修工程-设备区 | 车站/地下车站/虎丘（地下二层） | 02建筑工程投资
7218 | 10802003030 | 钢质防火门 | 1、甲级密闭钢质防火门FMB甲1223 2、门五金另计 3、含门框、套，C20现浇混凝土灌浆 4、具体详见用户需求书 | 樘 | 3179.8 | 25438.4 | 8 | 13 | [10 empty] | 分部分项工程量 | 装修工程-设备区 | 车站/地下车站/虎丘（地下二层） | 02建筑工程投资
7219 | 10802001013 | 五金组DHW01 | 1、3 片 合页4.5*4*3 缎纹不锈钢 2、1 套 办公室功能锁（欧标）缎纹不锈钢 3、1 套 闭门器（欧标2-4级可选) 银色喷涂 4、1 个 门止（有人房间设门吸） 缎纹不锈钢 | 组 | 1274.22 | 52243.02 | 41 | 46 | [10 empty] | 分部分项工程量 | 装修工程-设备区 | 车站/地下车站/虎丘（地下二层） | 02建筑工程投资
7220 | 10802001014 | 五金组DHW03 | 1、3 片 合页4.5*4*3 缎纹不锈钢 2、1 套 教室功能锁（欧标） 缎纹不锈钢 3、1 个 门吸 缎纹不锈钢 | 组 | 1151.68 | 12668.48 | 11 | 3 | [10 empty] | 分部分项工程量 | 装修工程-设备区 | 车站/地下车站/虎丘（地下二层） | 02建筑工程投资
7221 | 10802001015 | 五金组DHW08 | 1、3 片 合页4.5*4*3 缎纹不锈钢 2、1 套 办公室功能锁（单站通用钥匙） 缎纹不锈钢 3、1 套 闭门器（欧标2-4级可选）银色喷涂 | 组 | 1126.86 | 46201.26 | 41 | 41 | [10 empty] | 分部分项工程量 | 装修工程-设备区 | 车站/地下车站/虎丘（地下二层） | 02建筑工程投资
7222 | 10802001016 | 五金组SHW01 | 1、6 片 合页4.5*4*3 缎纹不锈钢 2、1 套 办公室功能锁（欧标） 缎纹不锈钢 3、2 套 闭门器（欧标2-4级可选）银色喷涂 4、2 个 自动插销 缎纹不锈钢 5、1 个 防尘筒 缎纹不锈钢 6、1 个 隐藏式顺位器 缎纹不锈钢 7、2 个 门止 缎纹不锈钢 | 组 | 2413.38 | 65161.26 | 27 | 40 | [10 empty] | 分部分项工程量 | 装修工程-设备区 | 车站/地下车站/虎丘（地下二层） | 02建筑工程投资
7223 | 10802001017 | 五金组SHW02 | 1、6 片 合页4.5*4*3 缎纹不锈钢 2、1 套 办公室功能锁（单站通用钥匙） 缎纹不锈钢 3、2 套 闭门器 银色喷涂 4、2 个 自动插销 缎纹不锈钢 5、1 个 防尘筒 缎纹不锈钢 | 组 | 1855.14 | 18551.4 | 10 | 0 | [10 empty] | 分部分项工程量 | 装修工程-设备区 | 车站/地下车站/虎丘（地下二层） | 02建筑工程投资
7224 | 10802001018 | 五金组SHW04 | 1、6 片 合页4.5*4*3 缎纹不锈钢 2、1 套 教室功能锁（欧标） 缎纹不锈钢 3、2 套 闭门器（欧标2-4级可选）银色喷涂 4、2 个 自动插销 缎纹不锈钢 5、1 个 防尘筒 缎纹不锈钢 6、1 个 隐藏式顺位器 缎纹不锈钢 7、2 个 门止 缎纹不锈钢 | 组 | 2344.65 | 9378.6 | 4 | 4 | [10 empty] | 分部分项工程量 | 装修工程-设备区 | 车站/地下车站/虎丘（地下二层） | 02建筑工程投资
7225 | 10801006002 | 轨行区栅栏门五金组 | 1、可定位导向轮1个 2、不锈钢铰链2个 3、做法详见设计图纸及技术要求等 | 组 | 183.17 | 732.68 | 4 | 4 | [10 empty] | 分部分项工程量 | 装修工程-设备区 | 车站/地下车站/虎丘（地下二层） | 02建筑工程投资
7226 | 10101004002 | 挖基坑土方 | 1、三类干土 2、挖土深度1.5m内 | m3 | 53.72 | 2118.72 | 39.44 | 39.44 | [10 empty] | 分部分项工程量 | 装修工程-设备区 | 车站/地下车站/虎丘（地下二层） | 02建筑工程投资
7227 | 10101003002 | 挖沟槽土方 | 1、三类干土 2、沟槽深度1.5m内 | m3 | 53.72 | 6090.24 | 113.37 | 113.37 | [10 empty] | 分部分项工程量 | 装修工程-设备区 | 车站/地下车站/虎丘（地下二层） | 02建筑工程投资
7228 | 10103001002 | 回填方 | 1、基础回填土 2、分层夯填压实 3、运距施工单位自行考虑 | m3 | 60.91 | 4470.79 | 73.4 | 73.4 | [10 empty] | 分部分项工程量 | 装修工程-设备区 | 车站/地下车站/虎丘（地下二层） | 02建筑工程投资
7229 | 10103002002 | 余方弃置 | 1、废弃余土 2、弃土运距施工单位自行考虑 | m3 | 124.96 | 9923.07 | 79.41 | 79.41 | [10 empty] | 分部分项工程量 | 装修工程-设备区 | 车站/地下车站/虎丘（地下二层） | 02建筑工程投资
7230 | 10404001002 | 垫层 | 1、C20素混凝土垫层 | m3 | 687.16 | 9434.71 | 13.73 | 13.73 | [10 empty] | 分部分项工程量 | 装修工程-设备区 | 车站/地下车站/虎丘（地下二层） | 02建筑工程投资
7231 | 10501002002 | 带形基础 | 1、C35商品混凝土带形基础 | m3 | 745.81 | 32308.49 | 43.32 | 43.32 | [10 empty] | 分部分项工程量 | 装修工程-设备区 | 车站/地下车站/虎丘（地下二层） | 02建筑工程投资
7232 | 10501004002 | 满堂基础 | 1、C35商品混凝土基础 | m3 | 954.69 | 21346.87 | 22.36 | 22.39 | [10 empty] | 分部分项工程量 | 装修工程-设备区 | 车站/地下车站/虎丘（地下二层） | 02建筑工程投资
7233 | 10515001012 | 现浇构件钢筋 | 1、Φ12以内HPB300综合 | t | 6670.5 | 7824.5 | 1.173 | 1.17 | [10 empty] | 分部分项工程量 | 装修工程-设备区 | 车站/地下车站/虎丘（地下二层） | 02建筑工程投资
7234 | 10515001013 | 现浇构件钢筋 | 1、Φ12以内HRB400综合 | t | 6670.5 | 28249.57 | 4.235 | 4.56 | [10 empty] | 分部分项工程量 | 装修工程-设备区 | 车站/地下车站/虎丘（地下二层） | 02建筑工程投资
7235 | 10515001014 | 现浇构件钢筋 | 1、Φ25以内HRB400综合 | t | 6251.8 | 40905.53 | 6.543 | 6.58 | [10 empty] | 分部分项工程量 | 装修工程-设备区 | 车站/地下车站/虎丘（地下二层） | 02建筑工程投资
7236 | 80807013002 | 屏蔽门端梁上方封堵 | 1、部位:站台门端梁上方封堵 2、热镀锌钢骨架制作安装及固定连接 3、18mm厚防火板基层 4、防火材料封堵 5、做法详见设计图纸 | 项 | 21331.01 | 21331.01 | 1 | 1 | [10 empty] | 分部分项工程量 | 装修工程-设备区 | 车站/地下车站/虎丘（地下二层） | 02建筑工程投资
7237 | 11207001012 | 消防栓箱墙面封堵 | 1、10mm厚水泥纤维板，表面刷白色无机矿物涂料 2、热镀锌钢骨架制作及安装 3、做法详见设计图纸 | m2 | 303.51 | 29303.89 | 96.55 | 96.55 | [10 empty] | 分部分项工程量 | 装修工程-设备区 | 车站/地下车站/虎丘（地下二层） | 02建筑工程投资
7238 | 80801013002 | 防鼠板 | 1、40厚铝合金成品防鼠板 2、铝合金卡槽 3、做法详见设计图纸 | m2 | 367.68 | 21159.98 | 57.55 | 57.55 | [10 empty] | 分部分项工程量 | 装修工程-设备区 | 车站/地下车站/虎丘（地下二层） | 02建筑工程投资
7239 | 10607004004 | 吊装孔盖板 | 1、吊装孔盖板 2、做法详见设计图纸 | m2 | 560.81 | 14300.66 | 25.5 | 25.5 | [10 empty] | 分部分项工程量 | 装修工程-设备区 | 车站/地下车站/虎丘（地下二层） | 02建筑工程投资
7240 | 10607004005 | 检修人孔盖板 | 1、检修人孔盖板/地面活动检修孔盖板 2、不含面层材料 3、做法详见设计图纸 | m2 | 1412.96 | 6330.06 | 4.48 | 7.225 | [10 empty] | 分部分项工程量 | 装修工程-设备区 | 车站/地下车站/虎丘（地下二层） | 02建筑工程投资
7241 | 10607004006 | 泵孔盖板 | 1、废水泵孔盖板、集水井泵孔盖板 2、格栅钢盖板 3、做法详见设计图纸 | m2 | 579.12 | 4470.81 | 7.72 | 7.72 | [10 empty] | 分部分项工程量 | 装修工程-设备区 | 车站/地下车站/虎丘（地下二层） | 02建筑工程投资
7242 | 10512008002 | 强弱电孔盖板 | 1、强弱电孔盖板 2、做法详见设计图纸 | m2 | 847.77 | 5697.01 | 6.72 | 9 | [10 empty] | 分部分项工程量 | 装修工程-设备区 | 车站/地下车站/虎丘（地下二层） | 02建筑工程投资
7243 | 11501009004 | 定制靠墙壁柜 | 站长室 1、定制1.0厚金属柜（含1.0mm金属调节封板及五金件） 2、钢板厚度1.0mm 3、喷粉阿克苏诺贝尔静电粉末喷涂 4、涂层厚度80微米 5、活动层板，每件层板承重40公斤 6、局部6mm厚钢化玻璃门板 7、详见图纸 | m2 | 1648.36 | 11076.98 | 6.72 | 6.72 | [10 empty] | 分部分项工程量 | 装修工程-设备区 | 车站/地下车站/虎丘（地下二层） | 02建筑工程投资
7244 | 11501009005 | 定制靠墙壁柜 | 更衣室 1、定制1.0厚金属柜（含1.0mm金属调节封板及五金件） 2、钢板厚度1.0mm 3、喷粉阿克苏诺贝尔静电粉末喷涂 4、涂层厚度80微米 5、活动层板，每件层板承重40公斤 6、详见图纸 | m2 | 1648.36 | 41538.67 | 25.2 | 25.2 | [10 empty] | 分部分项工程量 | 装修工程-设备区 | 车站/地下车站/虎丘（地下二层） | 02建筑工程投资
7245 | 11501009006 | 定制靠墙地柜 | 交接班室地柜 1、定制1.0厚金属柜（含1.0mm金属调节封板及五金件） 2、钢板厚度1.0mm 3、喷粉阿克苏诺贝尔静电粉末喷涂 4、涂层厚度80微米 5、活动层板，每件层板承重40公斤 6、H=840mm 7、18mm厚白色人造石台面（含磨边及挡板） 8、详见图纸 | m | 1648.36 | 7005.53 | 4.25 | 4.25 | [10 empty] | 分部分项工程量 | 装修工程-设备区 | 车站/地下车站/虎丘（地下二层） | 02建筑工程投资
7246 | 11501010002 | 定制靠墙吊柜 | 交接班室吊柜 1、定制1.0厚金属柜（含1.0mm金属调节封板及五金件） 2、钢板厚度1.0mm 3、喷粉阿克苏诺贝尔静电粉末喷涂 4、涂层厚度80微米 5、活动层板，每件层板承重40公斤 6、H=600mm 7、详见图纸 | m | 1648.36 | 7005.53 | 4.25 | 4.25 | [10 empty] | 分部分项工程量 | 装修工程-设备区 | 车站/地下车站/虎丘（地下二层） | 02建筑工程投资
7247 | 10402001003 | 砌块墙 | 1、200厚蒸压加气混凝土砌块墙 2、用蒸压加气混凝土专用砂浆（蒸压加气混凝土专用砂浆（强度不小于M7.5））砌筑A5.0 B06 蒸压加气混凝土砌块 3、墙顶面与梁、板之间采用面外多点限位连接 4、做法详见设计图纸 | m3 | 670.93 | 522211.66 | 778.34 | 778.34 | [10 empty] | 分部分项工程量 | 装修工程-设备区 | 车站/地下车站/清塘路（地下二层） | 02建筑工程投资
7248 | 10503001003 | 基础梁 | 1、砌体墙底部浇筑C30商品混凝土条基 2、做法详见设计图纸 | m3 | 731.45 | 48421.99 | 66.2 | 66.2 | [10 empty] | 分部分项工程量 | 装修工程-设备区 | 车站/地下车站/清塘路（地下二层） | 02建筑工程投资
7249 | 10502002003 | 构造柱 | 1、C30商品砼构造柱 2、做法详见设计图纸 | m3 | 2470.42 | 496529.72 | 200.99 | 200.99 | [10 empty] | 分部分项工程量 | 装修工程-设备区 | 车站/地下车站/清塘路（地下二层） | 02建筑工程投资
7250 | 10503004003 | 圈梁 | 1、C30商品砼圈梁 2、做法详见设计图纸 | m3 | 1502.22 | 105320.64 | 70.11 | 70.11 | [10 empty] | 分部分项工程量 | 装修工程-设备区 | 车站/地下车站/清塘路（地下二层） | 02建筑工程投资
7251 | 10503005003 | 过梁 | 1、C30商品砼过梁 2、做法详见设计图纸 | m3 | 2241.65 | 10759.92 | 4.8 | 4.8 | [10 empty] | 分部分项工程量 | 装修工程-设备区 | 车站/地下车站/清塘路（地下二层） | 02建筑工程投资
7252 | 10607005003 | 砌块墙钢丝网加固 | 1、柱梁墙板交界处及缝口等需加固处钉钢板(钢丝)网 | m2 | 20.19 | 166285.45 | 8236.03 | 8236.03 | [10 empty] | 分部分项工程量 | 装修工程-设备区 | 车站/地下车站/清塘路（地下二层） | 02建筑工程投资
7253 | 10515001015 | 现浇构件钢筋 | 1、φ12以内 HPB300综合 | t | 6670.5 | 71774.58 | 10.76 | 10.76 | [10 empty] | 分部分项工程量 | 装修工程-设备区 | 车站/地下车站/清塘路（地下二层） | 02建筑工程投资
7254 | 10515001016 | 现浇构件钢筋 | 1、φ12以内HRB400综合 | t | 6670.5 | 154455.43 | 23.155 | 26.639 | [10 empty] | 分部分项工程量 | 装修工程-设备区 | 车站/地下车站/清塘路（地下二层） | 02建筑工程投资
7255 | 10515001017 | 现浇构件钢筋 | 1、φ25以内HRB400综合 | t | 6251.8 | 4801.38 | 0.768 | 0.768 | [10 empty] | 分部分项工程量 | 装修工程-设备区 | 车站/地下车站/清塘路（地下二层） | 02建筑工程投资
7256 | 10515001018 | 现浇构件钢筋 | 1、砌体拉结钢筋 HPB300综合 | t | 10499.8 | 54588.46 | 5.199 | 5.199 | [10 empty] | 分部分项工程量 | 装修工程-设备区 | 车站/地下车站/清塘路（地下二层） | 02建筑工程投资
7257 | 40901008005 | 植筋 | 1、混凝土内植筋φ6.5 | 根 | 5.73 | 15574.14 | 2718 | 2718 | [10 empty] | 分部分项工程量 | 装修工程-设备区 | 车站/地下车站/清塘路（地下二层） | 02建筑工程投资
7258 | 40901008006 | 植筋 | 1、混凝土内植筋φ12 | 根 | 11.46 | 134551.86 | 11741 | 11741 | [10 empty] | 分部分项工程量 | 装修工程-设备区 | 车站/地下车站/清塘路（地下二层） | 02建筑工程投资
7259 | 10501006005 | 设备基础 | 1、C30商品混凝土基础 | m3 | 940.33 | 108946.63 | 115.86 | 115.86 | [10 empty] | 分部分项工程量 | 装修工程-设备区 | 车站/地下车站/清塘路（地下二层） | 02建筑工程投资
7260 | 10501006006 | 挡水坎 | 1、C30商品混凝土挡水坎 | m3 | 2759.84 | 115278.52 | 41.77 | 60.19 | [10 empty] | 分部分项工程量 | 装修工程-设备区 | 车站/地下车站/清塘路（地下二层） | 02建筑工程投资
7261 | 10516002003 | 预埋铁件 | 1、预埋铁件制作安装 2、做法详见设计图纸 | t | 17800.32 | 9790.18 | 0.55 | 0.55 | [10 empty] | 分部分项工程量 | 装修工程-设备区 | 车站/地下车站/清塘路（地下二层） | 02建筑工程投资
7262 | 10606008003 | 钢梯 | 1、不锈钢爬梯 2、做法详见设计图纸 | t | 23961.09 | 26692.65 | 1.114 | 1.114 | [10 empty] | 分部分项工程量 | 装修工程-设备区 | 车站/地下车站/清塘路（地下二层） | 02建筑工程投资
7263 | 11201001009 | 墙面一般抹灰 | 1、与电气用房紧邻的有水房间内墙面两面分层抹10厚聚合物砂浆 2、做法详见设计图纸 | m2 | 28.17 | 11566.6 | 410.6 | 410.6 | [10 empty] | 分部分项工程量 | 装修工程-设备区 | 车站/地下车站/清塘路（地下二层） | 02建筑工程投资
7264 | 11201001010 | 墙面一般抹灰 | 1、8mm厚1：3水泥砂浆找平 2、12mm厚1：3水泥砂浆刮糙（内加5%防水剂） 3、基层表面清理 4、做法详见设计图纸 | m2 | 51.92 | 427562.24 | 8235.02 | 8235.02 | [10 empty] | 分部分项工程量 | 装修工程-设备区 | 车站/地下车站/清塘路（地下二层） | 02建筑工程投资
7265 | 10904002007 | 楼（地）面涂膜防水 | 1、部位:离壁沟防水 2、20mm厚1:2.5水泥砂浆内掺3%防水粉 3、3mm厚高聚物改性沥青涂膜防水层 4、沟底1:2.5防水砂浆找平 5、做法详见设计图纸 | m2 | 79.08 | 13464.95 | 170.27 | 170.27 | [10 empty] | 分部分项工程量 | 装修工程-设备区 | 车站/地下车站/清塘路（地下二层） | 02建筑工程投资
7266 | 10904002008 | 楼（地）面涂膜防水 | 1、部位:排水沟防水 2、排水沟底抹平压光,沟底及四周抹防水膏 3、1:2.5水泥砂浆内掺3%防水粉,找0.5%坡,最浅处30厚 4、2mm聚氨酯防水涂层 5、做法详见设计图纸 | m2 | 79.08 | 10491.54 | 132.67 | 132.67 | [10 empty] | 分部分项工程量 | 装修工程-设备区 | 车站/地下车站/清塘路（地下二层） | 02建筑工程投资
7267 | 10904002009 | 楼（地）面涂膜防水 | 1、部位:靠墙排水沟防水 2、排水沟底抹平压光,沟底及四周抹防水膏 3、1:2.5水泥砂浆内掺3%防水粉,找0.5%坡,最浅处20厚 4、2mm聚氨酯防水涂层 5、做法详见设计图纸 | m2 | 79.08 | 1228.9 | 15.54 | 15.54 | [10 empty] | 分部分项工程量 | 装修工程-设备区 | 车站/地下车站/清塘路（地下二层） | 02建筑工程投资
7268 | 10507007003 | 其他构件 | 1、部位：卫生间 2、C20细石混凝土蹲位基础 3、做法详见设计图纸 | m3 | 834 | 1534.56 | 1.84 | 2.0733 | [10 empty] | 分部分项工程量 | 装修工程-设备区 | 车站/地下车站/清塘路（地下二层） | 02建筑工程投资
7269 | 11102003024 | 块料楼地面 | 1、600X600X10mm厚米色地砖铺实拍平，水泥浆擦缝或1:1水泥砂浆填缝 2、20mm厚1:4干硬性水泥砂浆 3、素水泥浆结合层一遍 4、120mm厚C20细石混凝土垫层 5、成品保护 6、做法详见设计图纸 | m2 | 261.45 | 101275.27 | 387.36 | 379.87 | [10 empty] | 分部分项工程量 | 装修工程-设备区 | 车站/地下车站/清塘路（地下二层） | 02建筑工程投资
7270 | 11102003025 | 块料楼地面 | 1、600X600X10mm厚米色防滑地砖铺实拍平，水泥浆擦缝或1:1水泥砂浆填缝 2、30mm厚1:3水泥砂浆结合层,表面撒水泥粉 3、110mm厚C20细石混凝土垫层 4、成品保护 5、做法详见设计图纸 | m2 | 252.65 | 12339.43 | 48.84 | 77.232 | [10 empty] | 分部分项工程量 | 装修工程-设备区 | 车站/地下车站/清塘路（地下二层） | 02建筑工程投资
7271 | 11102003026 | 块料楼地面（防水楼面） | 1、600X600X10mm厚米色防滑地砖铺实拍平，水泥浆擦缝或1:1水泥砂浆填缝 2、30mm厚1:3水泥砂浆结合层,表面撒水泥粉 3、聚氨酯防水涂层(两道) 4、110mm厚C20细石混凝土垫层 5、成品保护 6、做法详见设计图纸 | m2 | 303.99 | 10505.89 | 34.56 | 36.49 | [10 empty] | 分部分项工程量 | 装修工程-设备区 | 车站/地下车站/清塘路（地下二层） | 02建筑工程投资
7272 | 11101003006 | 细石混凝土楼地面 | 1、部位：铺设防静电地砖房间 2、110mm厚C20细石混凝土垫层 3、做法详见设计图纸 | m2 | 101.12 | 33011.64 | 326.46 | 341.77 | [10 empty] | 分部分项工程量 | 装修工程-设备区 | 车站/地下车站/清塘路（地下二层） | 02建筑工程投资
7273 | 11102003027 | 预制水磨石地面 | 1、600X600x25mm厚预制水磨石地板，稍加现磨后上蜡打磨光洁 2、素水泥撒适量清水 3、30mm厚1:3干硬性水泥砂浆结合层 4、刷素水泥浆一道 5、95mm厚C20细石混凝土垫层 6、刷素水泥浆一道 7、成品保护 8、做法详见设计图纸 | m2 | 319.35 | 74868.41 | 234.44 | 330.93 | [10 empty] | 分部分项工程量 | 装修工程-设备区 | 车站/地下车站/清塘路（地下二层） | 02建筑工程投资
7274 | 11102003028 | 预制水磨石地面（防水楼面） | 1、600X600x25mm厚预制水磨石地板，稍加现磨后上蜡打磨光洁 2、素水泥撒适量清水 3、30mm厚1:3干硬性水泥砂浆结合层 4、2mm厚聚氨酯防水涂层（一道） 5、刷素水泥浆一道 6、95mm厚C20细石混凝土垫层 7、5mm厚聚氨酯防水涂层（一道） 8、刷素水泥浆一道 9、成品保护 10、做法详见设计图纸 | m2 | 514.75 | 1319901.36 | 2564.16 | 2434.35 | [10 empty] | 分部分项工程量 | 装修工程-设备区 | 车站/地下车站/清塘路（地下二层） | 02建筑工程投资
7275 | 11102003029 | 细石混凝土楼地面（防水楼面） | 1、30mmC25细石混凝土随打随抹 2、素水泥浆结合层一遍 3、聚氨酯防水涂层(一道) 4、120mm厚C15细石混凝土垫层 5、做法详见设计图纸 | m2 | 257.1 | 5108.58 | 19.87 | 19.79 | [10 empty] | 分部分项工程量 | 装修工程-设备区 | 车站/地下车站/清塘路（地下二层） | 02建筑工程投资
7276 | 11102001005 | 石材楼地面 | 1、25mm花岗岩门槛石（石材六面油性防护） 2、背刷界面处理剂，专用粘结剂，水泥浆擦缝，石材酸洗打蜡 3、30mm厚干硬性水泥砂浆结合层 4、刷素水泥浆结合层一道 5、95mm厚C20细石混凝土找平层 6、刷素水泥浆结合层一道 7、成品保护 8、做法详见设计图纸 | m2 | 468.2 | 10880.97 | 23.24 | 24.18 | [10 empty] | 分部分项工程量 | 装修工程-设备区 | 车站/地下车站/清塘路（地下二层） | 02建筑工程投资
7277 | 11106002005 | 块料楼梯面层 | 1、块料楼梯面层 2、600X600X10mm厚米色防滑踏步砖,带防滑槽，水泥浆擦缝或1:1水泥砂浆填缝 3、20mm厚1:4干硬性水泥砂浆 4、素水泥浆结合层一遍 5、包角成品地砖，包含踏步、三角砖及踢脚线 6、成品保护 7、做法详见设计图纸 | m2 | 320.49 | 11127.41 | 34.72 | 34.72 | [10 empty] | 分部分项工程量 | 装修工程-设备区 | 车站/地下车站/清塘路（地下二层） | 02建筑工程投资
7278 | 11105003005 | 块料踢脚线 | 1、100mm高成品瓷砖踢脚线，水泥浆擦缝 2、3-4mm厚1:1水泥砂浆加水20%,建筑胶镶贴 3、17mm厚2:1:8水泥石灰砂浆,分两次抹灰 4、刷建筑胶素水泥浆一遍,配合比为建筑胶:水:1:4 5、做法详见设计图纸 | m | 36.29 | 10349.91 | 285.2 | 285.2 | [10 empty] | 分部分项工程量 | 装修工程-设备区 | 车站/地下车站/清塘路（地下二层） | 02建筑工程投资
7279 | 11105001005 | 水泥砂浆踢脚线 | 1、100mm高水泥砂浆踢脚线 2、10mm厚1:2水泥砂浆抹面压光 3、15mm厚2:1:8水泥石灰砂浆,分2次抹灰 4、做法详见设计图纸 | m | 12.56 | 483.81 | 38.52 | 38.52 | [10 empty] | 分部分项工程量 | 装修工程-设备区 | 车站/地下车站/清塘路（地下二层） | 02建筑工程投资
7280 | 11105002005 | 水磨石踢脚线 | 1、100mm高25mm厚预制水磨石板 2、15mm厚1:2水泥砂浆灌缝 3、刷水泥砂浆一道 4、做法详见设计图纸 | m | 57.28 | 93781.68 | 1637.25 | 1711.35 | [10 empty] | 分部分项工程量 | 装修工程-设备区 | 车站/地下车站/清塘路（地下二层） | 02建筑工程投资
7281 | 10903002005 | 墙面涂膜防水 | 1、2mm厚聚氨酯涂膜防水层 2、做法详见设计图纸 | m2 | 62.41 | 53386.76 | 855.42 | 870.636 | [10 empty] | 分部分项工程量 | 装修工程-设备区 | 车站/地下车站/清塘路（地下二层） | 02建筑工程投资
7282 | 11201001011 | 水泥砂浆墙面 | 1、5mm厚1:2水泥砂浆抹面压光 2、墙面粉15mm厚1:2水泥砂浆 3、基层表面清理 4、做法详见设计图纸 | m2 | 32.71 | 210730.58 | 6442.39 | 4200.3 | [10 empty] | 分部分项工程量 | 装修工程-设备区 | 车站/地下车站/清塘路（地下二层） | 02建筑工程投资
7283 | 11204003005 | 块料墙面 | 1、300X600X10mm厚墙砖 2、3-4mm厚1:1水泥砂浆加水重20%的建筑胶镶贴 3、刷素水泥浆一遍 4、15mm厚1:3水泥砂浆 5、做法详见设计图纸 | m2 | 293.69 | 145003.56 | 493.73 | 509.24 | [10 empty] | 分部分项工程量 | 装修工程-设备区 | 车站/地下车站/清塘路（地下二层） | 02建筑工程投资
7284 | 11204003006 | 块料墙面 | 1、300X600X12mm厚墙砖干挂 2、镀锌钢龙骨、成品墙砖干挂件等 3、做法详见设计图纸 | m2 | 458.98 | 24174.48 | 52.67 | 39.42 | [10 empty] | 分部分项工程量 | 装修工程-设备区 | 车站/地下车站/清塘路（地下二层） | 02建筑工程投资
7285 | 11207001013 | 吸音板墙面 | 1、双层10mm厚穿孔预涂板，面层白色无机矿物涂料 2、竖向6#镀锌槽钢,横向5#镀锌角钢等 3、内填50mm厚岩棉(容重80kg/m3) 4、9mm厚水泥纤维板基层 5、做法详见设计图纸 | m2 | 552.7 | 156148.8 | 282.52 | 347.74 | [10 empty] | 分部分项工程量 | 装修工程-设备区 | 车站/地下车站/清塘路（地下二层） | 02建筑工程投资
7286 | 11207001014 | 离壁墙 | 1、9mm厚水泥纤维板 2、8#槽钢龙骨，5#角钢，10厚镀锌钢板及M12膨胀螺栓/M12对穿螺栓固定连接等 3、混凝土墙、轻质砌块墙综合考虑 4、具体做法及要求见详图 | m2 | 205.66 | 87493.93 | 425.43 | 405.78 | [10 empty] | 分部分项工程量 | 装修工程-设备区 | 车站/地下车站/清塘路（地下二层） | 02建筑工程投资
7287 | 11407001011 | 墙面喷刷涂料 | 1、墙面喷（刷、辊）白色\浅蓝色无机矿物涂料面层二道（间隔2小时） 2、刮腻子 3、做法详见设计图纸 | m2 | 42.27 | 243515.78 | 5760.96 | 5760.96 | [10 empty] | 分部分项工程量 | 装修工程-设备区 | 车站/地下车站/清塘路（地下二层） | 02建筑工程投资
7288 | 11407001012 | 墙面喷刷涂料 | 1、表面喷白色\深灰色无机矿物涂料 2、喷防潮底漆一遍，面层刷无机矿物涂料两遍第一遍加5%的108粘结剂 3、基层表面清理 4、做法详见设计图纸 | m2 | 20.64 | 12879.57 | 624.01 | 624.01 | [10 empty] | 分部分项工程量 | 装修工程-设备区 | 车站/地下车站/清塘路（地下二层） | 02建筑工程投资
7289 | 11207001015 | 铝合金金属板墙面 | 1、2.0mm厚烤瓷铝板干挂(背衬蜂窝板) 2、镀锌方管龙骨基层 3、膨胀螺栓、悬挑件、专用挂件等 4、做法详见设计图纸 | m2 | 830.64 | 34770.59 | 41.86 | 41.86 | [10 empty] | 分部分项工程量 | 装修工程-设备区 | 车站/地下车站/清塘路（地下二层） | 02建筑工程投资
7290 | 11207001016 | 墙面装饰板 | 1、定制成品深灰色2.0厚不锈钢金属条装饰板（部分平板） 2、镀锌方管龙骨基层 3、做法详见设计图纸 | m2 | 1372.75 | 3569.15 | 2.6 | 2.6 | [10 empty] | 分部分项工程量 | 装修工程-设备区 | 车站/地下车站/清塘路（地下二层） | 02建筑工程投资
7291 | 10802001019 | 暗门 | 1、1000*2100车站控制室暗门 2、2.0mm厚烤瓷铝板外饰 3、暗门拉手、铰链、锁 4、做法详见设计图纸 | 樘 | 1781.87 | 1781.87 | 1 | 1 | [10 empty] | 分部分项工程量 | 装修工程-设备区 | 车站/地下车站/清塘路（地下二层） | 02建筑工程投资
7292 | 10606012003 | 综合吊支架 | 1、吊顶转换支架及反支撑 2、镀锌钢骨架制作、安装 3、骨架表面磷化发黑处理 4、做法详见设计图纸 | t | 10480.38 | 31116.25 | 2.969 | 2.969 | [10 empty] | 分部分项工程量 | 装修工程-设备区 | 车站/地下车站/清塘路（地下二层） | 02建筑工程投资
7293 | 11302001009 | 吊顶天棚 | 1、1.5mm厚600X600铝合金冲孔板吊顶 2、配套金属龙骨 3、做法详见设计图纸 | m2 | 316.44 | 37637.37 | 118.94 | 122.65 | [10 empty] | 分部分项工程量 | 装修工程-设备区 | 车站/地下车站/清塘路（地下二层） | 02建筑工程投资
7294 | 11302001010 | 吊顶天棚 | 1、1.0mm厚600X600铝合金方板吊顶 2、配套金属龙骨 3、做法详见设计图纸 | m2 | 236.5 | 18681.14 | 78.99 | 80.63 | [10 empty] | 分部分项工程量 | 装修工程-设备区 | 车站/地下车站/清塘路（地下二层） | 02建筑工程投资
7295 | 11302001011 | 灯带（槽） | 1、1.0mm厚白色铝合金平板 2、φ8螺栓吊杆固定于转换层上 3、做法详见设计图纸 | m | 318.25 | 2291.4 | 7.2 | 7.2 | [10 empty] | 分部分项工程量 | 装修工程-设备区 | 车站/地下车站/清塘路（地下二层） | 02建筑工程投资
7296 | 11302001012 | 挡烟垂壁 | 1、6+1.52pvb+6mm厚防火夹胶钢化玻璃 2、吊顶天花下落高度500mm 3、防火板封堵至楼板底、防火油膏嵌缝 4、镀锌钢骨架 5、骨架表面磷化发黑处理 6、做法详见设计图纸 | m | 719.85 | 2591.46 | 3.6 | 3.6 | [10 empty] | 分部分项工程量 | 装修工程-设备区 | 车站/地下车站/清塘路（地下二层） | 02建筑工程投资
7297 | 11407002011 | 天棚喷刷涂料 | 1、原顶天棚喷（刷、辊）灰色无机矿物涂料面层二道 2、喷涂防潮底漆一遍，面层刷无机矿物涂料两遍，第一遍加5%的108粘结剂 3、基层表面清理 4、工程量按投影面积考虑 | m2 | 26.44 | 99177.5 | 3751.04 | 3853.02 | [10 empty] | 分部分项工程量 | 装修工程-设备区 | 车站/地下车站/清塘路（地下二层） | 02建筑工程投资
7298 | 11407002012 | 天棚喷刷涂料 | 1、原顶天棚喷（刷、辊）白色无机矿物涂料面层二道 2、喷涂防潮底漆一遍，面层刷无机矿物涂料两遍，第一遍加5%的108粘结剂 3、基层表面清理 4、工程量按投影面积考虑 | m2 | 26.44 | 1170.23 | 44.26 | 60.76 | [10 empty] | 分部分项工程量 | 装修工程-设备区 | 车站/地下车站/清塘路（地下二层） | 02建筑工程投资
7299 | 11502001005 | 金属装饰线 | 1、2mm厚25*20拉丝不锈钢收口条 2、做法详见设计图纸 | m | 33.96 | 10462.74 | 308.09 | 332.43 | [10 empty] | 分部分项工程量 | 装修工程-设备区 | 车站/地下车站/清塘路（地下二层） | 02建筑工程投资
7300 | 11502001006 | 金属装饰线 | 1、1mm厚拉丝不锈钢收口条(R2圆角) 2、做法详见设计图纸 | m | 33.96 | 652.03 | 19.2 | 54 | [10 empty] | 分部分项工程量 | 装修工程-设备区 | 车站/地下车站/清塘路（地下二层） | 02建筑工程投资
7301 | 11503001009 | 金属扶手、栏杆、栏板 | 1、楼梯不锈钢栏杆，H=900mm 2、1.2mm厚φ50mm不锈钢管扶手，1.2mm厚φ40mm不锈钢管立柱，1.2mm厚φ30mm不锈钢斜杆 3、做法详见设计图纸 | m | 537.33 | 10504.8 | 19.55 | 49.44 | [10 empty] | 分部分项工程量 | 装修工程-设备区 | 车站/地下车站/清塘路（地下二层） | 02建筑工程投资
7302 | 11503001010 | 金属扶手、栏杆、栏板 | 1、站台端头、孔洞栏杆，H=1100mm 2、1.2mm厚50*50mm方形不锈钢扶手\立柱，1.2mm厚25*25mm方形不锈钢辅杆 3、做法详见设计图纸 | m | 558.53 | 26613.95 | 47.65 | 47.65 | [10 empty] | 分部分项工程量 | 装修工程-设备区 | 车站/地下车站/清塘路（地下二层） | 02建筑工程投资
7303 | 11501001003 | 活动家具 | 1、一体式洗漱台（纯安装，主材集中采购） 2、详见用户需求书 | 套 | 982.25 | 1964.5 | 2 | 2 | [10 empty] | 分部分项工程量 | 装修工程-设备区 | 车站/地下车站/清塘路（地下二层） | 02建筑工程投资
7304 | 11505010003 | 镜面玻璃 | 1、6mm厚银镜，四周2.0mm厚不锈钢镜框线 2、粘接剂 3、18mm厚防火板背板 4、20*40镀锌方管基层 5、做法详见设计图纸 | m2 | 188.69 | 433.99 | 2.3 | 3.63 | [10 empty] | 分部分项工程量 | 装修工程-设备区 | 车站/地下车站/清塘路（地下二层） | 02建筑工程投资
7305 | 11210005005 | 成品隔断 | 1、成品不锈钢面层蜂窝板隔断含五金配件 2、做法详见设计图纸 | 间 | 6452.38 | 32261.9 | 5 | 5 | [10 empty] | 分部分项工程量 | 装修工程-设备区 | 车站/地下车站/清塘路（地下二层） | 02建筑工程投资
7306 | 11505008003 | 卫生纸盒 | 1、成品不锈钢卫生纸盒 2、做法详见设计图纸 | 个 | 61.98 | 309.9 | 5 | 5 | [10 empty] | 分部分项工程量 | 装修工程-设备区 | 车站/地下车站/清塘路（地下二层） | 02建筑工程投资
7307 | 11505007003 | 挂衣钩 | 1、不锈钢挂衣钩 2、做法详见设计图纸 | 副 | 25.03 | 125.15 | 5 | 5 | [10 empty] | 分部分项工程量 | 装修工程-设备区 | 车站/地下车站/清塘路（地下二层） | 02建筑工程投资
7308 | 11505001003 | 清洗池 | 1、清洗池砌筑 2、内外贴瓷砖100*100 3、做法详见设计图纸 | 个 | 1804.09 | 3608.18 | 2 | 2 | [10 empty] | 分部分项工程量 | 装修工程-设备区 | 车站/地下车站/清塘路（地下二层） | 02建筑工程投资
7309 | 20509023003 | 离壁墙检修暗门 | 离壁墙检修门 1、600*600成品检修暗门 2、不锈钢合页 3、暗藏式拉手 4、门吸 5、做法详见设计图纸 | 樘 | 388.02 | 8536.44 | 22 | 22 | [10 empty] | 分部分项工程量 | 装修工程-设备区 | 车站/地下车站/清塘路（地下二层） | 02建筑工程投资
7310 | 10904004005 | 楼（地）面变形缝 | 1、10mm宽绝缘密缝胶 2、聚碳酸酯支撑件 3、做法详见设计图纸 | m | 26.89 | 559.31 | 20.8 | 20.8 | [10 empty] | 分部分项工程量 | 装修工程-设备区 | 车站/地下车站/清塘路（地下二层） | 02建筑工程投资
7311 | 10904004006 | 地面绝缘层 | 1、600X600X10mm厚米色防滑地砖铺实拍平，水泥浆擦缝或1:1水泥砂浆填缝 2、30mm厚干硬性水泥砂浆 3、36mm绝缘保护层 4、2层绝缘薄膜 5、绝缘底漆 6、15~20mm水泥砂浆找平层 7、做法详见设计图纸 | m2 | 476.35 | 12194.56 | 25.6 | 25.6 | [10 empty] | 分部分项工程量 | 装修工程-设备区 | 车站/地下车站/清塘路（地下二层） | 02建筑工程投资
7312 | 11102003030 | 块料楼地面 | 1、600X600X10mm厚米色地砖铺实拍平，水泥浆擦缝或1:1水泥砂浆填缝 2、20mm厚1:4干硬性水泥砂浆 3、素水泥浆结合层一遍 4、70mm厚C20细石混凝土垫层 5、成品保护 6、做法详见设计图纸 | m2 | 217.4 | 5861.1 | 26.96 | 26.96 | [10 empty] | 分部分项工程量 | 装修工程-设备区 | 车站/地下车站/清塘路（地下二层） | 02建筑工程投资
7313 | 11102003031 | 块料楼地面 | 1、600X600X10mm厚米色防滑地砖铺实拍平，水泥浆擦缝或1:1水泥砂浆填缝 2、30mm厚1:3水泥砂浆结合层,表面撒水泥粉 3、60mm厚C20细石混凝土垫层 4、成品保护 5、做法详见设计图纸 | m2 | 208.6 | 46079.74 | 220.9 | 219.51 | [10 empty] | 分部分项工程量 | 装修工程-设备区 | 车站/地下车站/清塘路（地下二层） | 02建筑工程投资
7314 | 11101003007 | 细石混凝土楼地面 | 1、部位：铺设防静电地砖房间 2、60mm厚C20细石混凝土垫层 3、做法详见设计图纸 | m2 | 57.07 | 1354.27 | 23.73 | 23.73 | [10 empty] | 分部分项工程量 | 装修工程-设备区 | 车站/地下车站/清塘路（地下二层） | 02建筑工程投资
7315 | 11102003032 | 预制水磨石地面 | 1、600X600x25mm厚预制水磨石地板，稍加现磨后上蜡打磨光洁 2、素水泥撒适量清水 3、30mm厚1:3干硬性水泥砂浆结合层 4、刷素水泥浆一道 5、45mm厚C20细石混凝土垫层 6、刷素水泥浆一道 7、成品保护 8、做法详见设计图纸 | m2 | 275.29 | 97265.46 | 353.32 | 353.32 | [10 empty] | 分部分项工程量 | 装修工程-设备区 | 车站/地下车站/清塘路（地下二层） | 02建筑工程投资
7316 | 11102003033 | 预制水磨石地面（防水楼面） | 1、600X600x25mm厚预制水磨石地板，稍加现磨后上蜡打磨光洁 2、素水泥撒适量清水 3、30mm厚1:3干硬性水泥砂浆结合层 4、2mm厚聚氨酯防水涂层（一道） 5、刷素水泥浆一道 6、45mm厚C20细石混凝土垫层 7、5mm厚聚氨酯防水涂层（一道） 8、刷素水泥浆一道 9、成品保护 10、做法详见设计图纸 | m2 | 326.63 | 40825.48 | 124.99 | 108.13 | [10 empty] | 分部分项工程量 | 装修工程-设备区 | 车站/地下车站/清塘路（地下二层） | 02建筑工程投资
7317 | 11102003034 | 细石混凝土楼地面（防水楼面） | 1、30mmC25细石混凝土随打随抹 2、素水泥浆结合层一遍 3、聚氨酯防水涂层(一道) 4、70厚C15细石混凝土垫层 5、做法详见设计图纸 | m2 | 224.82 | 3475.72 | 15.46 | 15.46 | [10 empty] | 分部分项工程量 | 装修工程-设备区 | 车站/地下车站/清塘路（地下二层） | 02建筑工程投资
7318 | 11102001006 | 石材楼地面 | 1、25mm花岗岩门槛石（石材六面油性防护） 2、背刷界面处理剂，专用粘结剂，水泥浆擦缝，石材酸洗打蜡 3、30mm厚干硬性水泥砂浆结合层 4、刷素水泥浆结合层一道 5、45mm厚C20细石混凝土找平层 6、刷素水泥浆结合层一道 7、成品保护 8、做法详见设计图纸 | m2 | 424.14 | 2383.67 | 5.62 | 5.74 | [10 empty] | 分部分项工程量 | 装修工程-设备区 | 车站/地下车站/清塘路（地下二层） | 02建筑工程投资
7319 | 11107001003 | 水磨石台阶面 | 1、水磨石台阶面层 2、600x600x25mm厚预制水磨石地板，稍加现磨后上蜡打磨光洁 3、30mm厚1:3干硬性水泥砂浆 4、包含踏步、三角砖及踢脚线 5、成品保护 6、做法详见设计图纸 | m2 | 861.63 | 2395.33 | 2.78 | 2.78 | [10 empty] | 分部分项工程量 | 装修工程-设备区 | 车站/地下车站/清塘路（地下二层） | 02建筑工程投资
7320 | 11107002003 | 块料台阶面 | 1、块料台阶面层 2、600X600X10mm厚米色地砖铺实拍平，水泥浆擦缝或1:1水泥砂浆填缝 3、20mm厚1:4干硬性水泥砂浆 4、素水泥浆结合层一遍 5、包角成品地砖，包含踏步、三角砖及踢脚线 6、成品保护 7、做法详见设计图纸 | m2 | 498.21 | 7124.4 | 14.3 | 14.3 | [10 empty] | 分部分项工程量 | 装修工程-设备区 | 车站/地下车站/清塘路（地下二层） | 02建筑工程投资
7321 | 11106002006 | 块料楼梯面层 | 1、块料楼梯面层 2、600X600X10mm厚米色防滑踏步砖,带防滑槽，水泥浆擦缝或1:1水泥砂浆填缝 3、20mm厚1:4干硬性水泥砂浆 4、素水泥浆结合层一遍 5、包角成品地砖，包含踏步、三角砖及踢脚线 6、成品保护 7、做法详见设计图纸 | m2 | 320.49 | 5675.88 | 17.71 | 22.226 | [10 empty] | 分部分项工程量 | 装修工程-设备区 | 车站/地下车站/清塘路（地下二层） | 02建筑工程投资
7322 | 11105003006 | 块料踢脚线 | 1、100mm高成品瓷砖踢脚线，水泥浆擦缝 2、3-4mm厚1:1水泥砂浆加水20%,建筑胶镶贴 3、17mm厚2:1:8水泥石灰砂浆,分两次抹灰 4、刷建筑胶素水泥浆一遍,配合比为建筑胶:水:1:4 5、做法详见设计图纸 | m | 36.29 | 6984.01 | 192.45 | 192.45 | [10 empty] | 分部分项工程量 | 装修工程-设备区 | 车站/地下车站/清塘路（地下二层） | 02建筑工程投资
7323 | 11105001006 | 水泥砂浆踢脚线 | 1、100mm高水泥砂浆踢脚线 2、10mm厚1:2水泥砂浆抹面压光 3、15mm厚2:1:8水泥石灰砂浆,分2次抹灰 4、做法详见设计图纸 | m | 12.56 | 441.11 | 35.12 | 35.12 | [10 empty] | 分部分项工程量 | 装修工程-设备区 | 车站/地下车站/清塘路（地下二层） | 02建筑工程投资
7324 | 11105002006 | 水磨石踢脚线 | 1、100mm高25mm厚预制水磨石板 2、15mm厚1:2水泥砂浆灌缝 3、刷水泥砂浆一道 4、做法详见设计图纸 | m | 57.28 | 17216.08 | 300.56 | 294.34 | [10 empty] | 分部分项工程量 | 装修工程-设备区 | 车站/地下车站/清塘路（地下二层） | 02建筑工程投资
7325 | 10903002006 | 墙面涂膜防水 | 1、2mm厚聚氨酯涂膜防水层 2、做法详见设计图纸 | m2 | 62.41 | 5118.24 | 82.01 | 87.462 | [10 empty] | 分部分项工程量 | 装修工程-设备区 | 车站/地下车站/清塘路（地下二层） | 02建筑工程投资
7326 | 11207001017 | 端墙墙面绝缘层 | 1、端墙墙面绝缘层 2、36mm绝缘保护层 3、做法详见设计图纸 | m2 | 186.07 | 4465.68 | 24 | 24 | [10 empty] | 分部分项工程量 | 装修工程-设备区 | 车站/地下车站/清塘路（地下二层） | 02建筑工程投资
7327 | 11201001012 | 水泥砂浆墙面 | 1、5mm厚1:2水泥砂浆抹面压光 2、墙面粉15mm厚1:2水泥砂浆 3、基层表面清理 4、做法详见设计图纸 | m2 | 32.71 | 17863.26 | 546.11 | 546.11 | [10 empty] | 分部分项工程量 | 装修工程-设备区 | 车站/地下车站/清塘路（地下二层） | 02建筑工程投资
7328 | 11407001013 | 墙面喷刷涂料 | 1、墙面喷（刷、辊）白色\浅蓝色无机矿物涂料面层二道（间隔2小时） 2、刮腻子 3、做法详见设计图纸 | m2 | 42.27 | 72884.47 | 1724.26 | 1799.372 | [10 empty] | 分部分项工程量 | 装修工程-设备区 | 车站/地下车站/清塘路（地下二层） | 02建筑工程投资
7329 | 11407001014 | 墙面喷刷涂料 | 1、表面喷白色\深灰色无机矿物涂料 2、喷防潮底漆一遍，面层刷无机矿物涂料两遍第一遍加5%的108粘结剂 3、基层表面清理 4、做法详见设计图纸 | m2 | 20.64 | 4591.16 | 222.44 | 222.44 | [10 empty] | 分部分项工程量 | 装修工程-设备区 | 车站/地下车站/清塘路（地下二层） | 02建筑工程投资
7330 | 11407002013 | 天棚喷刷涂料 | 1、原顶天棚喷（刷、辊）灰色无机矿物涂料面层二道 2、喷涂防潮底漆一遍，面层刷无机矿物涂料两遍，第一遍加5%的108粘结剂 3、基层表面清理 4、工程量按投影面积考虑 | m2 | 26.44 | 14308.8 | 541.18 | 541.18 | [10 empty] | 分部分项工程量 | 装修工程-设备区 | 车站/地下车站/清塘路（地下二层） | 02建筑工程投资
7331 | 11407002014 | 天棚喷刷涂料 | 1、原顶天棚喷（刷、辊）白色无机矿物涂料面层二道 2、喷涂防潮底漆一遍，面层刷无机矿物涂料两遍，第一遍加5%的108粘结剂 3、基层表面清理 4、工程量按投影面积考虑 | m2 | 26.44 | 1100.43 | 41.62 | 44.38 | [10 empty] | 分部分项工程量 | 装修工程-设备区 | 车站/地下车站/清塘路（地下二层） | 02建筑工程投资
7332 | 11503001011 | 金属扶手、栏杆、栏板 | 1、楼梯不锈钢栏杆，H=900mm 2、1.2mm厚φ50mm不锈钢管扶手，1.2mm厚φ40mm不锈钢管立柱，1.2mm厚φ30mm不锈钢斜杆 3、做法详见设计图纸 | m | 537.33 | 9311.93 | 17.33 | 19.67 | [10 empty] | 分部分项工程量 | 装修工程-设备区 | 车站/地下车站/清塘路（地下二层） | 02建筑工程投资
7333 | 11503001012 | 金属扶手、栏杆、栏板 | 1、站台端头、孔洞栏杆，H=1100mm 2、1.2mm厚50*50mm方形不锈钢扶手\立柱，1.2mm厚25*25mm方形不锈钢辅杆 3、做法详见设计图纸 | m | 558.53 | 86879.34 | 155.55 | 155.55 | [10 empty] | 分部分项工程量 | 装修工程-设备区 | 车站/地下车站/清塘路（地下二层） | 02建筑工程投资
7334 | 11407001015 | 墙面喷刷涂料 | 轨行区墙面喷刷涂料 1、表面喷深灰色无机矿物涂料 2、喷涂防潮底漆一遍，面层刷无机矿物涂料两遍第一遍加5%的108粘结剂 3、基层表面清理 | m2 | 20.64 | 61944.97 | 3001.21 | 3001.21 | [10 empty] | 分部分项工程量 | 装修工程-设备区 | 车站/地下车站/清塘路（地下二层） | 02建筑工程投资
7335 | 11407002015 | 天棚喷刷涂料 | 轨行区天棚喷刷涂料 1、表面喷深灰色无机矿物涂料 2、喷涂防潮底漆一遍，面层刷涂料两遍第一遍加5%的108粘结剂 3、基层表面清理 4、工程量按投影面积考虑 | m2 | 26.44 | 50088.99 | 1894.44 | 1894.44 | [10 empty] | 分部分项工程量 | 装修工程-设备区 | 车站/地下车站/清塘路（地下二层） | 02建筑工程投资
7336 | 10807001003 | 防火观察窗 | 1、FC甲2415 2、洞口尺寸为2400*1500mm 3、C1型10厚C类甲级防火玻璃 4、12mm预埋镀锌钢板 5、窗框四周C20混凝土填实、2厚防火膨胀密封胶、防火硅胶 6、做法详见设计图纸 | 樘 | 5425.32 | 5425.32 | 1 | 1 | [10 empty] | 分部分项工程量 | 装修工程-设备区 | 车站/地下车站/清塘路（地下二层） | 02建筑工程投资
7337 | 10802003031 | 不锈钢门 | 1、不锈钢门M1023 2、门五金另计 3、含门框、套，C20现浇混凝土灌浆 4、具体详见用户需求书 | 樘 | 5572.79 | 11145.58 | 2 | 2 | [10 empty] | 分部分项工程量 | 装修工程-设备区 | 车站/地下车站/清塘路（地下二层） | 02建筑工程投资
7338 | 10802003032 | 不锈钢门 | 1、不锈钢门M1023-1带百叶 2、门五金另计 3、含门框、套，C20现浇混凝土灌浆 4、具体详见用户需求书 | 樘 | 5631.16 | 11262.32 | 2 | 2 | [10 empty] | 分部分项工程量 | 装修工程-设备区 | 车站/地下车站/清塘路（地下二层） | 02建筑工程投资
7339 | 10802003033 | 不锈钢防火门 | 1、甲级不锈钢防火门FM甲0721 2、门五金另计 3、含门框、套，C20现浇混凝土灌浆 4、具体详见用户需求书 | 樘 | 4055.29 | 8110.58 | 2 | 0 | [10 empty] | 分部分项工程量 | 装修工程-设备区 | 车站/地下车站/清塘路（地下二层） | 02建筑工程投资
7340 | 10802003034 | 不锈钢防火门 | 1、甲级不锈钢防火门FM甲1023 2、门五金另计 3、含门框、套，C20现浇混凝土灌浆 4、具体详见用户需求书 | 樘 | 5631.16 | 16893.48 | 3 | 2 | [10 empty] | 分部分项工程量 | 装修工程-设备区 | 车站/地下车站/清塘路（地下二层） | 02建筑工程投资
7341 | 10802003035 | 不锈钢防火门 | 1、甲级不锈钢防火门FM甲1223 2、门五金另计 3、含门框、套，C20现浇混凝土灌浆 4、具体详见用户需求书 | 樘 | 6681.76 | 13363.52 | 2 | 1 | [10 empty] | 分部分项工程量 | 装修工程-设备区 | 车站/地下车站/清塘路（地下二层） | 02建筑工程投资
7342 | 10802003036 | 不锈钢防火门 | 1、甲级不锈钢防火门FM甲1523 2、门五金另计 3、含门框、套，C20现浇混凝土灌浆 4、具体详见用户需求书 | 樘 | 8257.63 | 16515.26 | 2 | 5 | [10 empty] | 分部分项工程量 | 装修工程-设备区 | 车站/地下车站/清塘路（地下二层） | 02建筑工程投资
7343 | 10802003037 | 不锈钢防火门 | 1、甲级密闭不锈钢防火门FMB甲1223 2、门五金另计 3、含门框、套，C20现浇混凝土灌浆 4、具体详见用户需求书 | 樘 | 6681.76 | 13363.52 | 2 | 2 | [10 empty] | 分部分项工程量 | 装修工程-设备区 | 车站/地下车站/清塘路（地下二层） | 02建筑工程投资
7344 | 10802004003 | 钢质防盗防火门 | 1、甲级钢质防盗门FDM1223 2、含门五金 3、含门框、套，C20现浇混凝土灌浆 4、具体详见用户需求书 | 樘 | 3249.82 | 3249.82 | 1 | 1 | [10 empty] | 分部分项工程量 | 装修工程-设备区 | 车站/地下车站/清塘路（地下二层） | 02建筑工程投资
7345 | 10802001020 | 钢质门 | 1、钢质门M1023 2、门五金另计 3、含门框、套，C20现浇混凝土灌浆 4、具体详见用户需求书 | 樘 | 2654.5 | 10618 | 4 | 4 | [10 empty] | 分部分项工程量 | 装修工程-设备区 | 车站/地下车站/清塘路（地下二层） | 02建筑工程投资
7346 | 10802003038 | 钢质防火门 | 1、甲级钢质防火门FM甲0721 2、门五金另计 3、含门框、套，C20现浇混凝土灌浆 4、具体详见用户需求书 | 樘 | 1870.37 | 14962.96 | 8 | 7 | [10 empty] | 分部分项工程量 | 装修工程-设备区 | 车站/地下车站/清塘路（地下二层） | 02建筑工程投资
7347 | 10802003039 | 钢质防火门 | 1、甲级钢质防火门FM甲1023 2、门五金另计 3、含门框、套，C20现浇混凝土灌浆 4、具体详见用户需求书 | 樘 | 2712.86 | 56970.06 | 21 | 21 | [10 empty] | 分部分项工程量 | 装修工程-设备区 | 车站/地下车站/清塘路（地下二层） | 02建筑工程投资
7348 | 10802003040 | 钢质防火门 | 1、甲级钢质防火门FM甲1223 2、门五金另计 3、含门框、套，C20现浇混凝土灌浆 4、具体详见用户需求书 | 樘 | 3179.8 | 41337.4 | 13 | 10 | [10 empty] | 分部分项工程量 | 装修工程-设备区 | 车站/地下车站/清塘路（地下二层） | 02建筑工程投资
7349 | 10802003041 | 钢质防火门 | 1、甲级钢质防火门FM甲1523 2、门五金另计 3、含门框、套，C20现浇混凝土灌浆 4、具体详见用户需求书 | 樘 | 3880.19 | 34921.71 | 9 | 10 | [10 empty] | 分部分项工程量 | 装修工程-设备区 | 车站/地下车站/清塘路（地下二层） | 02建筑工程投资
7350 | 10802003042 | 钢质防火门 | 1、甲级密闭钢质防火门FMB甲0721 2、门五金另计 3、含门框、套，C20现浇混凝土灌浆 4、具体详见用户需求书 | 樘 | 1870.37 | 3740.74 | 2 | 3 | [10 empty] | 分部分项工程量 | 装修工程-设备区 | 车站/地下车站/清塘路（地下二层） | 02建筑工程投资
7351 | 10802003043 | 钢质防火门 | 1、甲级密闭钢质防火门FMB甲0723 2、门五金另计 3、含门框、套，C20现浇混凝土灌浆 4、具体详见用户需求书 | 樘 | 2012.48 | 2012.48 | 1 | 1 | [10 empty] | 分部分项工程量 | 装修工程-设备区 | 车站/地下车站/清塘路（地下二层） | 02建筑工程投资
7352 | 10802003044 | 钢质防火门 | 1、甲级密闭钢质防火门FMB甲1023 2、门五金另计 3、含门框、套，C20现浇混凝土灌浆 4、具体详见用户需求书 | 樘 | 2712.86 | 94950.1 | 35 | 38 | [10 empty] | 分部分项工程量 | 装修工程-设备区 | 车站/地下车站/清塘路（地下二层） | 02建筑工程投资
7353 | 10802003045 | 钢质防火门 | 1、甲级密闭钢质防火门FMB甲1223 2、门五金另计 3、含门框、套，C20现浇混凝土灌浆 4、具体详见用户需求书 | 樘 | 3179.8 | 12719.2 | 4 | 5 | [10 empty] | 分部分项工程量 | 装修工程-设备区 | 车站/地下车站/清塘路（地下二层） | 02建筑工程投资
7354 | 10802003046 | 钢质防火门 | 1、甲级密闭钢质防火门FMB甲1523 2、门五金另计 3、含门框、套，C20现浇混凝土灌浆 4、具体详见用户需求书 | 樘 | 3880.19 | 15520.76 | 4 | 4 | [10 empty] | 分部分项工程量 | 装修工程-设备区 | 车站/地下车站/清塘路（地下二层） | 02建筑工程投资
7355 | 10802001021 | 五金组DHW01 | 1、3 片 合页4.5*4*3 缎纹不锈钢 2、1 套 办公室功能锁（欧标）缎纹不锈钢 3、1 套 闭门器（欧标2-4级可选) 银色喷涂 4、1 个 门止（有人房间设门吸） 缎纹不锈钢 | 组 | 1274.22 | 42049.26 | 33 | 38 | [10 empty] | 分部分项工程量 | 装修工程-设备区 | 车站/地下车站/清塘路（地下二层） | 02建筑工程投资
7356 | 10802001022 | 五金组DHW03 | 1、3 片 合页4.5*4*3 缎纹不锈钢 2、1 套 教室功能锁（欧标） 缎纹不锈钢 3、1 个 门吸 缎纹不锈钢 | 组 | 1151.68 | 9213.44 | 8 | 4 | [10 empty] | 分部分项工程量 | 装修工程-设备区 | 车站/地下车站/清塘路（地下二层） | 02建筑工程投资
7357 | 10802001023 | 五金组DHW08 | 1、3 片 合页4.5*4*3 缎纹不锈钢 2、1 套 办公室功能锁（单站通用钥匙） 缎纹不锈钢 3、1 套 闭门器（欧标2-4级可选）银色喷涂 | 组 | 1126.86 | 43947.54 | 39 | 39 | [10 empty] | 分部分项工程量 | 装修工程-设备区 | 车站/地下车站/清塘路（地下二层） | 02建筑工程投资
7358 | 10802001024 | 五金组SHW01 | 1、6 片 合页4.5*4*3 缎纹不锈钢 2、1 套 办公室功能锁（欧标） 缎纹不锈钢 3、2 套 闭门器（欧标2-4级可选）银色喷涂 4、2 个 自动插销 缎纹不锈钢 5、1 个 防尘筒 缎纹不锈钢 6、1 个 隐藏式顺位器 缎纹不锈钢 7、2 个 门止 缎纹不锈钢 | 组 | 2413.38 | 57921.12 | 24 | 36 | [10 empty] | 分部分项工程量 | 装修工程-设备区 | 车站/地下车站/清塘路（地下二层） | 02建筑工程投资
7359 | 10802001025 | 五金组SHW02 | 1、6 片 合页4.5*4*3 缎纹不锈钢 2、1 套 办公室功能锁（单站通用钥匙） 缎纹不锈钢 3、2 套 闭门器 银色喷涂 4、2 个 自动插销 缎纹不锈钢 5、1 个 防尘筒 缎纹不锈钢 | 组 | 1855.14 | 18551.4 | 10 | 0 | [10 empty] | 分部分项工程量 | 装修工程-设备区 | 车站/地下车站/清塘路（地下二层） | 02建筑工程投资
7360 | 10802001026 | 五金组SHW04 | 1、6 片 合页4.5*4*3 缎纹不锈钢 2、1 套 教室功能锁（欧标） 缎纹不锈钢 3、2 套 闭门器（欧标2-4级可选）银色喷涂 4、2 个 自动插销 缎纹不锈钢 5、1 个 防尘筒 缎纹不锈钢 6、1 个 隐藏式顺位器 缎纹不锈钢 7、2 个 门止 缎纹不锈钢 | 组 | 2344.65 | 4689.3 | 2 | 2 | [10 empty] | 分部分项工程量 | 装修工程-设备区 | 车站/地下车站/清塘路（地下二层） | 02建筑工程投资
7361 | 10801006003 | 轨行区栅栏门五金组 | 1、可定位导向轮1个 2、不锈钢铰链2个 3、做法详见设计图纸及技术要求等 | 组 | 183.17 | 732.68 | 4 | 6 | [10 empty] | 分部分项工程量 | 装修工程-设备区 | 车站/地下车站/清塘路（地下二层） | 02建筑工程投资
7362 | 10101004003 | 挖基坑土方 | 1、三类干土 2、挖土深度1.5m内 | m3 | 53.72 | 2140.74 | 39.85 | 101.952 | [10 empty] | 分部分项工程量 | 装修工程-设备区 | 车站/地下车站/清塘路（地下二层） | 02建筑工程投资
7363 | 10101003003 | 挖沟槽土方 | 1、三类干土 2、沟槽深度1.5m内 | m3 | 53.72 | 4273.96 | 79.56 | 79.56 | [10 empty] | 分部分项工程量 | 装修工程-设备区 | 车站/地下车站/清塘路（地下二层） | 02建筑工程投资
7364 | 10103001003 | 回填方 | 1、基础回填土 2、分层夯填压实 3、运距施工单位自行考虑 | m3 | 60.91 | 3222.14 | 52.9 | 52.9 | [10 empty] | 分部分项工程量 | 装修工程-设备区 | 车站/地下车站/清塘路（地下二层） | 02建筑工程投资
7365 | 10103002003 | 余方弃置 | 1、废弃余土 2、弃土运距施工单位自行考虑 | m3 | 124.96 | 8311.09 | 66.51 | 66.51 | [10 empty] | 分部分项工程量 | 装修工程-设备区 | 车站/地下车站/清塘路（地下二层） | 02建筑工程投资
7366 | 10404001003 | 垫层 | 1、C20素混凝土垫层 | m3 | 687.16 | 7854.24 | 11.43 | 11.43 | [10 empty] | 分部分项工程量 | 装修工程-设备区 | 车站/地下车站/清塘路（地下二层） | 02建筑工程投资
7367 | 10501002003 | 带形基础 | 1、C35商品混凝土带形基础 | m3 | 745.81 | 24402.9 | 32.72 | 32.72 | [10 empty] | 分部分项工程量 | 装修工程-设备区 | 车站/地下车站/清塘路（地下二层） | 02建筑工程投资
7368 | 10501004003 | 满堂基础 | 1、C35商品混凝土基础 | m3 | 954.69 | 21346.87 | 22.36 | 22.36 | [10 empty] | 分部分项工程量 | 装修工程-设备区 | 车站/地下车站/清塘路（地下二层） | 02建筑工程投资
7369 | 10515001019 | 现浇构件钢筋 | 1、Φ12以内HPB300综合 | t | 6670.5 | 6563.77 | 0.984 | 0.984 | [10 empty] | 分部分项工程量 | 装修工程-设备区 | 车站/地下车站/清塘路（地下二层） | 02建筑工程投资
7370 | 10515001020 | 现浇构件钢筋 | 1、Φ12以内HRB400综合 | t | 6670.5 | 23686.95 | 3.551 | 3.551 | [10 empty] | 分部分项工程量 | 装修工程-设备区 | 车站/地下车站/清塘路（地下二层） | 02建筑工程投资
7371 | 10515001021 | 现浇构件钢筋 | 1、Φ25以内HRB400综合 | t | 6251.8 | 34297.37 | 5.486 | 5.486 | [10 empty] | 分部分项工程量 | 装修工程-设备区 | 车站/地下车站/清塘路（地下二层） | 02建筑工程投资
7372 | 80807013003 | 屏蔽门端梁上方封堵 | 1、部位:站台门端梁上方封堵 2、热镀锌钢骨架制作安装及固定连接 3、18mm厚防火板基层 4、防火材料封堵 5、做法详见设计图纸 | 项 | 21331.01 | 21331.01 | 1 | 1 | [10 empty] | 分部分项工程量 | 装修工程-设备区 | 车站/地下车站/清塘路（地下二层） | 02建筑工程投资
7373 | 11207001018 | 消防栓箱墙面封堵 | 1、10mm厚水泥纤维板，表面刷白色无机矿物涂料 2、热镀锌钢骨架制作及安装 3、做法详见设计图纸 | m2 | 303.51 | 33313.26 | 109.76 | 109.76 | [10 empty] | 分部分项工程量 | 装修工程-设备区 | 车站/地下车站/清塘路（地下二层） | 02建筑工程投资
7374 | 80801013003 | 防鼠板 | 1、40厚铝合金成品防鼠板 2、铝合金卡槽 3、做法详见设计图纸 | m2 | 367.68 | 20626.85 | 56.1 | 56.1 | [10 empty] | 分部分项工程量 | 装修工程-设备区 | 车站/地下车站/清塘路（地下二层） | 02建筑工程投资
7375 | 10607004007 | 吊装孔盖板 | 1、吊装孔盖板 2、做法详见设计图纸 | m2 | 560.81 | 14300.66 | 25.5 | 38.22 | [10 empty] | 分部分项工程量 | 装修工程-设备区 | 车站/地下车站/清塘路（地下二层） | 02建筑工程投资
7376 | 10607004008 | 检修人孔盖板 | 1、检修人孔盖板/地面活动检修孔盖板 2、不含面层材料 3、做法详见设计图纸 | m2 | 1412.96 | 3617.18 | 2.56 | 3.84 | [10 empty] | 分部分项工程量 | 装修工程-设备区 | 车站/地下车站/清塘路（地下二层） | 02建筑工程投资
7377 | 10607004009 | 泵孔盖板 | 1、废水泵孔盖板、集水井泵孔盖板 2、格栅钢盖板 3、做法详见设计图纸 | m2 | 579.12 | 4470.81 | 7.72 | 7.72 | [10 empty] | 分部分项工程量 | 装修工程-设备区 | 车站/地下车站/清塘路（地下二层） | 02建筑工程投资
7378 | 10512008003 | 强弱电孔盖板 | 1、强弱电孔盖板 2、做法详见设计图纸 | m2 | 847.77 | 5697.01 | 6.72 | 6.72 | [10 empty] | 分部分项工程量 | 装修工程-设备区 | 车站/地下车站/清塘路（地下二层） | 02建筑工程投资
7379 | 11501009007 | 定制靠墙壁柜 | 站长室 1、定制1.0厚金属柜（含1.0mm金属调节封板及五金件） 2、钢板厚度1.0mm 3、喷粉阿克苏诺贝尔静电粉末喷涂 4、涂层厚度80微米 5、活动层板，每件层板承重40公斤 6、局部6mm厚钢化玻璃门板 7、详见图纸 | m2 | 1648.36 | 15230.85 | 9.24 | 9.24 | [10 empty] | 分部分项工程量 | 装修工程-设备区 | 车站/地下车站/清塘路（地下二层） | 02建筑工程投资
7380 | 11501009008 | 定制靠墙壁柜 | 更衣室 1、定制1.0厚金属柜（含1.0mm金属调节封板及五金件） 2、钢板厚度1.0mm 3、喷粉阿克苏诺贝尔静电粉末喷涂 4、涂层厚度80微米 5、活动层板，每件层板承重40公斤 6、详见图纸 | m2 | 1648.36 | 110769.79 | 67.2 | 67.2 | [10 empty] | 分部分项工程量 | 装修工程-设备区 | 车站/地下车站/清塘路（地下二层） | 02建筑工程投资
7381 | 11501009009 | 定制靠墙地柜 | 交接班室地柜 1、定制1.0厚金属柜（含1.0mm金属调节封板及五金件） 2、钢板厚度1.0mm 3、喷粉阿克苏诺贝尔静电粉末喷涂 4、涂层厚度80微米 5、活动层板，每件层板承重40公斤 6、H=840mm 7、18mm厚白色人造石台面（含磨边及挡板） 8、详见图纸 | m | 1648.36 | 7813.23 | 4.74 | 4.74 | [10 empty] | 分部分项工程量 | 装修工程-设备区 | 车站/地下车站/清塘路（地下二层） | 02建筑工程投资
7382 | 11501010003 | 定制靠墙吊柜 | 交接班室吊柜 1、定制1.0厚金属柜（含1.0mm金属调节封板及五金件） 2、钢板厚度1.0mm 3、喷粉阿克苏诺贝尔静电粉末喷涂 4、涂层厚度80微米 5、活动层板，每件层板承重40公斤 6、H=600mm 7、详见图纸 | m | 1648.36 | 7813.23 | 4.74 | 4.74 | [10 empty] | 分部分项工程量 | 装修工程-设备区 | 车站/地下车站/清塘路（地下二层） | 02建筑工程投资
7383 | 10402001004 | 砌块墙 | 1、200厚蒸压加气混凝土砌块墙 2、用蒸压加气混凝土专用砂浆（蒸压加气混凝土专用砂浆（强度不小于M7.5））砌筑A5.0 B06 蒸压加气混凝土砌块 3、墙顶面与梁、板之间采用面外多点限位连接 4、做法详见设计图纸 | m3 | 670.93 | 765591.51 | 1141.09 | 1141.09 | [10 empty] | 分部分项工程量 | 装修工程-设备区 | 车站/地下车站/江星路（地下三层） | 02建筑工程投资
7384 | 10503001004 | 基础梁 | 1、砌体墙底部浇筑C30商品混凝土条基 2、做法详见设计图纸 | m3 | 731.45 | 77416.67 | 105.84 | 105.84 | [10 empty] | 分部分项工程量 | 装修工程-设备区 | 车站/地下车站/江星路（地下三层） | 02建筑工程投资
7385 | 10502002004 | 构造柱 | 1、C30商品砼构造柱 2、做法详见设计图纸 | m3 | 2470.42 | 571531.67 | 231.35 | 231.35 | [10 empty] | 分部分项工程量 | 装修工程-设备区 | 车站/地下车站/江星路（地下三层） | 02建筑工程投资
7386 | 10503004004 | 圈梁 | 1、C30商品砼圈梁 2、做法详见设计图纸 | m3 | 1502.22 | 141013.39 | 93.87 | 93.87 | [10 empty] | 分部分项工程量 | 装修工程-设备区 | 车站/地下车站/江星路（地下三层） | 02建筑工程投资
7387 | 10503005004 | 过梁 | 1、C30商品砼过梁 2、做法详见设计图纸 | m3 | 2241.65 | 10827.17 | 4.83 | 4.83 | [10 empty] | 分部分项工程量 | 装修工程-设备区 | 车站/地下车站/江星路（地下三层） | 02建筑工程投资
7388 | 10607005004 | 砌块墙钢丝网加固 | 1、柱梁墙板交界处及缝口等需加固处钉钢板(钢丝)网 | m2 | 20.19 | 237736.04 | 11774.94 | 11774.94 | [10 empty] | 分部分项工程量 | 装修工程-设备区 | 车站/地下车站/江星路（地下三层） | 02建筑工程投资
7389 | 10515001022 | 现浇构件钢筋 | 1、φ12以内 HPB300综合 | t | 6670.5 | 84882.11 | 12.725 | 12.725 | [10 empty] | 分部分项工程量 | 装修工程-设备区 | 车站/地下车站/江星路（地下三层） | 02建筑工程投资
7390 | 10515001023 | 现浇构件钢筋 | 1、φ12以内HRB400综合 | t | 6670.5 | 233954.45 | 35.073 | 35.073 | [10 empty] | 分部分项工程量 | 装修工程-设备区 | 车站/地下车站/江星路（地下三层） | 02建筑工程投资
7391 | 10515001024 | 现浇构件钢筋 | 1、φ25以内HRB400综合 | t | 6251.8 | 4832.64 | 0.773 | 0.773 | [10 empty] | 分部分项工程量 | 装修工程-设备区 | 车站/地下车站/江星路（地下三层） | 02建筑工程投资
7392 | 10515001025 | 现浇构件钢筋 | 1、砌体拉结钢筋 HPB300综合 | t | 10499.8 | 77352.03 | 7.367 | 7.367 | [10 empty] | 分部分项工程量 | 装修工程-设备区 | 车站/地下车站/江星路（地下三层） | 02建筑工程投资
7393 | 40901008007 | 植筋 | 1、混凝土内植筋φ6.5 | 根 | 5.73 | 26071.5 | 4550 | 4550 | [10 empty] | 分部分项工程量 | 装修工程-设备区 | 车站/地下车站/江星路（地下三层） | 02建筑工程投资
7394 | 40901008008 | 植筋 | 1、混凝土内植筋φ12 | 根 | 11.46 | 161391.18 | 14083 | 14083 | [10 empty] | 分部分项工程量 | 装修工程-设备区 | 车站/地下车站/江星路（地下三层） | 02建筑工程投资
7395 | 10501006007 | 设备基础 | 1、C30商品混凝土基础 | m3 | 940.33 | 102213.87 | 108.7 | 108.7 | [10 empty] | 分部分项工程量 | 装修工程-设备区 | 车站/地下车站/江星路（地下三层） | 02建筑工程投资
7396 | 10501006008 | 挡水坎 | 1、C30商品混凝土挡水坎 | m3 | 2759.84 | 185157.67 | 67.09 | 67.09 | [10 empty] | 分部分项工程量 | 装修工程-设备区 | 车站/地下车站/江星路（地下三层） | 02建筑工程投资
7397 | 10516002004 | 预埋铁件 | 1、预埋铁件制作安装 2、做法详见设计图纸 | t | 17800.32 | 13350.24 | 0.75 | 0.75 | [10 empty] | 分部分项工程量 | 装修工程-设备区 | 车站/地下车站/江星路（地下三层） | 02建筑工程投资
7398 | 10606008004 | 钢梯 | 1、不锈钢爬梯 2、做法详见设计图纸 | t | 23961.09 | 30023.25 | 1.253 | 2.31 | [10 empty] | 分部分项工程量 | 装修工程-设备区 | 车站/地下车站/江星路（地下三层） | 02建筑工程投资
7399 | 11201001013 | 墙面一般抹灰 | 1、与电气用房紧邻的有水房间内墙面两面分层抹10厚聚合物砂浆 2、做法详见设计图纸 | m2 | 28.17 | 5163 | 183.28 | 183.28 | [10 empty] | 分部分项工程量 | 装修工程-设备区 | 车站/地下车站/江星路（地下三层） | 02建筑工程投资
7400 | 11201001014 | 墙面一般抹灰 | 1、8mm厚1：3水泥砂浆找平 2、12mm厚1：3水泥砂浆刮糙（内加5%防水剂） 3、基层表面清理 4、做法详见设计图纸 | m2 | 51.92 | 574588.26 | 11066.8 | 12333.886 | [10 empty] | 分部分项工程量 | 装修工程-设备区 | 车站/地下车站/江星路（地下三层） | 02建筑工程投资
7401 | 10904002010 | 楼（地）面涂膜防水 | 1、部位:离壁沟防水 2、20mm厚1:2.5水泥砂浆内掺3%防水粉 3、3mm厚高聚物改性沥青涂膜防水层 4、沟底1:2.5防水砂浆找平 5、做法详见设计图纸 | m2 | 79.08 | 34788.87 | 439.92 | 439.92 | [10 empty] | 分部分项工程量 | 装修工程-设备区 | 车站/地下车站/江星路（地下三层） | 02建筑工程投资
7402 | 10904002011 | 楼（地）面涂膜防水 | 1、部位:排水沟防水 2、排水沟底抹平压光,沟底及四周抹防水膏 3、1:2.5水泥砂浆内掺3%防水粉,找0.5%坡,最浅处30厚 4、2mm聚氨酯防水涂层 5、做法详见设计图纸 | m2 | 79.08 | 1874.2 | 23.7 | 23.7 | [10 empty] | 分部分项工程量 | 装修工程-设备区 | 车站/地下车站/江星路（地下三层） | 02建筑工程投资
7403 | 10904002012 | 楼（地）面涂膜防水 | 1、部位:靠墙排水沟防水 2、排水沟底抹平压光,沟底及四周抹防水膏 3、1:2.5水泥砂浆内掺3%防水粉,找0.5%坡,最浅处20厚 4、2mm聚氨酯防水涂层 5、做法详见设计图纸 | m2 | 79.08 | 9099.74 | 115.07 | 115.07 | [10 empty] | 分部分项工程量 | 装修工程-设备区 | 车站/地下车站/江星路（地下三层） | 02建筑工程投资
7404 | 11102003035 | 块料楼地面 | 1、600X600X10mm厚米色地砖铺实拍平，水泥浆擦缝或1:1水泥砂浆填缝 2、20mm厚1:4干硬性水泥砂浆 3、素水泥浆结合层一遍 4、120mm厚C20细石混凝土垫层 5、成品保护 6、做法详见设计图纸 | m2 | 261.45 | 65631.79 | 251.03 | 251.03 | [10 empty] | 分部分项工程量 | 装修工程-设备区 | 车站/地下车站/江星路（地下三层） | 02建筑工程投资
7405 | 11102003036 | 块料楼地面 | 1、600X600X10mm厚米色防滑地砖铺实拍平，水泥浆擦缝或1:1水泥砂浆填缝 2、30mm厚1:3水泥砂浆结合层,表面撒水泥粉 3、110mm厚C20细石混凝土垫层 4、成品保护 5、做法详见设计图纸 | m2 | 252.65 | 19800.18 | 78.37 | 78.37 | [10 empty] | 分部分项工程量 | 装修工程-设备区 | 车站/地下车站/江星路（地下三层） | 02建筑工程投资
7406 | 11102003037 | 块料楼地面（防水楼面） | 1、600X600X10mm厚米色防滑地砖铺实拍平，水泥浆擦缝或1:1水泥砂浆填缝 2、30mm厚1:3水泥砂浆结合层,表面撒水泥粉 3、聚氨酯防水涂层(两道) 4、110mm厚C20细石混凝土垫层 5、成品保护 6、做法详见设计图纸 | m2 | 303.99 | 1483.47 | 4.88 | 4.88 | [10 empty] | 分部分项工程量 | 装修工程-设备区 | 车站/地下车站/江星路（地下三层） | 02建筑工程投资
7407 | 11101003008 | 细石混凝土楼地面 | 1、部位：铺设防静电地砖房间 2、110mm厚C20细石混凝土垫层 3、做法详见设计图纸 | m2 | 101.12 | 15238.78 | 150.7 | 150.7 | [10 empty] | 分部分项工程量 | 装修工程-设备区 | 车站/地下车站/江星路（地下三层） | 02建筑工程投资
7408 | 11102003038 | 预制水磨石地面 | 1、600X600x25mm厚预制水磨石地板，稍加现磨后上蜡打磨光洁 2、素水泥撒适量清水 3、30mm厚1:3干硬性水泥砂浆结合层 4、刷素水泥浆一道 5、95mm厚C20细石混凝土垫层 6、刷素水泥浆一道 7、成品保护 8、做法详见设计图纸 | m2 | 319.35 | 18020.92 | 56.43 | 56.43 | [10 empty] | 分部分项工程量 | 装修工程-设备区 | 车站/地下车站/江星路（地下三层） | 02建筑工程投资
7409 | 11102003039 | 预制水磨石地面（防水楼面） | 1、600X600x25mm厚预制水磨石地板，稍加现磨后上蜡打磨光洁 2、素水泥撒适量清水 3、30mm厚1:3干硬性水泥砂浆结合层 4、2mm厚聚氨酯防水涂层（一道） 5、刷素水泥浆一道 6、95mm厚C20细石混凝土垫层 7、5mm厚聚氨酯防水涂层（一道） 8、刷素水泥浆一道 9、成品保护 10、做法详见设计图纸 | m2 | 514.75 | 757217.84 | 1471.04 | 1471.04 | [10 empty] | 分部分项工程量 | 装修工程-设备区 | 车站/地下车站/江星路（地下三层） | 02建筑工程投资
7410 | 11102003040 | 细石混凝土楼地面（防水楼面） | 1、30mmC25细石混凝土随打随抹 2、素水泥浆结合层一遍 3、聚氨酯防水涂层(一道) 4、120mm厚C15细石混凝土垫层 5、做法详见设计图纸 | m2 | 257.1 | 4566.1 | 17.76 | 17.76 | [10 empty] | 分部分项工程量 | 装修工程-设备区 | 车站/地下车站/江星路（地下三层） | 02建筑工程投资
7411 | 11102001007 | 石材楼地面 | 1、25mm花岗岩门槛石（石材六面油性防护） 2、背刷界面处理剂，专用粘结剂，水泥浆擦缝，石材酸洗打蜡 3、30mm厚干硬性水泥砂浆结合层 4、刷素水泥浆结合层一道 5、95mm厚C20细石混凝土找平层 6、刷素水泥浆结合层一道 7、成品保护 8、做法详见设计图纸 | m2 | 468.2 | 5356.21 | 11.44 | 11.44 | [10 empty] | 分部分项工程量 | 装修工程-设备区 | 车站/地下车站/江星路（地下三层） | 02建筑工程投资
7412 | 11106002007 | 块料楼梯面层 | 1、块料楼梯面层 2、600X600X10mm厚米色防滑踏步砖,带防滑槽，水泥浆擦缝或1:1水泥砂浆填缝 3、20mm厚1:4干硬性水泥砂浆 4、素水泥浆结合层一遍 5、包角成品地砖，包含踏步、三角砖及踢脚线 6、成品保护 7、做法详见设计图纸 | m2 | 320.49 | 14277.83 | 44.55 | 44.55 | [10 empty] | 分部分项工程量 | 装修工程-设备区 | 车站/地下车站/江星路（地下三层） | 02建筑工程投资
7413 | 11105003007 | 块料踢脚线 | 1、100mm高成品瓷砖踢脚线，水泥浆擦缝 2、3-4mm厚1:1水泥砂浆加水20%,建筑胶镶贴 3、17mm厚2:1:8水泥石灰砂浆,分两次抹灰 4、刷建筑胶素水泥浆一遍,配合比为建筑胶:水:1:4 5、做法详见设计图纸 | m | 36.29 | 8273.39 | 227.98 | 227.98 | [10 empty] | 分部分项工程量 | 装修工程-设备区 | 车站/地下车站/江星路（地下三层） | 02建筑工程投资
7414 | 11105001007 | 水泥砂浆踢脚线 | 1、100mm高水泥砂浆踢脚线 2、10mm厚1:2水泥砂浆抹面压光 3、15mm厚2:1:8水泥石灰砂浆,分2次抹灰 4、做法详见设计图纸 | m | 12.56 | 1196.97 | 95.3 | 95.3 | [10 empty] | 分部分项工程量 | 装修工程-设备区 | 车站/地下车站/江星路（地下三层） | 02建筑工程投资
7415 | 11105002007 | 水磨石踢脚线 | 1、100mm高25mm厚预制水磨石板 2、15mm厚1:2水泥砂浆灌缝 3、刷水泥砂浆一道 4、做法详见设计图纸 | m | 57.28 | 56660.23 | 989.18 | 989.18 | [10 empty] | 分部分项工程量 | 装修工程-设备区 | 车站/地下车站/江星路（地下三层） | 02建筑工程投资
7416 | 10903002007 | 墙面涂膜防水 | 1、2mm厚聚氨酯涂膜防水层 2、做法详见设计图纸 | m2 | 62.41 | 37304.33 | 597.73 | 597.73 | [10 empty] | 分部分项工程量 | 装修工程-设备区 | 车站/地下车站/江星路（地下三层） | 02建筑工程投资
7417 | 11201001015 | 水泥砂浆墙面 | 1、5mm厚1:2水泥砂浆抹面压光 2、墙面粉15mm厚1:2水泥砂浆 3、基层表面清理 4、做法详见设计图纸 | m2 | 32.71 | 142866.81 | 4367.68 | 5241.05 | [10 empty] | 分部分项工程量 | 装修工程-设备区 | 车站/地下车站/江星路（地下三层） | 02建筑工程投资
7418 | 11204003007 | 块料墙面 | 1、300X600X10mm厚墙砖 2、3-4mm厚1:1水泥砂浆加水重20%的建筑胶镶贴 3、刷素水泥浆一遍 4、15mm厚1:3水泥砂浆 5、做法详见设计图纸 | m2 | 293.69 | 67208.02 | 228.84 | 228.84 | [10 empty] | 分部分项工程量 | 装修工程-设备区 | 车站/地下车站/江星路（地下三层） | 02建筑工程投资
7419 | 11207001019 | 离壁墙 | 1、9mm厚水泥纤维板 2、8#槽钢龙骨，5#角钢，10厚镀锌钢板及M12膨胀螺栓/M12对穿螺栓固定连接等 3、混凝土墙、轻质砌块墙综合考虑 4、具体做法及要求见详图 | m2 | 205.66 | 20860.09 | 101.43 | 101.43 | [10 empty] | 分部分项工程量 | 装修工程-设备区 | 车站/地下车站/江星路（地下三层） | 02建筑工程投资
7420 | 11407001016 | 墙面喷刷涂料 | 1、墙面喷（刷、辊）白色\浅蓝色无机矿物涂料面层二道（间隔2小时） 2、刮腻子 3、做法详见设计图纸 | m2 | 42.27 | 85712.57 | 2027.74 | 2027.74 | [10 empty] | 分部分项工程量 | 装修工程-设备区 | 车站/地下车站/江星路（地下三层） | 02建筑工程投资
7421 | 11407001017 | 墙面喷刷涂料 | 1、表面喷白色\深灰色无机矿物涂料 2、喷防潮底漆一遍，面层刷无机矿物涂料两遍第一遍加5%的108粘结剂 3、基层表面清理 4、做法详见设计图纸 | m2 | 20.64 | 4828.93 | 233.96 | 233.96 | [10 empty] | 分部分项工程量 | 装修工程-设备区 | 车站/地下车站/江星路（地下三层） | 02建筑工程投资
7422 | 11207001020 | 铝合金金属板墙面 | 1、2.0mm厚烤瓷铝板干挂(背衬蜂窝板) 2、镀锌方管龙骨基层 3、膨胀螺栓、悬挑件、专用挂件等 4、做法详见设计图纸 | m2 | 830.64 | 36581.39 | 44.04 | 44.04 | [10 empty] | 分部分项工程量 | 装修工程-设备区 | 车站/地下车站/江星路（地下三层） | 02建筑工程投资
7423 | 11207001021 | 墙面装饰板 | 1、定制成品深灰色2.0厚不锈钢金属条装饰板（部分平板） 2、镀锌方管龙骨基层 3、做法详见设计图纸 | m2 | 1372.75 | 3569.15 | 2.6 | 2.6 | [10 empty] | 分部分项工程量 | 装修工程-设备区 | 车站/地下车站/江星路（地下三层） | 02建筑工程投资
7424 | 10802001027 | 暗门 | 1、1000*2100车站控制室暗门 2、2.0mm厚烤瓷铝板外饰 3、暗门拉手、铰链、锁 4、做法详见设计图纸 | 樘 | 1781.87 | 1781.87 | 1 | 1 | [10 empty] | 分部分项工程量 | 装修工程-设备区 | 车站/地下车站/江星路（地下三层） | 02建筑工程投资
7425 | 10606012004 | 综合吊支架 | 1、吊顶转换支架及反支撑 2、镀锌钢骨架制作、安装 3、骨架表面磷化发黑处理 4、做法详见设计图纸 | t | 10480.38 | 19221.02 | 1.834 | 1.834 | [10 empty] | 分部分项工程量 | 装修工程-设备区 | 车站/地下车站/江星路（地下三层） | 02建筑工程投资
7426 | 11302001013 | 吊顶天棚 | 1、1.5mm厚600X600铝合金冲孔板吊顶 2、配套金属龙骨 3、做法详见设计图纸 | m2 | 316.44 | 37137.4 | 117.36 | 123.44 | [10 empty] | 分部分项工程量 | 装修工程-设备区 | 车站/地下车站/江星路（地下三层） | 02建筑工程投资
7427 | 11302001014 | 吊顶天棚 | 1、1.0mm厚600X600铝合金方板吊顶 2、配套金属龙骨 3、做法详见设计图纸 | m2 | 236.5 | 1154.12 | 4.88 | 4.88 | [10 empty] | 分部分项工程量 | 装修工程-设备区 | 车站/地下车站/江星路（地下三层） | 02建筑工程投资
7428 | 11302001015 | 灯带（槽） | 1、1.0mm厚白色铝合金平板 2、φ8螺栓吊杆固定于转换层上 3、做法详见设计图纸 | m | 318.25 | 2329.59 | 7.32 | 7.32 | [10 empty] | 分部分项工程量 | 装修工程-设备区 | 车站/地下车站/江星路（地下三层） | 02建筑工程投资
7429 | 11407002016 | 天棚喷刷涂料 | 1、原顶天棚喷（刷、辊）灰色无机矿物涂料面层二道 2、喷涂防潮底漆一遍，面层刷无机矿物涂料两遍，第一遍加5%的108粘结剂 3、基层表面清理 4、工程量按投影面积考虑 | m2 | 26.44 | 56547.23 | 2138.7 | 2138.7 | [10 empty] | 分部分项工程量 | 装修工程-设备区 | 车站/地下车站/江星路（地下三层） | 02建筑工程投资
7430 | 11407002017 | 天棚喷刷涂料 | 1、原顶天棚喷（刷、辊）白色无机矿物涂料面层二道 2、喷涂防潮底漆一遍，面层刷无机矿物涂料两遍，第一遍加5%的108粘结剂 3、基层表面清理 4、工程量按投影面积考虑 | m2 | 26.44 | 1770.42 | 66.96 | 66.96 | [10 empty] | 分部分项工程量 | 装修工程-设备区 | 车站/地下车站/江星路（地下三层） | 02建筑工程投资
7431 | 11502001007 | 金属装饰线 | 1、2mm厚25*20拉丝不锈钢收口条 2、做法详见设计图纸 | m | 33.96 | 6203.81 | 182.68 | 215.74 | [10 empty] | 分部分项工程量 | 装修工程-设备区 | 车站/地下车站/江星路（地下三层） | 02建筑工程投资
7432 | 11502001008 | 金属装饰线 | 1、1mm厚拉丝不锈钢收口条(R2圆角) 2、做法详见设计图纸 | m | 33.96 | 815.04 | 24 | 94.8 | [10 empty] | 分部分项工程量 | 装修工程-设备区 | 车站/地下车站/江星路（地下三层） | 02建筑工程投资
7433 | 11503001013 | 金属扶手、栏杆、栏板 | 1、楼梯不锈钢栏杆，H=900mm 2、1.2mm厚φ50mm不锈钢管扶手，1.2mm厚φ40mm不锈钢管立柱，1.2mm厚φ30mm不锈钢斜杆 3、做法详见设计图纸 | m | 537.33 | 12600.39 | 23.45 | 23.45 | [10 empty] | 分部分项工程量 | 装修工程-设备区 | 车站/地下车站/江星路（地下三层） | 02建筑工程投资
7434 | 11503001014 | 金属扶手、栏杆、栏板 | 1、站台端头、孔洞栏杆，H=1100mm 2、1.2mm厚50*50mm方形不锈钢扶手\立柱，1.2mm厚25*25mm方形不锈钢辅杆 3、做法详见设计图纸 | m | 558.53 | 47257.22 | 84.61 | 97.7 | [10 empty] | 分部分项工程量 | 装修工程-设备区 | 车站/地下车站/江星路（地下三层） | 02建筑工程投资
7435 | 20509023004 | 离壁墙检修暗门 | 离壁墙检修门 1、600*600成品检修暗门 2、不锈钢合页 3、暗藏式拉手 4、门吸 5、做法详见设计图纸 | 樘 | 388.02 | 1552.08 | 4 | 4 | [10 empty] | 分部分项工程量 | 装修工程-设备区 | 车站/地下车站/江星路（地下三层） | 02建筑工程投资
7436 | 10507007004 | 其他构件 | 1、部位：卫生间 2、C20细石混凝土蹲位基础 3、做法详见设计图纸 | m3 | 834 | 884.04 | 1.06 | 1.06 | [10 empty] | 分部分项工程量 | 装修工程-设备区 | 车站/地下车站/江星路（地下三层） | 02建筑工程投资
7437 | 11102003041 | 块料楼地面 | 1、600X600X10mm厚米色地砖铺实拍平，水泥浆擦缝或1:1水泥砂浆填缝 2、20mm厚1:4干硬性水泥砂浆 3、素水泥浆结合层一遍 4、120mm厚C20细石混凝土垫层 5、成品保护 6、做法详见设计图纸 | m2 | 261.45 | 166760.65 | 637.83 | 648.1 | [10 empty] | 分部分项工程量 | 装修工程-设备区 | 车站/地下车站/江星路（地下三层） | 02建筑工程投资
7438 | 11102003042 | 块料楼地面 | 1、600X600X10mm厚米色防滑地砖铺实拍平，水泥浆擦缝或1:1水泥砂浆填缝 2、30mm厚1:3水泥砂浆结合层,表面撒水泥粉 3、110mm厚C20细石混凝土垫层 4、成品保护 5、做法详见设计图纸 | m2 | 252.65 | 11409.67 | 45.16 | 45.16 | [10 empty] | 分部分项工程量 | 装修工程-设备区 | 车站/地下车站/江星路（地下三层） | 02建筑工程投资
7439 | 11102003043 | 块料楼地面（防水楼面） | 1、600X600X10mm厚米色防滑地砖铺实拍平，水泥浆擦缝或1:1水泥砂浆填缝 2、30mm厚1:3水泥砂浆结合层,表面撒水泥粉 3、聚氨酯防水涂层(两道) 4、110mm厚C20细石混凝土垫层 5、成品保护 6、做法详见设计图纸 | m2 | 303.99 | 10214.06 | 33.6 | 33.6 | [10 empty] | 分部分项工程量 | 装修工程-设备区 | 车站/地下车站/江星路（地下三层） | 02建筑工程投资
7440 | 11101003009 | 细石混凝土楼地面 | 1、部位：铺设防静电地砖房间 2、110mm厚C20细石混凝土垫层 3、做法详见设计图纸 | m2 | 101.12 | 22720.65 | 224.69 | 224.69 | [10 empty] | 分部分项工程量 | 装修工程-设备区 | 车站/地下车站/江星路（地下三层） | 02建筑工程投资
7441 | 11102003044 | 预制水磨石地面 | 1、600X600x25mm厚预制水磨石地板，稍加现磨后上蜡打磨光洁 2、素水泥撒适量清水 3、30mm厚1:3干硬性水泥砂浆结合层 4、刷素水泥浆一道 5、95mm厚C20细石混凝土垫层 6、刷素水泥浆一道 7、成品保护 8、做法详见设计图纸 | m2 | 319.35 | 207718.01 | 650.44 | 650.44 | [10 empty] | 分部分项工程量 | 装修工程-设备区 | 车站/地下车站/江星路（地下三层） | 02建筑工程投资
7442 | 11102003045 | 预制水磨石地面（防水楼面） | 1、600X600x25mm厚预制水磨石地板，稍加现磨后上蜡打磨光洁 2、素水泥撒适量清水 3、30mm厚1:3干硬性水泥砂浆结合层 4、2mm厚聚氨酯防水涂层（一道） 5、刷素水泥浆一道 6、95mm厚C20细石混凝土垫层 7、5mm厚聚氨酯防水涂层（一道） 8、刷素水泥浆一道 9、成品保护 10、做法详见设计图纸 | m2 | 514.75 | 554879.91 | 1077.96 | 1127.96 | [10 empty] | 分部分项工程量 | 装修工程-设备区 | 车站/地下车站/江星路（地下三层） | 02建筑工程投资
7443 | 11102003046 | 细石混凝土楼地面（防水楼面） | 1、30mmC25细石混凝土随打随抹 2、素水泥浆结合层一遍 3、聚氨酯防水涂层(一道) 4、120mm厚C15细石混凝土垫层 5、做法详见设计图纸 | m2 | 257.1 | 3946.49 | 15.35 | 15.35 | [10 empty] | 分部分项工程量 | 装修工程-设备区 | 车站/地下车站/江星路（地下三层） | 02建筑工程投资
7444 | 11102001008 | 石材楼地面 | 1、25mm花岗岩门槛石（石材六面油性防护） 2、背刷界面处理剂，专用粘结剂，水泥浆擦缝，石材酸洗打蜡 3、30mm厚干硬性水泥砂浆结合层 4、刷素水泥浆结合层一道 5、95mm厚C20细石混凝土找平层 6、刷素水泥浆结合层一道 7、成品保护 8、做法详见设计图纸 | m2 | 468.2 | 8053.04 | 17.2 | 17.2 | [10 empty] | 分部分项工程量 | 装修工程-设备区 | 车站/地下车站/江星路（地下三层） | 02建筑工程投资
7445 | 11107002004 | 块料台阶面 | 1、块料台阶面层 2、600X600X10mm厚米色地砖铺实拍平，水泥浆擦缝或1:1水泥砂浆填缝 3、20mm厚1:4干硬性水泥砂浆 4、素水泥浆结合层一遍 5、包角成品地砖，包含踏步、三角砖及踢脚线 6、成品保护 7、做法详见设计图纸 | m2 | 498.21 | 9067.42 | 18.2 | 18.2 | [10 empty] | 分部分项工程量 | 装修工程-设备区 | 车站/地下车站/江星路（地下三层） | 02建筑工程投资
7446 | 11106002008 | 块料楼梯面层 | 1、块料楼梯面层 2、600X600X10mm厚米色防滑踏步砖,带防滑槽，水泥浆擦缝或1:1水泥砂浆填缝 3、20mm厚1:4干硬性水泥砂浆 4、素水泥浆结合层一遍 5、包角成品地砖，包含踏步、三角砖及踢脚线 6、成品保护 7、做法详见设计图纸 | m2 | 320.49 | 6743.11 | 21.04 | 21.04 | [10 empty] | 分部分项工程量 | 装修工程-设备区 | 车站/地下车站/江星路（地下三层） | 02建筑工程投资
7447 | 11105003008 | 块料踢脚线 | 1、100mm高成品瓷砖踢脚线，水泥浆擦缝 2、3-4mm厚1:1水泥砂浆加水20%,建筑胶镶贴 3、17mm厚2:1:8水泥石灰砂浆,分两次抹灰 4、刷建筑胶素水泥浆一遍,配合比为建筑胶:水:1:4 5、做法详见设计图纸 | m | 36.29 | 9440.84 | 260.15 | 260.15 | [10 empty] | 分部分项工程量 | 装修工程-设备区 | 车站/地下车站/江星路（地下三层） | 02建筑工程投资
7448 | 11105001008 | 水泥砂浆踢脚线 | 1、100mm高水泥砂浆踢脚线 2、10mm厚1:2水泥砂浆抹面压光 3、15mm厚2:1:8水泥石灰砂浆,分2次抹灰 4、做法详见设计图纸 | m | 12.56 | 411.97 | 32.8 | 32.8 | [10 empty] | 分部分项工程量 | 装修工程-设备区 | 车站/地下车站/江星路（地下三层） | 02建筑工程投资
7449 | 11105002008 | 水磨石踢脚线 | 1、100mm高25mm厚预制水磨石板 2、15mm厚1:2水泥砂浆灌缝 3、刷水泥砂浆一道 4、做法详见设计图纸 | m | 57.28 | 63646.67 | 1111.15 | 1111.15 | [10 empty] | 分部分项工程量 | 装修工程-设备区 | 车站/地下车站/江星路（地下三层） | 02建筑工程投资
7450 | 10903002008 | 墙面涂膜防水 | 1、2mm厚聚氨酯涂膜防水层 2、做法详见设计图纸 | m2 | 62.41 | 26895.59 | 430.95 | 430.95 | [10 empty] | 分部分项工程量 | 装修工程-设备区 | 车站/地下车站/江星路（地下三层） | 02建筑工程投资
7451 | 11201001016 | 水泥砂浆墙面 | 1、5mm厚1:2水泥砂浆抹面压光 2、墙面粉15mm厚1:2水泥砂浆 3、基层表面清理 4、做法详见设计图纸 | m2 | 32.71 | 102367.58 | 3129.55 | 3129.55 | [10 empty] | 分部分项工程量 | 装修工程-设备区 | 车站/地下车站/江星路（地下三层） | 02建筑工程投资
7452 | 11204003008 | 块料墙面 | 1、300X600X10mm厚墙砖 2、3-4mm厚1:1水泥砂浆加水重20%的建筑胶镶贴 3、刷素水泥浆一遍 4、15mm厚1:3水泥砂浆 5、做法详见设计图纸 | m2 | 293.69 | 172281.49 | 586.61 | 586.61 | [10 empty] | 分部分项工程量 | 装修工程-设备区 | 车站/地下车站/江星路（地下三层） | 02建筑工程投资
7453 | 11204003009 | 块料墙面 | 1、300X600X12mm厚墙砖干挂 2、镀锌钢龙骨、成品墙砖干挂件等 3、做法详见设计图纸 | m2 | 458.98 | 9202.55 | 20.05 | 20.05 | [10 empty] | 分部分项工程量 | 装修工程-设备区 | 车站/地下车站/江星路（地下三层） | 02建筑工程投资
7454 | 11207001022 | 吸音板墙面 | 1、双层10mm厚穿孔预涂板，面层白色无机矿物涂料 2、竖向6#镀锌槽钢,横向5#镀锌角钢等 3、内填50mm厚岩棉(容重80kg/m3) 4、9mm厚水泥纤维板基层 5、做法详见设计图纸 | m2 | 552.7 | 184082.26 | 333.06 | 339.4645 | [10 empty] | 分部分项工程量 | 装修工程-设备区 | 车站/地下车站/江星路（地下三层） | 02建筑工程投资
7455 | 11207001023 | 离壁墙 | 1、9mm厚水泥纤维板 2、8#槽钢龙骨，5#角钢，10厚镀锌钢板及M12膨胀螺栓/M12对穿螺栓固定连接等 3、混凝土墙、轻质砌块墙综合考虑 4、具体做法及要求见详图 | m2 | 205.66 | 116991.75 | 568.86 | 568.86 | [10 empty] | 分部分项工程量 | 装修工程-设备区 | 车站/地下车站/江星路（地下三层） | 02建筑工程投资
7456 | 11407001018 | 墙面喷刷涂料 | 1、墙面喷（刷、辊）白色\浅蓝色无机矿物涂料面层二道（间隔2小时） 2、刮腻子 3、做法详见设计图纸 | m2 | 42.27 | 291269.04 | 6890.68 | 6890.68 | [10 empty] | 分部分项工程量 | 装修工程-设备区 | 车站/地下车站/江星路（地下三层） | 02建筑工程投资
7457 | 11407001019 | 墙面喷刷涂料 | 1、表面喷白色\深灰色无机矿物涂料 2、喷防潮底漆一遍，面层刷无机矿物涂料两遍第一遍加5%的108粘结剂 3、基层表面清理 4、做法详见设计图纸 | m2 | 20.64 | 8053.73 | 390.2 | 390.2 | [10 empty] | 分部分项工程量 | 装修工程-设备区 | 车站/地下车站/江星路（地下三层） | 02建筑工程投资
7458 | 10606012005 | 综合吊支架 | 1、吊顶转换支架及反支撑 2、镀锌钢骨架制作、安装 3、骨架表面磷化发黑处理 4、做法详见设计图纸 | t | 10480.38 | 15301.35 | 1.46 | 1.46 | [10 empty] | 分部分项工程量 | 装修工程-设备区 | 车站/地下车站/江星路（地下三层） | 02建筑工程投资
7459 | 11302001016 | 吊顶天棚 | 1、1.5mm厚600X600铝合金冲孔板吊顶 2、配套金属龙骨 3、做法详见设计图纸 | m2 | 316.44 | 6278.17 | 19.84 | 19.84 | [10 empty] | 分部分项工程量 | 装修工程-设备区 | 车站/地下车站/江星路（地下三层） | 02建筑工程投资
7460 | 11302001017 | 吊顶天棚 | 1、1.0mm厚600X600铝合金方板吊顶 2、配套金属龙骨 3、做法详见设计图纸 | m2 | 236.5 | 18319.29 | 77.46 | 77.46 | [10 empty] | 分部分项工程量 | 装修工程-设备区 | 车站/地下车站/江星路（地下三层） | 02建筑工程投资
7461 | 11302001018 | 挡烟垂壁 | 1、6+1.52pvb+6mm厚防火夹胶钢化玻璃 2、吊顶天花下落高度500mm 3、防火板封堵至楼板底、防火油膏嵌缝 4、镀锌钢骨架 5、骨架表面磷化发黑处理 6、做法详见设计图纸 | m | 719.98 | 3131.91 | 4.35 | 4.35 | [10 empty] | 分部分项工程量 | 装修工程-设备区 | 车站/地下车站/江星路（地下三层） | 02建筑工程投资
7462 | 11407002018 | 天棚喷刷涂料 | 1、原顶天棚喷（刷、辊）灰色无机矿物涂料面层二道 2、喷涂防潮底漆一遍，面层刷无机矿物涂料两遍，第一遍加5%的108粘结剂 3、基层表面清理 4、工程量按投影面积考虑 | m2 | 26.44 | 75435.96 | 2853.1 | 2853.1 | [10 empty] | 分部分项工程量 | 装修工程-设备区 | 车站/地下车站/江星路（地下三层） | 02建筑工程投资
7463 | 11407002019 | 天棚喷刷涂料 | 1、原顶天棚喷（刷、辊）白色无机矿物涂料面层二道 2、喷涂防潮底漆一遍，面层刷无机矿物涂料两遍，第一遍加5%的108粘结剂 3、基层表面清理 4、工程量按投影面积考虑 | m2 | 26.44 | 1132.69 | 42.84 | 42.84 | [10 empty] | 分部分项工程量 | 装修工程-设备区 | 车站/地下车站/江星路（地下三层） | 02建筑工程投资
7464 | 11502001009 | 金属装饰线 | 1、2mm厚25*20拉丝不锈钢收口条 2、做法详见设计图纸 | m | 33.96 | 12729.23 | 374.83 | 374.83 | [10 empty] | 分部分项工程量 | 装修工程-设备区 | 车站/地下车站/江星路（地下三层） | 02建筑工程投资
7465 | 11502001010 | 金属装饰线 | 1、1mm厚拉丝不锈钢收口条(R2圆角) 2、做法详见设计图纸 | m | 33.96 | 1467.07 | 43.2 | 76.8 | [10 empty] | 分部分项工程量 | 装修工程-设备区 | 车站/地下车站/江星路（地下三层） | 02建筑工程投资
7466 | 11503001015 | 金属扶手、栏杆、栏板 | 1、楼梯不锈钢栏杆，H=900mm 2、1.2mm厚φ50mm不锈钢管扶手，1.2mm厚φ40mm不锈钢管立柱，1.2mm厚φ30mm不锈钢斜杆 3、做法详见设计图纸 | m | 537.33 | 13804.01 | 25.69 | 38.09 | [10 empty] | 分部分项工程量 | 装修工程-设备区 | 车站/地下车站/江星路（地下三层） | 02建筑工程投资
7467 | 11503001016 | 金属扶手、栏杆、栏板 | 1、站台端头、孔洞栏杆，H=1100mm 2、1.2mm厚50*50mm方形不锈钢扶手\立柱，1.2mm厚25*25mm方形不锈钢辅杆 3、做法详见设计图纸 | m | 558.53 | 16923.46 | 30.3 | 37.65 | [10 empty] | 分部分项工程量 | 装修工程-设备区 | 车站/地下车站/江星路（地下三层） | 02建筑工程投资
7468 | 11501001004 | 活动家具 | 1、一体式洗漱台（纯安装，主材集中采购） 2、详见用户需求书 | 套 | 982.25 | 1964.5 | 2 | 2 | [10 empty] | 分部分项工程量 | 装修工程-设备区 | 车站/地下车站/江星路（地下三层） | 02建筑工程投资
7469 | 11505010004 | 镜面玻璃 | 1、6mm厚银镜，四周2.0mm厚不锈钢镜框线 2、粘接剂 3、18mm厚防火板背板 4、20*40镀锌方管基层 5、做法详见设计图纸 | m2 | 188.69 | 766.08 | 4.06 | 4.06 | [10 empty] | 分部分项工程量 | 装修工程-设备区 | 车站/地下车站/江星路（地下三层） | 02建筑工程投资
7470 | 11210005006 | 成品隔断 | 1、成品不锈钢面层蜂窝板隔断含五金配件 2、做法详见设计图纸 | 间 | 6452.38 | 32261.9 | 5 | 5 | [10 empty] | 分部分项工程量 | 装修工程-设备区 | 车站/地下车站/江星路（地下三层） | 02建筑工程投资
7471 | 11505008004 | 卫生纸盒 | 1、成品不锈钢卫生纸盒 2、做法详见设计图纸 | 个 | 61.98 | 309.9 | 5 | 5 | [10 empty] | 分部分项工程量 | 装修工程-设备区 | 车站/地下车站/江星路（地下三层） | 02建筑工程投资
7472 | 11505007004 | 挂衣钩 | 1、不锈钢挂衣钩 2、做法详见设计图纸 | 副 | 25.03 | 125.15 | 5 | 5 | [10 empty] | 分部分项工程量 | 装修工程-设备区 | 车站/地下车站/江星路（地下三层） | 02建筑工程投资
7473 | 11505001004 | 清洗池 | 1、清洗池砌筑 2、内外贴瓷砖100*100 3、做法详见设计图纸 | 个 | 1804.09 | 3608.18 | 2 | 2 | [10 empty] | 分部分项工程量 | 装修工程-设备区 | 车站/地下车站/江星路（地下三层） | 02建筑工程投资
7474 | 20509023005 | 离壁墙检修暗门 | 离壁墙检修门 1、600*600成品检修暗门 2、不锈钢合页 3、暗藏式拉手 4、门吸 5、做法详见设计图纸 | 樘 | 388.02 | 10864.56 | 28 | 28 | [10 empty] | 分部分项工程量 | 装修工程-设备区 | 车站/地下车站/江星路（地下三层） | 02建筑工程投资
7475 | 10904004007 | 楼（地）面变形缝 | 1、10mm宽绝缘密缝胶 2、聚碳酸酯支撑件 3、做法详见设计图纸 | m | 26.89 | 521.67 | 19.4 | 19.4 | [10 empty] | 分部分项工程量 | 装修工程-设备区 | 车站/地下车站/江星路（地下三层） | 02建筑工程投资
7476 | 10904004008 | 地面绝缘层 | 1、600X600X10mm厚米色防滑地砖铺实拍平，水泥浆擦缝或1:1水泥砂浆填缝 2、30mm厚干硬性水泥砂浆 3、36mm绝缘保护层 4、2层绝缘薄膜 5、绝缘底漆 6、15~20mm水泥砂浆找平层 7、做法详见设计图纸 | m2 | 476.35 | 10860.78 | 22.8 | 22.8 | [10 empty] | 分部分项工程量 | 装修工程-设备区 | 车站/地下车站/江星路（地下三层） | 02建筑工程投资
7477 | 11102003047 | 块料楼地面 | 1、600X600X10mm厚米色地砖铺实拍平，水泥浆擦缝或1:1水泥砂浆填缝 2、20mm厚1:4干硬性水泥砂浆 3、素水泥浆结合层一遍 4、70mm厚C20细石混凝土垫层 5、成品保护 6、做法详见设计图纸 | m2 | 217.4 | 5752.4 | 26.46 | 26.46 | [10 empty] | 分部分项工程量 | 装修工程-设备区 | 车站/地下车站/江星路（地下三层） | 02建筑工程投资
7478 | 11102003048 | 块料楼地面 | 1、600X600X10mm厚米色防滑地砖铺实拍平，水泥浆擦缝或1:1水泥砂浆填缝 2、30mm厚1:3水泥砂浆结合层,表面撒水泥粉 3、60mm厚C20细石混凝土垫层 4、成品保护 5、做法详见设计图纸 | m2 | 208.6 | 59515.67 | 285.31 | 295.31 | [10 empty] | 分部分项工程量 | 装修工程-设备区 | 车站/地下车站/江星路（地下三层） | 02建筑工程投资
7479 | 11101003010 | 细石混凝土楼地面 | 1、部位：铺设防静电地砖房间 2、60mm厚C20细石混凝土垫层 3、做法详见设计图纸 | m2 | 57.07 | 1502.65 | 26.33 | 26.33 | [10 empty] | 分部分项工程量 | 装修工程-设备区 | 车站/地下车站/江星路（地下三层） | 02建筑工程投资
7480 | 11102003049 | 预制水磨石地面 | 1、600X600x25mm厚预制水磨石地板，稍加现磨后上蜡打磨光洁 2、素水泥撒适量清水 3、30mm厚1:3干硬性水泥砂浆结合层 4、刷素水泥浆一道 5、45mm厚C20细石混凝土垫层 6、刷素水泥浆一道 7、成品保护 8、做法详见设计图纸 | m2 | 275.29 | 10871.2 | 39.49 | 39.49 | [10 empty] | 分部分项工程量 | 装修工程-设备区 | 车站/地下车站/江星路（地下三层） | 02建筑工程投资
7481 | 11102003050 | 预制水磨石地面（防水楼面） | 1、600X600x25mm厚预制水磨石地板，稍加现磨后上蜡打磨光洁 2、素水泥撒适量清水 3、30mm厚1:3干硬性水泥砂浆结合层 4、2mm厚聚氨酯防水涂层（一道） 5、刷素水泥浆一道 6、45mm厚C20细石混凝土垫层 7、5mm厚聚氨酯防水涂层（一道） 8、刷素水泥浆一道 9、成品保护 10、做法详见设计图纸 | m2 | 326.63 | 37902.15 | 116.04 | 119.28 | [10 empty] | 分部分项工程量 | 装修工程-设备区 | 车站/地下车站/江星路（地下三层） | 02建筑工程投资
7482 | 11102003051 | 细石混凝土楼地面（防水楼面） | 1、30mmC25细石混凝土随打随抹 2、素水泥浆结合层一遍 3、聚氨酯防水涂层(一道) 4、70厚C15细石混凝土垫层 5、做法详见设计图纸 | m2 | 224.82 | 3779.22 | 16.81 | 16.81 | [10 empty] | 分部分项工程量 | 装修工程-设备区 | 车站/地下车站/江星路（地下三层） | 02建筑工程投资
7483 | 11102001009 | 石材楼地面 | 1、25mm花岗岩门槛石（石材六面油性防护） 2、背刷界面处理剂，专用粘结剂，水泥浆擦缝，石材酸洗打蜡 3、30mm厚干硬性水泥砂浆结合层 4、刷素水泥浆结合层一道 5、45mm厚C20细石混凝土找平层 6、刷素水泥浆结合层一道 7、成品保护 8、做法详见设计图纸 | m2 | 424.14 | 1314.83 | 3.1 | 3.1 | [10 empty] | 分部分项工程量 | 装修工程-设备区 | 车站/地下车站/江星路（地下三层） | 02建筑工程投资
7484 | 11107001004 | 水磨石台阶面 | 1、水磨石台阶面层 2、600x600x25mm厚预制水磨石地板，稍加现磨后上蜡打磨光洁 3、30mm厚1:3干硬性水泥砂浆 4、包含踏步、三角砖及踢脚线 5、成品保护 6、做法详见设计图纸 | m2 | 861.63 | 3929.03 | 4.56 | 4.56 | [10 empty] | 分部分项工程量 | 装修工程-设备区 | 车站/地下车站/江星路（地下三层） | 02建筑工程投资
7485 | 11107002005 | 块料台阶面 | 1、块料台阶面层 2、600X600X10mm厚米色地砖铺实拍平，水泥浆擦缝或1:1水泥砂浆填缝 3、20mm厚1:4干硬性水泥砂浆 4、素水泥浆结合层一遍 5、包角成品地砖，包含踏步、三角砖及踢脚线 6、成品保护 7、做法详见设计图纸 | m2 | 498.21 | 4982.1 | 10 | 10 | [10 empty] | 分部分项工程量 | 装修工程-设备区 | 车站/地下车站/江星路（地下三层） | 02建筑工程投资
7486 | 11106002009 | 块料楼梯面层 | 1、块料楼梯面层 2、600X600X10mm厚米色防滑踏步砖,带防滑槽，水泥浆擦缝或1:1水泥砂浆填缝 3、20mm厚1:4干硬性水泥砂浆 4、素水泥浆结合层一遍 5、包角成品地砖，包含踏步、三角砖及踢脚线 6、成品保护 7、做法详见设计图纸 | m2 | 320.49 | 13819.53 | 43.12 | 43.12 | [10 empty] | 分部分项工程量 | 装修工程-设备区 | 车站/地下车站/江星路（地下三层） | 02建筑工程投资
7487 | 11105003009 | 块料踢脚线 | 1、100mm高成品瓷砖踢脚线，水泥浆擦缝 2、3-4mm厚1:1水泥砂浆加水20%,建筑胶镶贴 3、17mm厚2:1:8水泥石灰砂浆,分两次抹灰 4、刷建筑胶素水泥浆一遍,配合比为建筑胶:水:1:4 5、做法详见设计图纸 | m | 36.29 | 8196.1 | 225.85 | 225.85 | [10 empty] | 分部分项工程量 | 装修工程-设备区 | 车站/地下车站/江星路（地下三层） | 02建筑工程投资
7488 | 11105001009 | 水泥砂浆踢脚线 | 1、100mm高水泥砂浆踢脚线 2、10mm厚1:2水泥砂浆抹面压光 3、15mm厚2:1:8水泥石灰砂浆,分2次抹灰 4、做法详见设计图纸 | m | 12.56 | 439.6 | 35 | 35 | [10 empty] | 分部分项工程量 | 装修工程-设备区 | 车站/地下车站/江星路（地下三层） | 02建筑工程投资
7489 | 11105002009 | 水磨石踢脚线 | 1、100mm高25mm厚预制水磨石板 2、15mm厚1:2水泥砂浆灌缝 3、刷水泥砂浆一道 4、做法详见设计图纸 | m | 57.28 | 6260.7 | 109.3 | 109.3 | [10 empty] | 分部分项工程量 | 装修工程-设备区 | 车站/地下车站/江星路（地下三层） | 02建筑工程投资
7490 | 10903002009 | 墙面涂膜防水 | 1、2mm厚聚氨酯涂膜防水层 2、做法详见设计图纸 | m2 | 62.41 | 4066.64 | 65.16 | 65.16 | [10 empty] | 分部分项工程量 | 装修工程-设备区 | 车站/地下车站/江星路（地下三层） | 02建筑工程投资
7491 | 11207001024 | 端墙墙面绝缘层 | 1、端墙墙面绝缘层 2、36mm绝缘保护层 3、做法详见设计图纸 | m2 | 186.07 | 4465.68 | 24 | 24 | [10 empty] | 分部分项工程量 | 装修工程-设备区 | 车站/地下车站/江星路（地下三层） | 02建筑工程投资
7492 | 11201001017 | 水泥砂浆墙面 | 1、5mm厚1:2水泥砂浆抹面压光 2、墙面粉15mm厚1:2水泥砂浆 3、基层表面清理 4、做法详见设计图纸 | m2 | 32.71 | 16170.19 | 494.35 | 494.35 | [10 empty] | 分部分项工程量 | 装修工程-设备区 | 车站/地下车站/江星路（地下三层） | 02建筑工程投资
7493 | 11407001020 | 墙面喷刷涂料 | 1、墙面喷（刷、辊）白色\浅蓝色无机矿物涂料面层二道（间隔2小时） 2、刮腻子 3、做法详见设计图纸 | m2 | 42.27 | 48400.42 | 1145.03 | 1145.03 | [10 empty] | 分部分项工程量 | 装修工程-设备区 | 车站/地下车站/江星路（地下三层） | 02建筑工程投资
7494 | 11407001021 | 墙面喷刷涂料 | 1、表面喷白色\深灰色无机矿物涂料 2、喷防潮底漆一遍，面层刷无机矿物涂料两遍第一遍加5%的108粘结剂 3、基层表面清理 4、做法详见设计图纸 | m2 | 20.64 | 4754.22 | 230.34 | 230.34 | [10 empty] | 分部分项工程量 | 装修工程-设备区 | 车站/地下车站/江星路（地下三层） | 02建筑工程投资
7495 | 11407002020 | 天棚喷刷涂料 | 1、原顶天棚喷（刷、辊）灰色无机矿物涂料面层二道 2、喷涂防潮底漆一遍，面层刷无机矿物涂料两遍，第一遍加5%的108粘结剂 3、基层表面清理 4、工程量按投影面积考虑 | m2 | 26.44 | 13020.91 | 492.47 | 492.47 | [10 empty] | 分部分项工程量 | 装修工程-设备区 | 车站/地下车站/江星路（地下三层） | 02建筑工程投资
7496 | 11407002021 | 天棚喷刷涂料 | 1、原顶天棚喷（刷、辊）白色无机矿物涂料面层二道 2、喷涂防潮底漆一遍，面层刷无机矿物涂料两遍，第一遍加5%的108粘结剂 3、基层表面清理 4、工程量按投影面积考虑 | m2 | 26.44 | 1632.41 | 61.74 | 61.74 | [10 empty] | 分部分项工程量 | 装修工程-设备区 | 车站/地下车站/江星路（地下三层） | 02建筑工程投资
7497 | 11503001017 | 金属扶手、栏杆、栏板 | 1、楼梯不锈钢栏杆，H=900mm 2、1.2mm厚φ50mm不锈钢管扶手，1.2mm厚φ40mm不锈钢管立柱，1.2mm厚φ30mm不锈钢斜杆 3、做法详见设计图纸 | m | 537.33 | 25872.44 | 48.15 | 48.15 | [10 empty] | 分部分项工程量 | 装修工程-设备区 | 车站/地下车站/江星路（地下三层） | 02建筑工程投资
7498 | 11503001018 | 金属扶手、栏杆、栏板 | 1、站台端头、孔洞栏杆，H=1100mm 2、1.2mm厚50*50mm方形不锈钢扶手\立柱，1.2mm厚25*25mm方形不锈钢辅杆 3、做法详见设计图纸 | m | 558.53 | 68872.33 | 123.31 | 123.31 | [10 empty] | 分部分项工程量 | 装修工程-设备区 | 车站/地下车站/江星路（地下三层） | 02建筑工程投资
7499 | 11407001022 | 墙面喷刷涂料 | 轨行区墙面喷刷涂料 1、表面喷深灰色无机矿物涂料 2、喷涂防潮底漆一遍，面层刷无机矿物涂料两遍第一遍加5%的108粘结剂 3、基层表面清理 | m2 | 20.64 | 54398.58 | 2635.59 | 2635.59 | [10 empty] | 分部分项工程量 | 装修工程-设备区 | 车站/地下车站/江星路（地下三层） | 02建筑工程投资
7500 | 11407002022 | 天棚喷刷涂料 | 轨行区天棚喷刷涂料 1、表面喷深灰色无机矿物涂料 2、喷涂防潮底漆一遍，面层刷涂料两遍第一遍加5%的108粘结剂 3、基层表面清理 4、工程量按投影面积考虑 | m2 | 26.44 | 45535.5 | 1722.22 | 1722.22 | [10 empty] | 分部分项工程量 | 装修工程-设备区 | 车站/地下车站/江星路（地下三层） | 02建筑工程投资
7501 | 10807001004 | 防火观察窗 | 1、FC甲2415 2、洞口尺寸为2400*1500mm 3、C1型10厚C类甲级防火玻璃 4、12mm预埋镀锌钢板 5、窗框四周C20混凝土填实、2厚防火膨胀密封胶、防火硅胶 6、做法详见设计图纸 | 樘 | 5425.32 | 5425.32 | 1 | 1 | [10 empty] | 分部分项工程量 | 装修工程-设备区 | 车站/地下车站/江星路（地下三层） | 02建筑工程投资
7502 | 10802003047 | 不锈钢门 | 1、不锈钢门M1023 2、门五金另计 3、含门框、套，C20现浇混凝土灌浆 4、具体详见用户需求书 | 樘 | 5572.79 | 22291.16 | 4 | 2 | [10 empty] | 分部分项工程量 | 装修工程-设备区 | 车站/地下车站/江星路（地下三层） | 02建筑工程投资
7503 | 10802003048 | 不锈钢门 | 1、不锈钢门M1023-1带百叶 2、门五金另计 3、含门框、套，C20现浇混凝土灌浆 4、具体详见用户需求书 | 樘 | 5631.16 | 16893.48 | 3 | 2 | [10 empty] | 分部分项工程量 | 装修工程-设备区 | 车站/地下车站/江星路（地下三层） | 02建筑工程投资
7504 | 10802003049 | 不锈钢防火门 | 1、甲级不锈钢防火门FM甲0721 2、门五金另计 3、含门框、套，C20现浇混凝土灌浆 4、具体详见用户需求书 | 樘 | 4055.29 | 16221.16 | 4 | 4 | [10 empty] | 分部分项工程量 | 装修工程-设备区 | 车站/地下车站/江星路（地下三层） | 02建筑工程投资
7505 | 10802003050 | 不锈钢防火门 | 1、甲级不锈钢防火门FM甲1023 2、门五金另计 3、含门框、套，C20现浇混凝土灌浆 4、具体详见用户需求书 | 樘 | 5631.16 | 5631.16 | 1 | 2 | [10 empty] | 分部分项工程量 | 装修工程-设备区 | 车站/地下车站/江星路（地下三层） | 02建筑工程投资
7506 | 10802003051 | 不锈钢防火门 | 1、甲级不锈钢防火门FM甲1223 2、门五金另计 3、含门框、套，C20现浇混凝土灌浆 4、具体详见用户需求书 | 樘 | 6681.76 | 13363.52 | 2 | 2 | [10 empty] | 分部分项工程量 | 装修工程-设备区 | 车站/地下车站/江星路（地下三层） | 02建筑工程投资
7507 | 10802003052 | 不锈钢防火门 | 1、甲级不锈钢防火门FM甲1523 2、门五金另计 3、含门框、套，C20现浇混凝土灌浆 4、具体详见用户需求书 | 樘 | 8257.63 | 49545.78 | 6 | 4 | [10 empty] | 分部分项工程量 | 装修工程-设备区 | 车站/地下车站/江星路（地下三层） | 02建筑工程投资
7508 | 10802003053 | 不锈钢防火门 | 1、甲级密闭不锈钢防火门FMB甲1023 2、门五金另计 3、含门框、套，C20现浇混凝土灌浆 4、具体详见用户需求书 | 樘 | 5631.16 | 22524.64 | 4 | 4 | [10 empty] | 分部分项工程量 | 装修工程-设备区 | 车站/地下车站/江星路（地下三层） | 02建筑工程投资
7509 | 10802003054 | 不锈钢防火门 | 1、甲级密闭不锈钢防火门FMB甲1223 2、门五金另计 3、含门框、套，C20现浇混凝土灌浆 4、具体详见用户需求书 | 樘 | 6681.76 | 13363.52 | 2 | 2 | [10 empty] | 分部分项工程量 | 装修工程-设备区 | 车站/地下车站/江星路（地下三层） | 02建筑工程投资
7510 | 10802004004 | 钢质防盗防火门 | 1、甲级钢质防盗门FDM1223 2、含门五金 3、含门框、套，C20现浇混凝土灌浆 4、具体详见用户需求书 | 樘 | 3249.82 | 3249.82 | 1 | 1 | [10 empty] | 分部分项工程量 | 装修工程-设备区 | 车站/地下车站/江星路（地下三层） | 02建筑工程投资
7511 | 10802001028 | 钢质门 | 1、钢质门M1023 2、门五金另计 3、含门框、套，C20现浇混凝土灌浆 4、具体详见用户需求书 | 樘 | 2654.5 | 10618 | 4 | 6 | [10 empty] | 分部分项工程量 | 装修工程-设备区 | 车站/地下车站/江星路（地下三层） | 02建筑工程投资
7512 | 10802003055 | 钢质防火门 | 1、甲级钢质防火门FM甲0721 2、门五金另计 3、含门框、套，C20现浇混凝土灌浆 4、具体详见用户需求书 | 樘 | 1870.37 | 11222.22 | 6 | 6 | [10 empty] | 分部分项工程量 | 装修工程-设备区 | 车站/地下车站/江星路（地下三层） | 02建筑工程投资
7513 | 10802003056 | 钢质防火门 | 1、甲级钢质防火门FM甲1023 2、门五金另计 3、含门框、套，C20现浇混凝土灌浆 4、具体详见用户需求书 | 樘 | 2712.86 | 65108.64 | 24 | 22 | [10 empty] | 分部分项工程量 | 装修工程-设备区 | 车站/地下车站/江星路（地下三层） | 02建筑工程投资
7514 | 10802003057 | 钢质防火门 | 1、甲级钢质防火门FM甲1223 2、门五金另计 3、含门框、套，C20现浇混凝土灌浆 4、具体详见用户需求书 | 樘 | 3179.8 | 44517.2 | 14 | 14 | [10 empty] | 分部分项工程量 | 装修工程-设备区 | 车站/地下车站/江星路（地下三层） | 02建筑工程投资
7515 | 10802003058 | 钢质防火门 | 1、甲级钢质防火门FM甲1523 2、门五金另计 3、含门框、套，C20现浇混凝土灌浆 4、具体详见用户需求书 | 樘 | 3880.19 | 73723.61 | 19 | 21 | [10 empty] | 分部分项工程量 | 装修工程-设备区 | 车站/地下车站/江星路（地下三层） | 02建筑工程投资
7516 | 10802003059 | 钢质防火门 | 1、甲级密闭钢质防火门FMB甲0721 2、门五金另计 3、含门框、套，C20现浇混凝土灌浆 4、具体详见用户需求书 | 樘 | 1870.37 | 71074.06 | 38 | 41 | [10 empty] | 分部分项工程量 | 装修工程-设备区 | 车站/地下车站/江星路（地下三层） | 02建筑工程投资
7517 | 10802003060 | 钢质防火门 | 1、甲级密闭钢质防火门FMB甲1023 2、门五金另计 3、含门框、套，C20现浇混凝土灌浆 4、具体详见用户需求书 | 樘 | 2712.86 | 40692.9 | 15 | 12 | [10 empty] | 分部分项工程量 | 装修工程-设备区 | 车站/地下车站/江星路（地下三层） | 02建筑工程投资
7518 | 10802003061 | 钢质防火门 | 1、甲级密闭钢质防火门FMB甲1223 2、门五金另计 3、含门框、套，C20现浇混凝土灌浆 4、具体详见用户需求书 | 樘 | 3179.8 | 19078.8 | 6 | 8 | [10 empty] | 分部分项工程量 | 装修工程-设备区 | 车站/地下车站/江星路（地下三层） | 02建筑工程投资
7519 | 10802003062 | 钢质防火门 | 1、甲级密闭钢质防火门FMB甲1523 2、门五金另计 3、含门框、套，C20现浇混凝土灌浆 4、具体详见用户需求书 | 樘 | 3880.19 | 7760.38 | 2 | 0 | [10 empty] | 分部分项工程量 | 装修工程-设备区 | 车站/地下车站/江星路（地下三层） | 02建筑工程投资
7520 | 10802001029 | 五金组DHW01 | 1、3 片 合页4.5*4*3 缎纹不锈钢 2、1 套 办公室功能锁（欧标）缎纹不锈钢 3、1 套 闭门器（欧标2-4级可选) 银色喷涂 4、1 个 门止（有人房间设门吸） 缎纹不锈钢 | 组 | 1274.22 | 52243.02 | 41 | 41 | [10 empty] | 分部分项工程量 | 装修工程-设备区 | 车站/地下车站/江星路（地下三层） | 02建筑工程投资
7521 | 10802001030 | 五金组DHW03 | 1、3 片 合页4.5*4*3 缎纹不锈钢 2、1 套 教室功能锁（欧标） 缎纹不锈钢 3、1 个 门吸 缎纹不锈钢 | 组 | 1151.68 | 8061.76 | 7 | 7 | [10 empty] | 分部分项工程量 | 装修工程-设备区 | 车站/地下车站/江星路（地下三层） | 02建筑工程投资
7522 | 10802001031 | 五金组DHW08 | 1、3 片 合页4.5*4*3 缎纹不锈钢 2、1 套 办公室功能锁（单站通用钥匙） 缎纹不锈钢 3、1 套 闭门器（欧标2-4级可选）银色喷涂 | 组 | 1126.86 | 63104.16 | 56 | 53 | [10 empty] | 分部分项工程量 | 装修工程-设备区 | 车站/地下车站/江星路（地下三层） | 02建筑工程投资
7523 | 10802001032 | 五金组SHW01 | 1、6 片 合页4.5*4*3 缎纹不锈钢 2、1 套 办公室功能锁（欧标） 缎纹不锈钢 3、2 套 闭门器（欧标2-4级可选）银色喷涂 4、2 个 自动插销 缎纹不锈钢 5、1 个 防尘筒 缎纹不锈钢 6、1 个 隐藏式顺位器 缎纹不锈钢 7、2 个 门止 缎纹不锈钢 | 组 | 2413.38 | 91708.44 | 38 | 50 | [10 empty] | 分部分项工程量 | 装修工程-设备区 | 车站/地下车站/江星路（地下三层） | 02建筑工程投资
7524 | 10802001033 | 五金组SHW02 | 1、6 片 合页4.5*4*3 缎纹不锈钢 2、1 套 办公室功能锁（单站通用钥匙） 缎纹不锈钢 3、2 套 闭门器 银色喷涂 4、2 个 自动插销 缎纹不锈钢 5、1 个 防尘筒 缎纹不锈钢 | 组 | 1855.14 | 14841.12 | 8 | 0 | [10 empty] | 分部分项工程量 | 装修工程-设备区 | 车站/地下车站/江星路（地下三层） | 02建筑工程投资
7525 | 10802001034 | 五金组SHW04 | 1、6 片 合页4.5*4*3 缎纹不锈钢 2、1 套 教室功能锁（欧标） 缎纹不锈钢 3、2 套 闭门器（欧标2-4级可选）银色喷涂 4、2 个 自动插销 缎纹不锈钢 5、1 个 防尘筒 缎纹不锈钢 6、1 个 隐藏式顺位器 缎纹不锈钢 7、2 个 门止 缎纹不锈钢 | 组 | 2344.65 | 9378.6 | 4 | 4 | [10 empty] | 分部分项工程量 | 装修工程-设备区 | 车站/地下车站/江星路（地下三层） | 02建筑工程投资
7526 | 10801006004 | 轨行区栅栏门五金组 | 1、可定位导向轮1个 2、不锈钢铰链2个 3、做法详见设计图纸及技术要求等 | 组 | 183.17 | 732.68 | 4 | 7 | [10 empty] | 分部分项工程量 | 装修工程-设备区 | 车站/地下车站/江星路（地下三层） | 02建筑工程投资
7527 | 10101004004 | 挖基坑土方 | 1、三类干土 2、挖土深度1.5m内 | m3 | 53.72 | 1997.31 | 37.18 | 42.5021 | [10 empty] | 分部分项工程量 | 装修工程-设备区 | 车站/地下车站/江星路（地下三层） | 02建筑工程投资
7528 | 10101003004 | 挖沟槽土方 | 1、三类干土 2、沟槽深度1.5m内 | m3 | 53.72 | 3917.8 | 72.93 | 72.93 | [10 empty] | 分部分项工程量 | 装修工程-设备区 | 车站/地下车站/江星路（地下三层） | 02建筑工程投资
7529 | 10103001004 | 回填方 | 1、基础回填土 2、分层夯填压实 3、运距施工单位自行考虑 | m3 | 60.91 | 2937.08 | 48.22 | 48.22 | [10 empty] | 分部分项工程量 | 装修工程-设备区 | 车站/地下车站/江星路（地下三层） | 02建筑工程投资
7530 | 10103002004 | 余方弃置 | 1、废弃余土 2、弃土运距施工单位自行考虑 | m3 | 124.96 | 7733.77 | 61.89 | 61.89 | [10 empty] | 分部分项工程量 | 装修工程-设备区 | 车站/地下车站/江星路（地下三层） | 02建筑工程投资
7531 | 10404001004 | 垫层 | 1、C20素混凝土垫层 | m3 | 687.16 | 7304.51 | 10.63 | 10.63 | [10 empty] | 分部分项工程量 | 装修工程-设备区 | 车站/地下车站/江星路（地下三层） | 02建筑工程投资
7532 | 10501002004 | 带形基础 | 1、C35商品混凝土带形基础 | m3 | 745.81 | 21553.91 | 28.9 | 28.9 | [10 empty] | 分部分项工程量 | 装修工程-设备区 | 车站/地下车站/江星路（地下三层） | 02建筑工程投资
7533 | 10501004004 | 满堂基础 | 1、C35商品混凝土基础 | m3 | 954.69 | 21346.87 | 22.36 | 23.05 | [10 empty] | 分部分项工程量 | 装修工程-设备区 | 车站/地下车站/江星路（地下三层） | 02建筑工程投资
7534 | 10502001001 | 矩形柱 | 1、C35商品砼框架柱 2、做法详见设计图纸 | m3 | 2224.4 | 18507.01 | 8.32 | 8.57 | [10 empty] | 分部分项工程量 | 装修工程-设备区 | 车站/地下车站/江星路（地下三层） | 02建筑工程投资
7535 | 10503002001 | 矩形梁 | 1、C35商品砼框架梁 2、做法详见设计图纸 | m3 | 1626.31 | 12880.38 | 7.92 | 7.92 | [10 empty] | 分部分项工程量 | 装修工程-设备区 | 车站/地下车站/江星路（地下三层） | 02建筑工程投资
7536 | 10515001026 | 现浇构件钢筋 | 1、Φ12以内HPB300综合 | t | 6670.5 | 8044.62 | 1.206 | 1.21 | [10 empty] | 分部分项工程量 | 装修工程-设备区 | 车站/地下车站/江星路（地下三层） | 02建筑工程投资
7537 | 10515001027 | 现浇构件钢筋 | 1、Φ12以内HRB400综合 | t | 6670.5 | 29030.02 | 4.352 | 4.35 | [10 empty] | 分部分项工程量 | 装修工程-设备区 | 车站/地下车站/江星路（地下三层） | 02建筑工程投资
7538 | 10515001028 | 现浇构件钢筋 | 1、Φ25以内HRB400综合 | t | 6251.8 | 42037.1 | 6.724 | 6.72 | [10 empty] | 分部分项工程量 | 装修工程-设备区 | 车站/地下车站/江星路（地下三层） | 02建筑工程投资
7539 | 80807013004 | 屏蔽门端梁上方封堵 | 1、部位:站台门端梁上方封堵 2、热镀锌钢骨架制作安装及固定连接 3、18mm厚防火板基层 4、防火材料封堵 5、做法详见设计图纸 | 项 | 21331.01 | 21331.01 | 1 | 1 | [10 empty] | 分部分项工程量 | 装修工程-设备区 | 车站/地下车站/江星路（地下三层） | 02建筑工程投资
7540 | 11207001025 | 消防栓箱墙面封堵 | 1、10mm厚水泥纤维板，表面刷白色无机矿物涂料 2、热镀锌钢骨架制作及安装 3、做法详见设计图纸 | m2 | 303.51 | 41684.06 | 137.34 | 137.34 | [10 empty] | 分部分项工程量 | 装修工程-设备区 | 车站/地下车站/江星路（地下三层） | 02建筑工程投资
7541 | 80801013004 | 防鼠板 | 1、40厚铝合金成品防鼠板 2、铝合金卡槽 3、做法详见设计图纸 | m2 | 367.68 | 11103.94 | 30.2 | 34.5 | [10 empty] | 分部分项工程量 | 装修工程-设备区 | 车站/地下车站/江星路（地下三层） | 02建筑工程投资
7542 | 10607004010 | 吊装孔盖板 | 1、吊装孔盖板 2、做法详见设计图纸 | m2 | 560.81 | 14300.66 | 25.5 | 25.5 | [10 empty] | 分部分项工程量 | 装修工程-设备区 | 车站/地下车站/江星路（地下三层） | 02建筑工程投资
7543 | 10607004011 | 检修人孔盖板 | 1、检修人孔盖板/地面活动检修孔盖板 2、不含面层材料 3、做法详见设计图纸 | m2 | 1412.96 | 9947.24 | 7.04 | 8.3025 | [10 empty] | 分部分项工程量 | 装修工程-设备区 | 车站/地下车站/江星路（地下三层） | 02建筑工程投资
7544 | 10607004012 | 泵孔盖板 | 1、废水泵孔盖板、集水井泵孔盖板 2、格栅钢盖板 3、做法详见设计图纸 | m2 | 579.12 | 5883.86 | 10.16 | 10.16 | [10 empty] | 分部分项工程量 | 装修工程-设备区 | 车站/地下车站/江星路（地下三层） | 02建筑工程投资
7545 | 10512008004 | 强弱电孔盖板 | 1、强弱电孔盖板 2、做法详见设计图纸 | m2 | 847.77 | 7629.93 | 9 | 9 | [10 empty] | 分部分项工程量 | 装修工程-设备区 | 车站/地下车站/江星路（地下三层） | 02建筑工程投资
7546 | 11501009010 | 定制靠墙壁柜 | 站长室 1、定制1.0厚金属柜（含1.0mm金属调节封板及五金件） 2、钢板厚度1.0mm 3、喷粉阿克苏诺贝尔静电粉末喷涂 4、涂层厚度80微米 5、活动层板，每件层板承重40公斤 6、局部6mm厚钢化玻璃门板 7、详见图纸 | m2 | 1648.36 | 13615.45 | 8.26 | 16.324 | [10 empty] | 分部分项工程量 | 装修工程-设备区 | 车站/地下车站/江星路（地下三层） | 02建筑工程投资
7547 | 11501009011 | 定制靠墙壁柜 | 票务室 1、定制1.0厚金属柜（含1.0mm金属调节封板及五金件） 2、钢板厚度1.0mm 3、喷粉阿克苏诺贝尔静电粉末喷涂 4、涂层厚度80微米 5、活动层板，每件层板承重40公斤 6、局部6mm厚钢化玻璃门板 7、详见图纸 | m2 | 1648.36 | 22153.96 | 13.44 | 16.8 | [10 empty] | 分部分项工程量 | 装修工程-设备区 | 车站/地下车站/江星路（地下三层） | 02建筑工程投资
7548 | 11501009012 | 定制靠墙壁柜 | 更衣室 1、定制1.0厚金属柜（含1.0mm金属调节封板及五金件） 2、钢板厚度1.0mm 3、喷粉阿克苏诺贝尔静电粉末喷涂 4、涂层厚度80微米 5、活动层板，每件层板承重40公斤 6、详见图纸 | m2 | 1648.36 | 75923.46 | 46.06 | 46.06 | [10 empty] | 分部分项工程量 | 装修工程-设备区 | 车站/地下车站/江星路（地下三层） | 02建筑工程投资
7549 | 11501009013 | 定制靠墙地柜 | 交接班室地柜 1、定制1.0厚金属柜（含1.0mm金属调节封板及五金件） 2、钢板厚度1.0mm 3、喷粉阿克苏诺贝尔静电粉末喷涂 4、涂层厚度80微米 5、活动层板，每件层板承重40公斤 6、H=840mm 7、18mm厚白色人造石台面（含磨边及挡板） 8、详见图纸 | m | 1648.36 | 5505.52 | 3.34 | 3.34 | [10 empty] | 分部分项工程量 | 装修工程-设备区 | 车站/地下车站/江星路（地下三层） | 02建筑工程投资
7550 | 11501010004 | 定制靠墙吊柜 | 交接班室吊柜 1、定制1.0厚金属柜（含1.0mm金属调节封板及五金件） 2、钢板厚度1.0mm 3、喷粉阿克苏诺贝尔静电粉末喷涂 4、涂层厚度80微米 5、活动层板，每件层板承重40公斤 6、H=600mm 7、详见图纸 | m | 1648.36 | 5505.52 | 3.34 | 3.34 | [10 empty] | 分部分项工程量 | 装修工程-设备区 | 车站/地下车站/江星路（地下三层） | 02建筑工程投资
7551 | 10402001005 | 砌块墙 | 1、200厚蒸压加气混凝土砌块墙 2、用蒸压加气混凝土专用砂浆（蒸压加气混凝土专用砂浆（强度不小于M7.5））砌筑A5.0 B06 蒸压加气混凝土砌块 3、墙顶面与梁、板之间采用面外多点限位连接 4、做法详见设计图纸 | m3 | 670.93 | 1096521.03 | 1634.33 | 1634.33 | [10 empty] | 分部分项工程量 | 装修工程-设备区 | 车站/地下车站/苏锦（地下三层） | 02建筑工程投资
7552 | 10503001005 | 基础梁 | 1、砌体墙底部浇筑C30商品混凝土条基 2、做法详见设计图纸 | m3 | 731.45 | 112299.52 | 153.53 | 153.53 | [10 empty] | 分部分项工程量 | 装修工程-设备区 | 车站/地下车站/苏锦（地下三层） | 02建筑工程投资
7553 | 10502002005 | 构造柱 | 1、C30商品砼构造柱 2、做法详见设计图纸 | m3 | 2470.42 | 872700.57 | 353.26 | 353.26 | [10 empty] | 分部分项工程量 | 装修工程-设备区 | 车站/地下车站/苏锦（地下三层） | 02建筑工程投资
7554 | 10503004005 | 圈梁 | 1、C30商品砼圈梁 2、做法详见设计图纸 | m3 | 1502.22 | 202108.68 | 134.54 | 134.54 | [10 empty] | 分部分项工程量 | 装修工程-设备区 | 车站/地下车站/苏锦（地下三层） | 02建筑工程投资
7555 | 10503005005 | 过梁 | 1、C30商品砼过梁 2、做法详见设计图纸 | m3 | 2241.65 | 9190.77 | 4.1 | 4.1 | [10 empty] | 分部分项工程量 | 装修工程-设备区 | 车站/地下车站/苏锦（地下三层） | 02建筑工程投资
7556 | 10607005005 | 砌块墙钢丝网加固 | 1、柱梁墙板交界处及缝口等需加固处钉钢板(钢丝)网 | m2 | 20.19 | 332871.12 | 16486.93 | 16486.93 | [10 empty] | 分部分项工程量 | 装修工程-设备区 | 车站/地下车站/苏锦（地下三层） | 02建筑工程投资
7557 | 10515001029 | 现浇构件钢筋 | 1、φ12以内 HPB300综合 | t | 6670.5 | 129527.77 | 19.418 | 19.418 | [10 empty] | 分部分项工程量 | 装修工程-设备区 | 车站/地下车站/苏锦（地下三层） | 02建筑工程投资
7558 | 10515001030 | 现浇构件钢筋 | 1、φ12以内HRB400综合 | t | 6670.5 | 321324.66 | 48.171 | 48.171 | [10 empty] | 分部分项工程量 | 装修工程-设备区 | 车站/地下车站/苏锦（地下三层） | 02建筑工程投资
7559 | 10515001031 | 现浇构件钢筋 | 1、φ25以内HRB400综合 | t | 6251.8 | 4101.18 | 0.656 | 0.656 | [10 empty] | 分部分项工程量 | 装修工程-设备区 | 车站/地下车站/苏锦（地下三层） | 02建筑工程投资
7560 | 10515001032 | 现浇构件钢筋 | 1、砌体拉结钢筋 HPB300综合 | t | 10499.8 | 111633.87 | 10.632 | 10.632 | [10 empty] | 分部分项工程量 | 装修工程-设备区 | 车站/地下车站/苏锦（地下三层） | 02建筑工程投资
7561 | 40901008009 | 植筋 | 1、混凝土内植筋φ6.5 | 根 | 5.73 | 30884.7 | 5390 | 5390 | [10 empty] | 分部分项工程量 | 装修工程-设备区 | 车站/地下车站/苏锦（地下三层） | 02建筑工程投资
7562 | 40901008010 | 植筋 | 1、混凝土内植筋φ12 | 根 | 11.46 | 206921.76 | 18056 | 18056 | [10 empty] | 分部分项工程量 | 装修工程-设备区 | 车站/地下车站/苏锦（地下三层） | 02建筑工程投资
7563 | 10501006009 | 设备基础 | 1、C30商品混凝土基础 | m3 | 940.33 | 101198.31 | 107.62 | 107.62 | [10 empty] | 分部分项工程量 | 装修工程-设备区 | 车站/地下车站/苏锦（地下三层） | 02建筑工程投资
7564 | 10501006010 | 挡水坎 | 1、C30商品混凝土挡水坎 | m3 | 2759.84 | 182453.02 | 66.11 | 66.11 | [10 empty] | 分部分项工程量 | 装修工程-设备区 | 车站/地下车站/苏锦（地下三层） | 02建筑工程投资
7565 | 10516002005 | 预埋铁件 | 1、预埋铁件制作安装 2、做法详见设计图纸 | t | 17800.32 | 12638.23 | 0.71 | 0.71 | [10 empty] | 分部分项工程量 | 装修工程-设备区 | 车站/地下车站/苏锦（地下三层） | 02建筑工程投资
7566 | 10606008005 | 钢梯 | 1、不锈钢爬梯 2、做法详见设计图纸 | t | 23961.09 | 36540.66 | 1.525 | 1.525 | [10 empty] | 分部分项工程量 | 装修工程-设备区 | 车站/地下车站/苏锦（地下三层） | 02建筑工程投资
7567 | 11201001018 | 墙面一般抹灰 | 1、与电气用房紧邻的有水房间内墙面两面分层抹10厚聚合物砂浆 2、做法详见设计图纸 | m2 | 28.17 | 3878.16 | 137.67 | 137.67 | [10 empty] | 分部分项工程量 | 装修工程-设备区 | 车站/地下车站/苏锦（地下三层） | 02建筑工程投资
7568 | 11201001019 | 墙面一般抹灰 | 1、8mm厚1：3水泥砂浆找平 2、12mm厚1：3水泥砂浆刮糙（内加5%防水剂） 3、基层表面清理 4、做法详见设计图纸 | m2 | 51.92 | 887315.92 | 17090.06 | 17090.06 | [10 empty] | 分部分项工程量 | 装修工程-设备区 | 车站/地下车站/苏锦（地下三层） | 02建筑工程投资
7569 | 10904002013 | 楼（地）面涂膜防水 | 1、部位:离壁沟防水 2、20mm厚1:2.5水泥砂浆内掺3%防水粉 3、3mm厚高聚物改性沥青涂膜防水层 4、沟底1:2.5防水砂浆找平 5、做法详见设计图纸 | m2 | 79.08 | 32989.8 | 417.17 | 417.17 | [10 empty] | 分部分项工程量 | 装修工程-设备区 | 车站/地下车站/苏锦（地下三层） | 02建筑工程投资
7570 | 10904002014 | 楼（地）面涂膜防水 | 1、部位:排水沟防水 2、排水沟底抹平压光,沟底及四周抹防水膏 3、1:2.5水泥砂浆内掺3%防水粉,找0.5%坡,最浅处30厚 4、2mm聚氨酯防水涂层 5、做法详见设计图纸 | m2 | 79.08 | 1765.07 | 22.32 | 22.32 | [10 empty] | 分部分项工程量 | 装修工程-设备区 | 车站/地下车站/苏锦（地下三层） | 02建筑工程投资
7571 | 10904002015 | 楼（地）面涂膜防水 | 1、部位:靠墙排水沟防水 2、排水沟底抹平压光,沟底及四周抹防水膏 3、1:2.5水泥砂浆内掺3%防水粉,找0.5%坡,最浅处20厚 4、2mm聚氨酯防水涂层 5、做法详见设计图纸 | m2 | 79.08 | 10807.07 | 136.66 | 136.66 | [10 empty] | 分部分项工程量 | 装修工程-设备区 | 车站/地下车站/苏锦（地下三层） | 02建筑工程投资
7572 | 10507007005 | 其他构件 | 1、部位：卫生间 2、C20细石混凝土蹲位基础 3、做法详见设计图纸 | m3 | 834 | 1142.58 | 1.37 | 1.37 | [10 empty] | 分部分项工程量 | 装修工程-设备区 | 车站/地下车站/苏锦（地下三层） | 02建筑工程投资
7573 | 11102003052 | 块料楼地面 | 1、600X600X10mm厚米色地砖铺实拍平，水泥浆擦缝或1:1水泥砂浆填缝 2、20mm厚1:4干硬性水泥砂浆 3、素水泥浆结合层一遍 4、120mm厚C20细石混凝土垫层 5、成品保护 6、做法详见设计图纸 | m2 | 261.45 | 127083 | 486.07 | 486.07 | [10 empty] | 分部分项工程量 | 装修工程-设备区 | 车站/地下车站/苏锦（地下三层） | 02建筑工程投资
7574 | 11102003053 | 块料楼地面 | 1、600X600X10mm厚米色防滑地砖铺实拍平，水泥浆擦缝或1:1水泥砂浆填缝 2、30mm厚1:3水泥砂浆结合层,表面撒水泥粉 3、110mm厚C20细石混凝土垫层 4、成品保护 5、做法详见设计图纸 | m2 | 252.65 | 60347.98 | 238.86 | 238.86 | [10 empty] | 分部分项工程量 | 装修工程-设备区 | 车站/地下车站/苏锦（地下三层） | 02建筑工程投资
7575 | 11102003054 | 块料楼地面（防水楼面） | 1、600X600X10mm厚米色防滑地砖铺实拍平，水泥浆擦缝或1:1水泥砂浆填缝 2、30mm厚1:3水泥砂浆结合层,表面撒水泥粉 3、聚氨酯防水涂层(两道) 4、110mm厚C20细石混凝土垫层 5、成品保护 6、做法详见设计图纸 | m2 | 303.99 | 7356.56 | 24.2 | 24.2 | [10 empty] | 分部分项工程量 | 装修工程-设备区 | 车站/地下车站/苏锦（地下三层） | 02建筑工程投资
7576 | 11101003011 | 细石混凝土楼地面 | 1、部位：铺设防静电地砖房间 2、110mm厚C20细石混凝土垫层 3、做法详见设计图纸 | m2 | 101.12 | 11580.26 | 114.52 | 114.52 | [10 empty] | 分部分项工程量 | 装修工程-设备区 | 车站/地下车站/苏锦（地下三层） | 02建筑工程投资
7577 | 11102003055 | 预制水磨石地面 | 1、600X600x25mm厚预制水磨石地板，稍加现磨后上蜡打磨光洁 2、素水泥撒适量清水 3、30mm厚1:3干硬性水泥砂浆结合层 4、刷素水泥浆一道 5、95mm厚C20细石混凝土垫层 6、刷素水泥浆一道 7、成品保护 8、做法详见设计图纸 | m2 | 319.35 | 50067.69 | 156.78 | 156.78 | [10 empty] | 分部分项工程量 | 装修工程-设备区 | 车站/地下车站/苏锦（地下三层） | 02建筑工程投资
7578 | 11102003056 | 预制水磨石地面（防水楼面） | 1、600X600x25mm厚预制水磨石地板，稍加现磨后上蜡打磨光洁 2、素水泥撒适量清水 3、30mm厚1:3干硬性水泥砂浆结合层 4、2mm厚聚氨酯防水涂层（一道） 5、刷素水泥浆一道 6、95mm厚C20细石混凝土垫层 7、5mm厚聚氨酯防水涂层（一道） 8、刷素水泥浆一道 9、成品保护 10、做法详见设计图纸 | m2 | 514.75 | 761366.73 | 1479.1 | 1479.1 | [10 empty] | 分部分项工程量 | 装修工程-设备区 | 车站/地下车站/苏锦（地下三层） | 02建筑工程投资
7579 | 11102003057 | 细石混凝土楼地面（防水楼面） | 1、30mmC25细石混凝土随打随抹 2、素水泥浆结合层一遍 3、聚氨酯防水涂层(一道) 4、120mm厚C15细石混凝土垫层 5、做法详见设计图纸 | m2 | 257.1 | 4653.51 | 18.1 | 18.1 | [10 empty] | 分部分项工程量 | 装修工程-设备区 | 车站/地下车站/苏锦（地下三层） | 02建筑工程投资
7580 | 11102001010 | 石材楼地面 | 1、25mm花岗岩门槛石（石材六面油性防护） 2、背刷界面处理剂，专用粘结剂，水泥浆擦缝，石材酸洗打蜡 3、30mm厚干硬性水泥砂浆结合层 4、刷素水泥浆结合层一道 5、95mm厚C20细石混凝土找平层 6、刷素水泥浆结合层一道 7、成品保护 8、做法详见设计图纸 | m2 | 468.2 | 8947.3 | 19.11 | 19.11 | [10 empty] | 分部分项工程量 | 装修工程-设备区 | 车站/地下车站/苏锦（地下三层） | 02建筑工程投资
7581 | 11106002010 | 块料楼梯面层 | 1、块料楼梯面层 2、600X600X10mm厚米色防滑踏步砖,带防滑槽，水泥浆擦缝或1:1水泥砂浆填缝 3、20mm厚1:4干硬性水泥砂浆 4、素水泥浆结合层一遍 5、包角成品地砖，包含踏步、三角砖及踢脚线 6、成品保护 7、做法详见设计图纸 | m2 | 320.49 | 19742.18 | 61.6 | 61.6 | [10 empty] | 分部分项工程量 | 装修工程-设备区 | 车站/地下车站/苏锦（地下三层） | 02建筑工程投资
7582 | 11105003010 | 块料踢脚线 | 1、100mm高成品瓷砖踢脚线，水泥浆擦缝 2、3-4mm厚1:1水泥砂浆加水20%,建筑胶镶贴 3、17mm厚2:1:8水泥石灰砂浆,分两次抹灰 4、刷建筑胶素水泥浆一遍,配合比为建筑胶:水:1:4 5、做法详见设计图纸 | m | 36.29 | 7864.04 | 216.7 | 216.7 | [10 empty] | 分部分项工程量 | 装修工程-设备区 | 车站/地下车站/苏锦（地下三层） | 02建筑工程投资
7583 | 11105001010 | 水泥砂浆踢脚线 | 1、100mm高水泥砂浆踢脚线 2、10mm厚1:2水泥砂浆抹面压光 3、15mm厚2:1:8水泥石灰砂浆,分2次抹灰 4、做法详见设计图纸 | m | 12.56 | 458.44 | 36.5 | 36.5 | [10 empty] | 分部分项工程量 | 装修工程-设备区 | 车站/地下车站/苏锦（地下三层） | 02建筑工程投资
7584 | 11105002010 | 水磨石踢脚线 | 1、100mm高25mm厚预制水磨石板 2、15mm厚1:2水泥砂浆灌缝 3、刷水泥砂浆一道 4、做法详见设计图纸 | m | 57.28 | 61035.28 | 1065.56 | 1065.56 | [10 empty] | 分部分项工程量 | 装修工程-设备区 | 车站/地下车站/苏锦（地下三层） | 02建筑工程投资
7585 | 10903002010 | 墙面涂膜防水 | 1、2mm厚聚氨酯涂膜防水层 2、做法详见设计图纸 | m2 | 62.41 | 37385.46 | 599.03 | 599.03 | [10 empty] | 分部分项工程量 | 装修工程-设备区 | 车站/地下车站/苏锦（地下三层） | 02建筑工程投资
7586 | 11201001020 | 水泥砂浆墙面 | 1、5mm厚1:2水泥砂浆抹面压光 2、墙面粉15mm厚1:2水泥砂浆 3、基层表面清理 4、做法详见设计图纸 | m2 | 32.71 | 139599.08 | 4267.78 | 4267.78 | [10 empty] | 分部分项工程量 | 装修工程-设备区 | 车站/地下车站/苏锦（地下三层） | 02建筑工程投资
7587 | 11204003010 | 块料墙面 | 1、300X600X10mm厚墙砖 2、3-4mm厚1:1水泥砂浆加水重20%的建筑胶镶贴 3、刷素水泥浆一遍 4、15mm厚1:3水泥砂浆 5、做法详见设计图纸 | m2 | 293.69 | 196458.05 | 668.93 | 774.07 | [10 empty] | 分部分项工程量 | 装修工程-设备区 | 车站/地下车站/苏锦（地下三层） | 02建筑工程投资
7588 | 11204003011 | 块料墙面 | 1、300X600X12mm厚墙砖干挂 2、镀锌钢龙骨、成品墙砖干挂件等 3、做法详见设计图纸 | m2 | 458.98 | 49083.32 | 106.94 | 117.09 | [10 empty] | 分部分项工程量 | 装修工程-设备区 | 车站/地下车站/苏锦（地下三层） | 02建筑工程投资
7589 | 11207001026 | 离壁墙 | 1、9mm厚水泥纤维板 2、8#槽钢龙骨，5#角钢，10厚镀锌钢板及M12膨胀螺栓/M12对穿螺栓固定连接等 3、混凝土墙、轻质砌块墙综合考虑 4、具体做法及要求见详图 | m2 | 205.66 | 56145.18 | 273 | 273 | [10 empty] | 分部分项工程量 | 装修工程-设备区 | 车站/地下车站/苏锦（地下三层） | 02建筑工程投资
7590 | 11407001023 | 墙面喷刷涂料 | 1、墙面喷（刷、辊）白色\浅蓝色无机矿物涂料面层二道（间隔2小时） 2、刮腻子 3、做法详见设计图纸 | m2 | 42.27 | 127568.32 | 3017.94 | 3017.94 | [10 empty] | 分部分项工程量 | 装修工程-设备区 | 车站/地下车站/苏锦（地下三层） | 02建筑工程投资
7591 | 11407001024 | 墙面喷刷涂料 | 1、表面喷白色\深灰色无机矿物涂料 2、喷防潮底漆一遍，面层刷无机矿物涂料两遍第一遍加5%的108粘结剂 3、基层表面清理 4、做法详见设计图纸 | m2 | 20.64 | 12465.94 | 603.97 | 603.97 | [10 empty] | 分部分项工程量 | 装修工程-设备区 | 车站/地下车站/苏锦（地下三层） | 02建筑工程投资
7592 | 11207001027 | 铝合金金属板墙面 | 1、2.0mm厚烤瓷铝板干挂(背衬蜂窝板) 2、镀锌方管龙骨基层 3、膨胀螺栓、悬挑件、专用挂件等 4、做法详见设计图纸 | m2 | 830.64 | 35352.04 | 42.56 | 42.56 | [10 empty] | 分部分项工程量 | 装修工程-设备区 | 车站/地下车站/苏锦（地下三层） | 02建筑工程投资
7593 | 11207001028 | 墙面装饰板 | 1、定制成品深灰色2.0厚不锈钢金属条装饰板（部分平板） 2、镀锌方管龙骨基层 3、做法详见设计图纸 | m2 | 1372.75 | 3569.15 | 2.6 | 2.6 | [10 empty] | 分部分项工程量 | 装修工程-设备区 | 车站/地下车站/苏锦（地下三层） | 02建筑工程投资
7594 | 10802001035 | 暗门 | 1、1000*2100车站控制室暗门 2、2.0mm厚烤瓷铝板外饰 3、暗门拉手、铰链、锁 4、做法详见设计图纸 | 樘 | 1781.87 | 1781.87 | 1 | 1 | [10 empty] | 分部分项工程量 | 装修工程-设备区 | 车站/地下车站/苏锦（地下三层） | 02建筑工程投资
7595 | 10606012006 | 综合吊支架 | 1、吊顶转换支架及反支撑 2、镀锌钢骨架制作、安装 3、骨架表面磷化发黑处理 4、做法详见设计图纸 | t | 10480.38 | 58449.08 | 5.577 | 5.577 | [10 empty] | 分部分项工程量 | 装修工程-设备区 | 车站/地下车站/苏锦（地下三层） | 02建筑工程投资
7596 | 11302001019 | 吊顶天棚 | 1、1.5mm厚600X600铝合金冲孔板吊顶 2、配套金属龙骨 3、做法详见设计图纸 | m2 | 316.44 | 93612.45 | 295.83 | 337.32 | [10 empty] | 分部分项工程量 | 装修工程-设备区 | 车站/地下车站/苏锦（地下三层） | 02建筑工程投资
7597 | 11302001020 | 吊顶天棚 | 1、1.0mm厚600X600铝合金方板吊顶 2、配套金属龙骨 3、做法详见设计图纸 | m2 | 236.5 | 17959.81 | 75.94 | 97.97 | [10 empty] | 分部分项工程量 | 装修工程-设备区 | 车站/地下车站/苏锦（地下三层） | 02建筑工程投资
7598 | 11302001021 | 灯带（槽） | 1、1.0mm厚白色铝合金平板 2、φ8螺栓吊杆固定于转换层上 3、做法详见设计图纸 | m | 318.25 | 2291.4 | 7.2 | 7.2 | [10 empty] | 分部分项工程量 | 装修工程-设备区 | 车站/地下车站/苏锦（地下三层） | 02建筑工程投资
7599 | 11407002023 | 天棚喷刷涂料 | 1、原顶天棚喷（刷、辊）灰色无机矿物涂料面层二道 2、喷涂防潮底漆一遍，面层刷无机矿物涂料两遍，第一遍加5%的108粘结剂 3、基层表面清理 4、工程量按投影面积考虑 | m2 | 26.44 | 60313.87 | 2281.16 | 2281.16 | [10 empty] | 分部分项工程量 | 装修工程-设备区 | 车站/地下车站/苏锦（地下三层） | 02建筑工程投资
7600 | 11407002024 | 天棚喷刷涂料 | 1、原顶天棚喷（刷、辊）白色无机矿物涂料面层二道 2、喷涂防潮底漆一遍，面层刷无机矿物涂料两遍，第一遍加5%的108粘结剂 3、基层表面清理 4、工程量按投影面积考虑 | m2 | 26.44 | 2765.1 | 104.58 | 104.58 | [10 empty] | 分部分项工程量 | 装修工程-设备区 | 车站/地下车站/苏锦（地下三层） | 02建筑工程投资
7601 | 11502001011 | 金属装饰线 | 1、2mm厚25*20拉丝不锈钢收口条 2、做法详见设计图纸 | m | 33.96 | 9553.29 | 281.31 | 345.91 | [10 empty] | 分部分项工程量 | 装修工程-设备区 | 车站/地下车站/苏锦（地下三层） | 02建筑工程投资
7602 | 11502001012 | 金属装饰线 | 1、1mm厚拉丝不锈钢收口条(R2圆角) 2、做法详见设计图纸 | m | 33.96 | 896.54 | 26.4 | 37.2 | [10 empty] | 分部分项工程量 | 装修工程-设备区 | 车站/地下车站/苏锦（地下三层） | 02建筑工程投资
7603 | 11503001019 | 金属扶手、栏杆、栏板 | 1、楼梯不锈钢栏杆，H=900mm 2、1.2mm厚φ50mm不锈钢管扶手，1.2mm厚φ40mm不锈钢管立柱，1.2mm厚φ30mm不锈钢斜杆 3、做法详见设计图纸 | m | 537.33 | 15759.89 | 29.33 | 32.55 | [10 empty] | 分部分项工程量 | 装修工程-设备区 | 车站/地下车站/苏锦（地下三层） | 02建筑工程投资
7604 | 11503001020 | 金属扶手、栏杆、栏板 | 1、站台端头、孔洞栏杆，H=1100mm 2、1.2mm厚50*50mm方形不锈钢扶手\立柱，1.2mm厚25*25mm方形不锈钢辅杆 3、做法详见设计图纸 | m | 558.53 | 37198.1 | 66.6 | 101.8 | [10 empty] | 分部分项工程量 | 装修工程-设备区 | 车站/地下车站/苏锦（地下三层） | 02建筑工程投资
7605 | 11505001005 | 清洗池 | 1、清洗池砌筑 2、内外贴瓷砖100*100 3、做法详见设计图纸 | 个 | 1804.09 | 1804.09 | 1 | 2 | [10 empty] | 分部分项工程量 | 装修工程-设备区 | 车站/地下车站/苏锦（地下三层） | 02建筑工程投资
7606 | 20509023006 | 离壁墙检修暗门 | 离壁墙检修门 1、600*600成品检修暗门 2、不锈钢合页 3、暗藏式拉手 4、门吸 5、做法详见设计图纸 | 樘 | 388.02 | 7372.38 | 19 | 19 | [10 empty] | 分部分项工程量 | 装修工程-设备区 | 车站/地下车站/苏锦（地下三层） | 02建筑工程投资
7607 | 10507007006 | 其他构件 | 1、部位：卫生间 2、C20细石混凝土蹲位基础 3、做法详见设计图纸 | m3 | 834 | 2151.72 | 2.58 | 2.58 | [10 empty] | 分部分项工程量 | 装修工程-设备区 | 车站/地下车站/苏锦（地下三层） | 02建筑工程投资
7608 | 11102003058 | 块料楼地面 | 1、600X600X10mm厚米色地砖铺实拍平，水泥浆擦缝或1:1水泥砂浆填缝 2、20mm厚1:4干硬性水泥砂浆 3、素水泥浆结合层一遍 4、120mm厚C20细石混凝土垫层 5、成品保护 6、做法详见设计图纸 | m2 | 261.45 | 193269.07 | 739.22 | 739.22 | [10 empty] | 分部分项工程量 | 装修工程-设备区 | 车站/地下车站/苏锦（地下三层） | 02建筑工程投资
7609 | 11102003059 | 块料楼地面 | 1、600X600X10mm厚米色防滑地砖铺实拍平，水泥浆擦缝或1:1水泥砂浆填缝 2、30mm厚1:3水泥砂浆结合层,表面撒水泥粉 3、110mm厚C20细石混凝土垫层 4、成品保护 5、做法详见设计图纸 | m2 | 252.65 | 37394.73 | 148.01 | 148.01 | [10 empty] | 分部分项工程量 | 装修工程-设备区 | 车站/地下车站/苏锦（地下三层） | 02建筑工程投资
7610 | 11102003060 | 块料楼地面（防水楼面） | 1、600X600X10mm厚米色防滑地砖铺实拍平，水泥浆擦缝或1:1水泥砂浆填缝 2、30mm厚1:3水泥砂浆结合层,表面撒水泥粉 3、聚氨酯防水涂层(两道) 4、110mm厚C20细石混凝土垫层 5、成品保护 6、做法详见设计图纸 | m2 | 303.99 | 14798.23 | 48.68 | 48.68 | [10 empty] | 分部分项工程量 | 装修工程-设备区 | 车站/地下车站/苏锦（地下三层） | 02建筑工程投资
7611 | 11101003012 | 细石混凝土楼地面 | 1、部位：铺设防静电地砖房间 2、110mm厚C20细石混凝土垫层 3、做法详见设计图纸 | m2 | 101.12 | 32715.35 | 323.53 | 323.53 | [10 empty] | 分部分项工程量 | 装修工程-设备区 | 车站/地下车站/苏锦（地下三层） | 02建筑工程投资
7612 | 11102003061 | 预制水磨石地面 | 1、600X600x25mm厚预制水磨石地板，稍加现磨后上蜡打磨光洁 2、素水泥撒适量清水 3、30mm厚1:3干硬性水泥砂浆结合层 4、刷素水泥浆一道 5、95mm厚C20细石混凝土垫层 6、刷素水泥浆一道 7、成品保护 8、做法详见设计图纸 | m2 | 319.35 | 296302.51 | 927.83 | 927.83 | [10 empty] | 分部分项工程量 | 装修工程-设备区 | 车站/地下车站/苏锦（地下三层） | 02建筑工程投资
7613 | 11102003062 | 预制水磨石地面（防水楼面） | 1、600X600x25mm厚预制水磨石地板，稍加现磨后上蜡打磨光洁 2、素水泥撒适量清水 3、30mm厚1:3干硬性水泥砂浆结合层 4、2mm厚聚氨酯防水涂层（一道） 5、刷素水泥浆一道 6、95mm厚C20细石混凝土垫层 7、5mm厚聚氨酯防水涂层（一道） 8、刷素水泥浆一道 9、成品保护 10、做法详见设计图纸 | m2 | 514.75 | 1305236.13 | 2535.67 | 2662.69 | [10 empty] | 分部分项工程量 | 装修工程-设备区 | 车站/地下车站/苏锦（地下三层） | 02建筑工程投资
7614 | 11102003063 | 细石混凝土楼地面（防水楼面） | 1、30mmC25细石混凝土随打随抹 2、素水泥浆结合层一遍 3、聚氨酯防水涂层(一道) 4、120mm厚C15细石混凝土垫层 5、做法详见设计图纸 | m2 | 257.1 | 4416.98 | 17.18 | 17.18 | [10 empty] | 分部分项工程量 | 装修工程-设备区 | 车站/地下车站/苏锦（地下三层） | 02建筑工程投资
7615 | 11102001011 | 石材楼地面 | 1、25mm花岗岩门槛石（石材六面油性防护） 2、背刷界面处理剂，专用粘结剂，水泥浆擦缝，石材酸洗打蜡 3、30mm厚干硬性水泥砂浆结合层 4、刷素水泥浆结合层一道 5、95mm厚C20细石混凝土找平层 6、刷素水泥浆结合层一道 7、成品保护 8、做法详见设计图纸 | m2 | 468.2 | 11896.96 | 25.41 | 25.41 | [10 empty] | 分部分项工程量 | 装修工程-设备区 | 车站/地下车站/苏锦（地下三层） | 02建筑工程投资
7616 | 11107001005 | 水磨石台阶面 | 1、水磨石台阶面层 2、600x600x25mm厚预制水磨石地板，稍加现磨后上蜡打磨光洁 3、30mm厚1:3干硬性水泥砂浆 4、包含踏步、三角砖及踢脚线 5、成品保护 6、做法详见设计图纸 | m2 | 861.63 | 3765.32 | 4.37 | 4.37 | [10 empty] | 分部分项工程量 | 装修工程-设备区 | 车站/地下车站/苏锦（地下三层） | 02建筑工程投资
7617 | 11107002006 | 块料台阶面 | 1、块料台阶面层 2、600X600X10mm厚米色地砖铺实拍平，水泥浆擦缝或1:1水泥砂浆填缝 3、20mm厚1:4干硬性水泥砂浆 4、素水泥浆结合层一遍 5、包角成品地砖，包含踏步、三角砖及踢脚线 6、成品保护 7、做法详见设计图纸 | m2 | 498.21 | 11404.03 | 22.89 | 22.89 | [10 empty] | 分部分项工程量 | 装修工程-设备区 | 车站/地下车站/苏锦（地下三层） | 02建筑工程投资
7618 | 11106002011 | 块料楼梯面层 | 1、块料楼梯面层 2、600X600X10mm厚米色防滑踏步砖,带防滑槽，水泥浆擦缝或1:1水泥砂浆填缝 3、20mm厚1:4干硬性水泥砂浆 4、素水泥浆结合层一遍 5、包角成品地砖，包含踏步、三角砖及踢脚线 6、成品保护 7、做法详见设计图纸 | m2 | 320.49 | 9557.01 | 29.82 | 29.82 | [10 empty] | 分部分项工程量 | 装修工程-设备区 | 车站/地下车站/苏锦（地下三层） | 02建筑工程投资
7619 | 11105003011 | 块料踢脚线 | 1、100mm高成品瓷砖踢脚线，水泥浆擦缝 2、3-4mm厚1:1水泥砂浆加水20%,建筑胶镶贴 3、17mm厚2:1:8水泥石灰砂浆,分两次抹灰 4、刷建筑胶素水泥浆一遍,配合比为建筑胶:水:1:4 5、做法详见设计图纸 | m | 36.29 | 12636.9 | 348.22 | 348.22 | [10 empty] | 分部分项工程量 | 装修工程-设备区 | 车站/地下车站/苏锦（地下三层） | 02建筑工程投资
7620 | 11105001011 | 水泥砂浆踢脚线 | 1、100mm高水泥砂浆踢脚线 2、10mm厚1:2水泥砂浆抹面压光 3、15mm厚2:1:8水泥石灰砂浆,分2次抹灰 4、做法详见设计图纸 | m | 12.56 | 486.07 | 38.7 | 38.7 | [10 empty] | 分部分项工程量 | 装修工程-设备区 | 车站/地下车站/苏锦（地下三层） | 02建筑工程投资
7621 | 11105002011 | 水磨石踢脚线 | 1、100mm高25mm厚预制水磨石板 2、15mm厚1:2水泥砂浆灌缝 3、刷水泥砂浆一道 4、做法详见设计图纸 | m | 57.28 | 111704.02 | 1950.14 | 1950.14 | [10 empty] | 分部分项工程量 | 装修工程-设备区 | 车站/地下车站/苏锦（地下三层） | 02建筑工程投资
7622 | 10903002011 | 墙面涂膜防水 | 1、2mm厚聚氨酯涂膜防水层 2、做法详见设计图纸 | m2 | 62.41 | 55257.81 | 885.4 | 885.4 | [10 empty] | 分部分项工程量 | 装修工程-设备区 | 车站/地下车站/苏锦（地下三层） | 02建筑工程投资
7623 | 11201001021 | 水泥砂浆墙面 | 1、5mm厚1:2水泥砂浆抹面压光 2、墙面粉15mm厚1:2水泥砂浆 3、基层表面清理 4、做法详见设计图纸 | m2 | 32.71 | 204133.95 | 6240.72 | 6240.72 | [10 empty] | 分部分项工程量 | 装修工程-设备区 | 车站/地下车站/苏锦（地下三层） | 02建筑工程投资
7624 | 11204003012 | 块料墙面 | 1、300X600X10mm厚墙砖 2、3-4mm厚1:1水泥砂浆加水重20%的建筑胶镶贴 3、刷素水泥浆一遍 4、15mm厚1:3水泥砂浆 5、做法详见设计图纸 | m2 | 293.69 | 293278.83 | 998.6 | 998.6 | [10 empty] | 分部分项工程量 | 装修工程-设备区 | 车站/地下车站/苏锦（地下三层） | 02建筑工程投资
7625 | 11204003013 | 块料墙面 | 1、300X600X12mm厚墙砖干挂 2、镀锌钢龙骨、成品墙砖干挂件等 3、做法详见设计图纸 | m2 | 458.98 | 12071.17 | 26.3 | 26.3 | [10 empty] | 分部分项工程量 | 装修工程-设备区 | 车站/地下车站/苏锦（地下三层） | 02建筑工程投资
7626 | 11207001029 | 吸音板墙面 | 1、双层10mm厚穿孔预涂板，面层白色无机矿物涂料 2、竖向6#镀锌槽钢,横向5#镀锌角钢等 3、内填50mm厚岩棉(容重80kg/m3) 4、9mm厚水泥纤维板基层 5、做法详见设计图纸 | m2 | 552.7 | 260078.51 | 470.56 | 470.56 | [10 empty] | 分部分项工程量 | 装修工程-设备区 | 车站/地下车站/苏锦（地下三层） | 02建筑工程投资
7627 | 11207001030 | 离壁墙 | 1、9mm厚水泥纤维板 2、8#槽钢龙骨，5#角钢，10厚镀锌钢板及M12膨胀螺栓/M12对穿螺栓固定连接等 3、混凝土墙、轻质砌块墙综合考虑 4、具体做法及要求见详图 | m2 | 205.66 | 216165.11 | 1051.08 | 1051.08 | [10 empty] | 分部分项工程量 | 装修工程-设备区 | 车站/地下车站/苏锦（地下三层） | 02建筑工程投资
7628 | 11407001025 | 墙面喷刷涂料 | 1、墙面喷（刷、辊）白色\浅蓝色无机矿物涂料面层二道（间隔2小时） 2、刮腻子 3、做法详见设计图纸 | m2 | 42.27 | 370576.86 | 8766.9 | 8766.9 | [10 empty] | 分部分项工程量 | 装修工程-设备区 | 车站/地下车站/苏锦（地下三层） | 02建筑工程投资
7629 | 11407001026 | 墙面喷刷涂料 | 1、表面喷白色\深灰色无机矿物涂料 2、喷防潮底漆一遍，面层刷无机矿物涂料两遍第一遍加5%的108粘结剂 3、基层表面清理 4、做法详见设计图纸 | m2 | 20.64 | 9714.42 | 470.66 | 470.66 | [10 empty] | 分部分项工程量 | 装修工程-设备区 | 车站/地下车站/苏锦（地下三层） | 02建筑工程投资
7630 | 10606012007 | 综合吊支架 | 1、吊顶转换支架及反支撑 2、镀锌钢骨架制作、安装 3、骨架表面磷化发黑处理 4、做法详见设计图纸 | t | 10480.38 | 20845.48 | 1.989 | 1.989 | [10 empty] | 分部分项工程量 | 装修工程-设备区 | 车站/地下车站/苏锦（地下三层） | 02建筑工程投资
7631 | 11302001022 | 吊顶天棚 | 1、1.5mm厚600X600铝合金冲孔板吊顶 2、配套金属龙骨 3、做法详见设计图纸 | m2 | 316.44 | 26565.14 | 83.95 | 83.95 | [10 empty] | 分部分项工程量 | 装修工程-设备区 | 车站/地下车站/苏锦（地下三层） | 02建筑工程投资
7632 | 11302001023 | 吊顶天棚 | 1、1.0mm厚600X600铝合金方板吊顶 2、配套金属龙骨 3、做法详见设计图纸 | m2 | 236.5 | 11512.82 | 48.68 | 48.68 | [10 empty] | 分部分项工程量 | 装修工程-设备区 | 车站/地下车站/苏锦（地下三层） | 02建筑工程投资
7633 | 11302001024 | 挡烟垂壁 | 1、6+1.52pvb+6mm厚防火夹胶钢化玻璃 2、吊顶天花下落高度500mm 3、防火板封堵至楼板底、防火油膏嵌缝 4、镀锌钢骨架 5、骨架表面磷化发黑处理 6、做法详见设计图纸 | m | 719.98 | 3131.91 | 4.35 | 6.23 | [10 empty] | 分部分项工程量 | 装修工程-设备区 | 车站/地下车站/苏锦（地下三层） | 02建筑工程投资
7634 | 11407002025 | 天棚喷刷涂料 | 1、原顶天棚喷（刷、辊）灰色无机矿物涂料面层二道 2、喷涂防潮底漆一遍，面层刷无机矿物涂料两遍，第一遍加5%的108粘结剂 3、基层表面清理 4、工程量按投影面积考虑 | m2 | 26.44 | 133685.66 | 5056.19 | 5056.19 | [10 empty] | 分部分项工程量 | 装修工程-设备区 | 车站/地下车站/苏锦（地下三层） | 02建筑工程投资
7635 | 11407002026 | 天棚喷刷涂料 | 1、原顶天棚喷（刷、辊）白色无机矿物涂料面层二道 2、喷涂防潮底漆一遍，面层刷无机矿物涂料两遍，第一遍加5%的108粘结剂 3、基层表面清理 4、工程量按投影面积考虑 | m2 | 26.44 | 1868.51 | 70.67 | 164.35 | [10 empty] | 分部分项工程量 | 装修工程-设备区 | 车站/地下车站/苏锦（地下三层） | 02建筑工程投资
7636 | 11502001013 | 金属装饰线 | 1、2mm厚25*20拉丝不锈钢收口条 2、做法详见设计图纸 | m | 33.96 | 20006.85 | 589.13 | 613.19 | [10 empty] | 分部分项工程量 | 装修工程-设备区 | 车站/地下车站/苏锦（地下三层） | 02建筑工程投资
7637 | 11502001014 | 金属装饰线 | 1、1mm厚拉丝不锈钢收口条(R2圆角) 2、做法详见设计图纸 | m | 33.96 | 1752.34 | 51.6 | 61.2 | [10 empty] | 分部分项工程量 | 装修工程-设备区 | 车站/地下车站/苏锦（地下三层） | 02建筑工程投资
7638 | 11503001021 | 金属扶手、栏杆、栏板 | 1、楼梯不锈钢栏杆，H=900mm 2、1.2mm厚φ50mm不锈钢管扶手，1.2mm厚φ40mm不锈钢管立柱，1.2mm厚φ30mm不锈钢斜杆 3、做法详见设计图纸 | m | 537.33 | 15265.55 | 28.41 | 45.47 | [10 empty] | 分部分项工程量 | 装修工程-设备区 | 车站/地下车站/苏锦（地下三层） | 02建筑工程投资
7639 | 11503001022 | 金属扶手、栏杆、栏板 | 1、站台端头、孔洞栏杆，H=1100mm 2、1.2mm厚50*50mm方形不锈钢扶手\立柱，1.2mm厚25*25mm方形不锈钢辅杆 3、做法详见设计图纸 | m | 558.53 | 38203.45 | 68.4 | 72.02 | [10 empty] | 分部分项工程量 | 装修工程-设备区 | 车站/地下车站/苏锦（地下三层） | 02建筑工程投资
7640 | 11501001005 | 活动家具 | 1、一体式洗漱台（纯安装，主材集中采购） 2、详见用户需求书 | 套 | 982.25 | 1964.5 | 2 | 2 | [10 empty] | 分部分项工程量 | 装修工程-设备区 | 车站/地下车站/苏锦（地下三层） | 02建筑工程投资
7641 | 11505010005 | 镜面玻璃 | 1、6mm厚银镜，四周2.0mm厚不锈钢镜框线 2、粘接剂 3、18mm厚防火板背板 4、20*40镀锌方管基层 5、做法详见设计图纸 | m2 | 188.69 | 464.18 | 2.46 | 2.46 | [10 empty] | 分部分项工程量 | 装修工程-设备区 | 车站/地下车站/苏锦（地下三层） | 02建筑工程投资
7642 | 11210005007 | 成品隔断 | 1、成品不锈钢面层蜂窝板隔断含五金配件 2、做法详见设计图纸 | 间 | 6452.38 | 45166.66 | 7 | 7 | [10 empty] | 分部分项工程量 | 装修工程-设备区 | 车站/地下车站/苏锦（地下三层） | 02建筑工程投资
7643 | 11505008005 | 卫生纸盒 | 1、成品不锈钢卫生纸盒 2、做法详见设计图纸 | 个 | 61.98 | 433.86 | 7 | 7 | [10 empty] | 分部分项工程量 | 装修工程-设备区 | 车站/地下车站/苏锦（地下三层） | 02建筑工程投资
7644 | 11505007005 | 挂衣钩 | 1、不锈钢挂衣钩 2、做法详见设计图纸 | 副 | 25.03 | 175.21 | 7 | 7 | [10 empty] | 分部分项工程量 | 装修工程-设备区 | 车站/地下车站/苏锦（地下三层） | 02建筑工程投资
7645 | 11505001006 | 清洗池 | 1、清洗池砌筑 2、内外贴瓷砖100*100 3、做法详见设计图纸 | 个 | 1804.09 | 3608.18 | 2 | 2 | [10 empty] | 分部分项工程量 | 装修工程-设备区 | 车站/地下车站/苏锦（地下三层） | 02建筑工程投资
7646 | 20509023007 | 离壁墙检修暗门 | 离壁墙检修门 1、600*600成品检修暗门 2、不锈钢合页 3、暗藏式拉手 4、门吸 5、做法详见设计图纸 | 樘 | 388.02 | 12028.62 | 31 | 31 | [10 empty] | 分部分项工程量 | 装修工程-设备区 | 车站/地下车站/苏锦（地下三层） | 02建筑工程投资
7647 | 10904004009 | 楼（地）面变形缝 | 1、10mm宽绝缘密缝胶 2、聚碳酸酯支撑件 3、做法详见设计图纸 | m | 26.89 | 513.6 | 19.1 | 19.1 | [10 empty] | 分部分项工程量 | 装修工程-设备区 | 车站/地下车站/苏锦（地下三层） | 02建筑工程投资
7648 | 10904004010 | 地面绝缘层 | 1、600X600X10mm厚米色防滑地砖铺实拍平，水泥浆擦缝或1:1水泥砂浆填缝 2、30mm厚干硬性水泥砂浆 3、36mm绝缘保护层 4、2层绝缘薄膜 5、绝缘底漆 6、15~20mm水泥砂浆找平层 7、做法详见设计图纸 | m2 | 476.35 | 10574.97 | 22.2 | 22.2 | [10 empty] | 分部分项工程量 | 装修工程-设备区 | 车站/地下车站/苏锦（地下三层） | 02建筑工程投资
7649 | 11102003064 | 块料楼地面 | 1、600X600X10mm厚米色地砖铺实拍平，水泥浆擦缝或1:1水泥砂浆填缝 2、20mm厚1:4干硬性水泥砂浆 3、素水泥浆结合层一遍 4、70mm厚C20细石混凝土垫层 5、成品保护 6、做法详见设计图纸 | m2 | 217.4 | 13063.57 | 60.09 | 60.09 | [10 empty] | 分部分项工程量 | 装修工程-设备区 | 车站/地下车站/苏锦（地下三层） | 02建筑工程投资
7650 | 11102003065 | 块料楼地面 | 1、600X600X10mm厚米色防滑地砖铺实拍平，水泥浆擦缝或1:1水泥砂浆填缝 2、30mm厚1:3水泥砂浆结合层,表面撒水泥粉 3、60mm厚C20细石混凝土垫层 4、成品保护 5、做法详见设计图纸 | m2 | 208.6 | 194229.55 | 931.11 | 931.11 | [10 empty] | 分部分项工程量 | 装修工程-设备区 | 车站/地下车站/苏锦（地下三层） | 02建筑工程投资
7651 | 11101003013 | 细石混凝土楼地面 | 1、部位：铺设防静电地砖房间 2、60mm厚C20细石混凝土垫层 3、做法详见设计图纸 | m2 | 57.07 | 1526.62 | 26.75 | 26.75 | [10 empty] | 分部分项工程量 | 装修工程-设备区 | 车站/地下车站/苏锦（地下三层） | 02建筑工程投资
7652 | 11102003066 | 预制水磨石地面 | 1、600X600x25mm厚预制水磨石地板，稍加现磨后上蜡打磨光洁 2、素水泥撒适量清水 3、30mm厚1:3干硬性水泥砂浆结合层 4、刷素水泥浆一道 5、45mm厚C20细石混凝土垫层 6、刷素水泥浆一道 7、成品保护 8、做法详见设计图纸 | m2 | 275.29 | 20115.44 | 73.07 | 73.07 | [10 empty] | 分部分项工程量 | 装修工程-设备区 | 车站/地下车站/苏锦（地下三层） | 02建筑工程投资
7653 | 11102003067 | 预制水磨石地面（防水楼面） | 1、600X600x25mm厚预制水磨石地板，稍加现磨后上蜡打磨光洁 2、素水泥撒适量清水 3、30mm厚1:3干硬性水泥砂浆结合层 4、2mm厚聚氨酯防水涂层（一道） 5、刷素水泥浆一道 6、45mm厚C20细石混凝土垫层 7、5mm厚聚氨酯防水涂层（一道） 8、刷素水泥浆一道 9、成品保护 10、做法详见设计图纸 | m2 | 326.63 | 40691.57 | 124.58 | 124.58 | [10 empty] | 分部分项工程量 | 装修工程-设备区 | 车站/地下车站/苏锦（地下三层） | 02建筑工程投资
7654 | 11102003068 | 细石混凝土楼地面（防水楼面） | 1、30mmC25细石混凝土随打随抹 2、素水泥浆结合层一遍 3、聚氨酯防水涂层(一道) 4、70厚C15细石混凝土垫层 5、做法详见设计图纸 | m2 | 224.82 | 3997.3 | 17.78 | 17.78 | [10 empty] | 分部分项工程量 | 装修工程-设备区 | 车站/地下车站/苏锦（地下三层） | 02建筑工程投资
7655 | 11102001012 | 石材楼地面 | 1、25mm花岗岩门槛石（石材六面油性防护） 2、背刷界面处理剂，专用粘结剂，水泥浆擦缝，石材酸洗打蜡 3、30mm厚干硬性水泥砂浆结合层 4、刷素水泥浆结合层一道 5、45mm厚C20细石混凝土找平层 6、刷素水泥浆结合层一道 7、成品保护 8、做法详见设计图纸 | m2 | 424.14 | 2230.98 | 5.26 | 5.26 | [10 empty] | 分部分项工程量 | 装修工程-设备区 | 车站/地下车站/苏锦（地下三层） | 02建筑工程投资
7656 | 11107001006 | 水磨石台阶面 | 1、水磨石台阶面层 2、600x600x25mm厚预制水磨石地板，稍加现磨后上蜡打磨光洁 3、30mm厚1:3干硬性水泥砂浆 4、包含踏步、三角砖及踢脚线 5、成品保护 6、做法详见设计图纸 | m2 | 861.63 | 2972.62 | 3.45 | 3.45 | [10 empty] | 分部分项工程量 | 装修工程-设备区 | 车站/地下车站/苏锦（地下三层） | 02建筑工程投资
7657 | 11107002007 | 块料台阶面 | 1、块料台阶面层 2、600X600X10mm厚米色地砖铺实拍平，水泥浆擦缝或1:1水泥砂浆填缝 3、20mm厚1:4干硬性水泥砂浆 4、素水泥浆结合层一遍 5、包角成品地砖，包含踏步、三角砖及踢脚线 6、成品保护 7、做法详见设计图纸 | m2 | 498.21 | 13352.03 | 26.8 | 26.8 | [10 empty] | 分部分项工程量 | 装修工程-设备区 | 车站/地下车站/苏锦（地下三层） | 02建筑工程投资
7658 | 11106002012 | 块料楼梯面层 | 1、块料楼梯面层 2、600X600X10mm厚米色防滑踏步砖,带防滑槽，水泥浆擦缝或1:1水泥砂浆填缝 3、20mm厚1:4干硬性水泥砂浆 4、素水泥浆结合层一遍 5、包角成品地砖，包含踏步、三角砖及踢脚线 6、成品保护 7、做法详见设计图纸 | m2 | 320.49 | 30219 | 94.29 | 94.29 | [10 empty] | 分部分项工程量 | 装修工程-设备区 | 车站/地下车站/苏锦（地下三层） | 02建筑工程投资
7659 | 11105003012 | 块料踢脚线 | 1、100mm高成品瓷砖踢脚线，水泥浆擦缝 2、3-4mm厚1:1水泥砂浆加水20%,建筑胶镶贴 3、17mm厚2:1:8水泥石灰砂浆,分两次抹灰 4、刷建筑胶素水泥浆一遍,配合比为建筑胶:水:1:4 5、做法详见设计图纸 | m | 36.29 | 30780.45 | 848.18 | 848.18 | [10 empty] | 分部分项工程量 | 装修工程-设备区 | 车站/地下车站/苏锦（地下三层） | 02建筑工程投资
7660 | 11105001012 | 水泥砂浆踢脚线 | 1、100mm高水泥砂浆踢脚线 2、10mm厚1:2水泥砂浆抹面压光 3、15mm厚2:1:8水泥石灰砂浆,分2次抹灰 4、做法详见设计图纸 | m | 12.56 | 483.56 | 38.5 | 38.5 | [10 empty] | 分部分项工程量 | 装修工程-设备区 | 车站/地下车站/苏锦（地下三层） | 02建筑工程投资
7661 | 11105002012 | 水磨石踢脚线 | 1、100mm高25mm厚预制水磨石板 2、15mm厚1:2水泥砂浆灌缝 3、刷水泥砂浆一道 4、做法详见设计图纸 | m | 57.28 | 14231.79 | 248.46 | 248.46 | [10 empty] | 分部分项工程量 | 装修工程-设备区 | 车站/地下车站/苏锦（地下三层） | 02建筑工程投资
7662 | 10903002012 | 墙面涂膜防水 | 1、2mm厚聚氨酯涂膜防水层 2、做法详见设计图纸 | m2 | 62.41 | 4901.68 | 78.54 | 78.54 | [10 empty] | 分部分项工程量 | 装修工程-设备区 | 车站/地下车站/苏锦（地下三层） | 02建筑工程投资
7663 | 11207001031 | 端墙墙面绝缘层 | 1、端墙墙面绝缘层 2、36mm绝缘保护层 3、做法详见设计图纸 | m2 | 186.07 | 4465.68 | 24 | 24 | [10 empty] | 分部分项工程量 | 装修工程-设备区 | 车站/地下车站/苏锦（地下三层） | 02建筑工程投资
7664 | 11201001022 | 水泥砂浆墙面 | 1、5mm厚1:2水泥砂浆抹面压光 2、墙面粉15mm厚1:2水泥砂浆 3、基层表面清理 4、做法详见设计图纸 | m2 | 32.71 | 19130.77 | 584.86 | 584.86 | [10 empty] | 分部分项工程量 | 装修工程-设备区 | 车站/地下车站/苏锦（地下三层） | 02建筑工程投资
7665 | 11407001027 | 墙面喷刷涂料 | 1、墙面喷（刷、辊）白色\浅蓝色无机矿物涂料面层二道（间隔2小时） 2、刮腻子 3、做法详见设计图纸 | m2 | 42.27 | 146593.63 | 3468.03 | 3468.03 | [10 empty] | 分部分项工程量 | 装修工程-设备区 | 车站/地下车站/苏锦（地下三层） | 02建筑工程投资
7666 | 11407001028 | 墙面喷刷涂料 | 1、表面喷白色\深灰色无机矿物涂料 2、喷防潮底漆一遍，面层刷无机矿物涂料两遍第一遍加5%的108粘结剂 3、基层表面清理 4、做法详见设计图纸 | m2 | 20.64 | 24426.61 | 1183.46 | 1183.46 | [10 empty] | 分部分项工程量 | 装修工程-设备区 | 车站/地下车站/苏锦（地下三层） | 02建筑工程投资
7667 | 11407002027 | 天棚喷刷涂料 | 1、原顶天棚喷（刷、辊）灰色无机矿物涂料面层二道 2、喷涂防潮底漆一遍，面层刷无机矿物涂料两遍，第一遍加5%的108粘结剂 3、基层表面清理 4、工程量按投影面积考虑 | m2 | 26.44 | 8603.05 | 325.38 | 325.38 | [10 empty] | 分部分项工程量 | 装修工程-设备区 | 车站/地下车站/苏锦（地下三层） | 02建筑工程投资
7668 | 11407002028 | 天棚喷刷涂料 | 1、原顶天棚喷（刷、辊）白色无机矿物涂料面层二道 2、喷涂防潮底漆一遍，面层刷无机矿物涂料两遍，第一遍加5%的108粘结剂 3、基层表面清理 4、工程量按投影面积考虑 | m2 | 26.44 | 5284.83 | 199.88 | 199.88 | [10 empty] | 分部分项工程量 | 装修工程-设备区 | 车站/地下车站/苏锦（地下三层） | 02建筑工程投资
7669 | 11503001023 | 金属扶手、栏杆、栏板 | 1、楼梯不锈钢栏杆，H=900mm 2、1.2mm厚φ50mm不锈钢管扶手，1.2mm厚φ40mm不锈钢管立柱，1.2mm厚φ30mm不锈钢斜杆 3、做法详见设计图纸 | m | 537.33 | 30778.26 | 57.28 | 57.28 | [10 empty] | 分部分项工程量 | 装修工程-设备区 | 车站/地下车站/苏锦（地下三层） | 02建筑工程投资
7670 | 11503001024 | 金属扶手、栏杆、栏板 | 1、站台端头、孔洞栏杆，H=1100mm 2、1.2mm厚50*50mm方形不锈钢扶手\立柱，1.2mm厚25*25mm方形不锈钢辅杆 3、做法详见设计图纸 | m | 558.53 | 113269.88 | 202.8 | 221.54 | [10 empty] | 分部分项工程量 | 装修工程-设备区 | 车站/地下车站/苏锦（地下三层） | 02建筑工程投资
7671 | 11407001029 | 墙面喷刷涂料 | 轨行区墙面喷刷涂料 1、表面喷深灰色无机矿物涂料 2、喷涂防潮底漆一遍，面层刷无机矿物涂料两遍第一遍加5%的108粘结剂 3、基层表面清理 | m2 | 20.64 | 347260.78 | 16824.65 | 16824.65 | [10 empty] | 分部分项工程量 | 装修工程-设备区 | 车站/地下车站/苏锦（地下三层） | 02建筑工程投资
7672 | 11407002029 | 天棚喷刷涂料 | 轨行区天棚喷刷涂料 1、表面喷深灰色无机矿物涂料 2、喷涂防潮底漆一遍，面层刷涂料两遍第一遍加5%的108粘结剂 3、基层表面清理 4、工程量按投影面积考虑 | m2 | 26.44 | 228036.8 | 8624.69 | 8624.69 | [10 empty] | 分部分项工程量 | 装修工程-设备区 | 车站/地下车站/苏锦（地下三层） | 02建筑工程投资
7673 | 10807001005 | 防火观察窗 | 1、FC甲2415 2、洞口尺寸为2400*1500mm 3、C1型10厚C类甲级防火玻璃 4、12mm预埋镀锌钢板 5、窗框四周C20混凝土填实、2厚防火膨胀密封胶、防火硅胶 6、做法详见设计图纸 | 樘 | 5425.32 | 5425.32 | 1 | 1 | [10 empty] | 分部分项工程量 | 装修工程-设备区 | 车站/地下车站/苏锦（地下三层） | 02建筑工程投资
7674 | 10802003063 | 不锈钢门 | 1、不锈钢门M1023 2、门五金另计 3、含门框、套，C20现浇混凝土灌浆 4、具体详见用户需求书 | 樘 | 5572.79 | 33436.74 | 6 | 5 | [10 empty] | 分部分项工程量 | 装修工程-设备区 | 车站/地下车站/苏锦（地下三层） | 02建筑工程投资
7675 | 10802003064 | 不锈钢门 | 1、不锈钢门M1023-1带百叶 2、门五金另计 3、含门框、套，C20现浇混凝土灌浆 4、具体详见用户需求书 | 樘 | 5631.16 | 22524.64 | 4 | 5 | [10 empty] | 分部分项工程量 | 装修工程-设备区 | 车站/地下车站/苏锦（地下三层） | 02建筑工程投资
7676 | 10802003065 | 不锈钢防火门 | 1、甲级不锈钢防火门FM甲1023 2、门五金另计 3、含门框、套，C20现浇混凝土灌浆 4、具体详见用户需求书 | 樘 | 5631.16 | 33786.96 | 6 | 4 | [10 empty] | 分部分项工程量 | 装修工程-设备区 | 车站/地下车站/苏锦（地下三层） | 02建筑工程投资
7677 | 10802003066 | 不锈钢防火门 | 1、甲级不锈钢防火门FM甲1223 2、门五金另计 3、含门框、套，C20现浇混凝土灌浆 4、具体详见用户需求书 | 樘 | 6681.76 | 20045.28 | 3 | 4 | [10 empty] | 分部分项工程量 | 装修工程-设备区 | 车站/地下车站/苏锦（地下三层） | 02建筑工程投资
7678 | 10802003067 | 不锈钢防火门 | 1、甲级不锈钢防火门FM甲1523 2、门五金另计 3、含门框、套，C20现浇混凝土灌浆 4、具体详见用户需求书 | 樘 | 8257.63 | 41288.15 | 5 | 4 | [10 empty] | 分部分项工程量 | 装修工程-设备区 | 车站/地下车站/苏锦（地下三层） | 02建筑工程投资
7679 | 10802003068 | 不锈钢防火门 | 1、甲级密闭不锈钢防火门FMB甲1023 2、门五金另计 3、含门框、套，C20现浇混凝土灌浆 4、具体详见用户需求书 | 樘 | 5631.16 | 11262.32 | 2 | 1 | [10 empty] | 分部分项工程量 | 装修工程-设备区 | 车站/地下车站/苏锦（地下三层） | 02建筑工程投资
7680 | 10802003069 | 不锈钢防火门 | 1、甲级密闭不锈钢防火门FMB甲1223 2、门五金另计 3、含门框、套，C20现浇混凝土灌浆 4、具体详见用户需求书 | 樘 | 6681.76 | 20045.28 | 3 | 3 | [10 empty] | 分部分项工程量 | 装修工程-设备区 | 车站/地下车站/苏锦（地下三层） | 02建筑工程投资
7681 | 10802004005 | 钢质防盗防火门 | 1、甲级钢质防盗门FDM1023 2、含门五金 3、含门框、套，C20现浇混凝土灌浆 4、具体详见用户需求书 | 樘 | 2771.24 | 2771.24 | 1 | 1 | [10 empty] | 分部分项工程量 | 装修工程-设备区 | 车站/地下车站/苏锦（地下三层） | 02建筑工程投资
7682 | 10802001036 | 钢质门 | 1、钢质门M1023 2、门五金另计 3、含门框、套，C20现浇混凝土灌浆 4、具体详见用户需求书 | 樘 | 2654.5 | 5309 | 2 | 2 | [10 empty] | 分部分项工程量 | 装修工程-设备区 | 车站/地下车站/苏锦（地下三层） | 02建筑工程投资
7683 | 10802003070 | 钢质防火门 | 1、甲级钢质防火门FM甲0721 2、门五金另计 3、含门框、套，C20现浇混凝土灌浆 4、具体详见用户需求书 | 樘 | 1870.37 | 14962.96 | 8 | 8 | [10 empty] | 分部分项工程量 | 装修工程-设备区 | 车站/地下车站/苏锦（地下三层） | 02建筑工程投资
7684 | 10802003071 | 钢质防火门 | 1、甲级钢质防火门FM甲1023 2、门五金另计 3、含门框、套，C20现浇混凝土灌浆 4、具体详见用户需求书 | 樘 | 2712.86 | 151920.16 | 56 | 61 | [10 empty] | 分部分项工程量 | 装修工程-设备区 | 车站/地下车站/苏锦（地下三层） | 02建筑工程投资
7685 | 10802003072 | 钢质防火门 | 1、甲级钢质防火门FM甲1223 2、门五金另计 3、含门框、套，C20现浇混凝土灌浆 4、具体详见用户需求书 | 樘 | 3179.8 | 60416.2 | 19 | 13 | [10 empty] | 分部分项工程量 | 装修工程-设备区 | 车站/地下车站/苏锦（地下三层） | 02建筑工程投资
7686 | 10802003073 | 钢质防火门 | 1、甲级钢质防火门FM甲1523 2、门五金另计 3、含门框、套，C20现浇混凝土灌浆 4、具体详见用户需求书 | 樘 | 3880.19 | 147447.22 | 38 | 39 | [10 empty] | 分部分项工程量 | 装修工程-设备区 | 车站/地下车站/苏锦（地下三层） | 02建筑工程投资
7687 | 10802003074 | 钢质防火门 | 1、甲级密闭钢质防火门FMB甲0718 2、门五金另计 3、含门框、套，C20现浇混凝土灌浆 4、具体详见用户需求书 | 樘 | 1657.21 | 8286.05 | 5 | 5 | [10 empty] | 分部分项工程量 | 装修工程-设备区 | 车站/地下车站/苏锦（地下三层） | 02建筑工程投资
7688 | 10802003075 | 钢质防火门 | 1、甲级密闭钢质防火门FMB甲0721 2、门五金另计 3、含门框、套，C20现浇混凝土灌浆 4、具体详见用户需求书 | 樘 | 1870.37 | 11222.22 | 6 | 6 | [10 empty] | 分部分项工程量 | 装修工程-设备区 | 车站/地下车站/苏锦（地下三层） | 02建筑工程投资
7689 | 10802003076 | 钢质防火门 | 1、甲级密闭钢质防火门FMB甲1023 2、门五金另计 3、含门框、套，C20现浇混凝土灌浆 4、具体详见用户需求书 | 樘 | 2712.86 | 154633.02 | 57 | 55 | [10 empty] | 分部分项工程量 | 装修工程-设备区 | 车站/地下车站/苏锦（地下三层） | 02建筑工程投资
7690 | 10802003077 | 钢质防火门 | 1、甲级密闭钢质防火门FMB甲1223 2、门五金另计 3、含门框、套，C20现浇混凝土灌浆 4、具体详见用户需求书 | 樘 | 3179.8 | 28618.2 | 9 | 11 | [10 empty] | 分部分项工程量 | 装修工程-设备区 | 车站/地下车站/苏锦（地下三层） | 02建筑工程投资
7691 | 10802001037 | 五金组DHW01 | 1、3 片 合页4.5*4*3 缎纹不锈钢 2、1 套 办公室功能锁（欧标）缎纹不锈钢 3、1 套 闭门器（欧标2-4级可选) 银色喷涂 4、1 个 门止（有人房间设门吸） 缎纹不锈钢 | 组 | 1274.22 | 89195.4 | 70 | 80 | [10 empty] | 分部分项工程量 | 装修工程-设备区 | 车站/地下车站/苏锦（地下三层） | 02建筑工程投资
7692 | 10802001038 | 五金组DHW03 | 1、3 片 合页4.5*4*3 缎纹不锈钢 2、1 套 教室功能锁（欧标） 缎纹不锈钢 3、1 个 门吸 缎纹不锈钢 | 组 | 1151.68 | 13820.16 | 12 | 6 | [10 empty] | 分部分项工程量 | 装修工程-设备区 | 车站/地下车站/苏锦（地下三层） | 02建筑工程投资
7693 | 10802001039 | 五金组DHW08 | 1、3 片 合页4.5*4*3 缎纹不锈钢 2、1 套 办公室功能锁（单站通用钥匙） 缎纹不锈钢 3、1 套 闭门器（欧标2-4级可选）银色喷涂 | 组 | 1126.86 | 81133.92 | 72 | 72 | [10 empty] | 分部分项工程量 | 装修工程-设备区 | 车站/地下车站/苏锦（地下三层） | 02建筑工程投资
7694 | 10802001040 | 五金组SHW01 | 1、6 片 合页4.5*4*3 缎纹不锈钢 2、1 套 办公室功能锁（欧标） 缎纹不锈钢 3、2 套 闭门器（欧标2-4级可选）银色喷涂 4、2 个 自动插销 缎纹不锈钢 5、1 个 防尘筒 缎纹不锈钢 6、1 个 隐藏式顺位器 缎纹不锈钢 7、2 个 门止 缎纹不锈钢 | 组 | 2413.38 | 135149.28 | 56 | 64 | [10 empty] | 分部分项工程量 | 装修工程-设备区 | 车站/地下车站/苏锦（地下三层） | 02建筑工程投资
7695 | 10802001041 | 五金组SHW02 | 1、6 片 合页4.5*4*3 缎纹不锈钢 2、1 套 办公室功能锁（单站通用钥匙） 缎纹不锈钢 3、2 套 闭门器 银色喷涂 4、2 个 自动插销 缎纹不锈钢 5、1 个 防尘筒 缎纹不锈钢 | 组 | 1855.14 | 16696.26 | 9 | 0 | [10 empty] | 分部分项工程量 | 装修工程-设备区 | 车站/地下车站/苏锦（地下三层） | 02建筑工程投资
7696 | 10802001042 | 五金组SHW04 | 1、6 片 合页4.5*4*3 缎纹不锈钢 2、1 套 教室功能锁（欧标） 缎纹不锈钢 3、2 套 闭门器（欧标2-4级可选）银色喷涂 4、2 个 自动插销 缎纹不锈钢 5、1 个 防尘筒 缎纹不锈钢 6、1 个 隐藏式顺位器 缎纹不锈钢 7、2 个 门止 缎纹不锈钢 | 组 | 2344.65 | 23446.5 | 10 | 10 | [10 empty] | 分部分项工程量 | 装修工程-设备区 | 车站/地下车站/苏锦（地下三层） | 02建筑工程投资
7697 | 10801006005 | 轨行区栅栏门五金组 | 1、可定位导向轮1个 2、不锈钢铰链2个 3、做法详见设计图纸及技术要求等 | 组 | 183.17 | 732.68 | 4 | 6 | [10 empty] | 分部分项工程量 | 装修工程-设备区 | 车站/地下车站/苏锦（地下三层） | 02建筑工程投资
7698 | 10101004005 | 挖基坑土方 | 1、三类干土 2、挖土深度1.5m内 | m3 | 53.72 | 538.27 | 10.02 | 10.4703 | [10 empty] | 分部分项工程量 | 装修工程-设备区 | 车站/地下车站/苏锦（地下三层） | 02建筑工程投资
7699 | 10101003005 | 挖沟槽土方 | 1、三类干土 2、沟槽深度1.5m内 | m3 | 53.72 | 1905.45 | 35.47 | 35.47 | [10 empty] | 分部分项工程量 | 装修工程-设备区 | 车站/地下车站/苏锦（地下三层） | 02建筑工程投资
7700 | 10103001005 | 回填方 | 1、基础回填土 2、分层夯填压实 3、运距施工单位自行考虑 | m3 | 60.91 | 1390.58 | 22.83 | 22.83 | [10 empty] | 分部分项工程量 | 装修工程-设备区 | 车站/地下车站/苏锦（地下三层） | 02建筑工程投资
7701 | 10103002005 | 余方弃置 | 1、废弃余土 2、弃土运距施工单位自行考虑 | m3 | 125.2 | 2837.03 | 22.66 | 22.66 | [10 empty] | 分部分项工程量 | 装修工程-设备区 | 车站/地下车站/苏锦（地下三层） | 02建筑工程投资
7702 | 10404001005 | 垫层 | 1、C20素混凝土垫层 | m3 | 687.16 | 2549.36 | 3.71 | 4.83 | [10 empty] | 分部分项工程量 | 装修工程-设备区 | 车站/地下车站/苏锦（地下三层） | 02建筑工程投资
7703 | 10501002005 | 带形基础 | 1、C35商品混凝土带形基础 | m3 | 745.81 | 14133.1 | 18.95 | 18.95 | [10 empty] | 分部分项工程量 | 装修工程-设备区 | 车站/地下车站/苏锦（地下三层） | 02建筑工程投资
7704 | 10515001033 | 现浇构件钢筋 | 1、Φ12以内HPB300综合 | t | 6670.5 | 2254.63 | 0.338 | 0.34 | [10 empty] | 分部分项工程量 | 装修工程-设备区 | 车站/地下车站/苏锦（地下三层） | 02建筑工程投资
7705 | 10515001034 | 现浇构件钢筋 | 1、Φ12以内HRB400综合 | t | 6670.5 | 8151.35 | 1.222 | 1.22 | [10 empty] | 分部分项工程量 | 装修工程-设备区 | 车站/地下车站/苏锦（地下三层） | 02建筑工程投资
7706 | 10515001035 | 现浇构件钢筋 | 1、Φ25以内HRB400综合 | t | 6251.8 | 11797.15 | 1.887 | 1.89 | [10 empty] | 分部分项工程量 | 装修工程-设备区 | 车站/地下车站/苏锦（地下三层） | 02建筑工程投资
7707 | 80807013005 | 屏蔽门端梁上方封堵 | 1、部位:站台门端梁上方封堵 2、热镀锌钢骨架制作安装及固定连接 3、18mm厚防火板基层 4、防火材料封堵 5、做法详见设计图纸 | 项 | 21331.01 | 21331.01 | 1 | 1 | [10 empty] | 分部分项工程量 | 装修工程-设备区 | 车站/地下车站/苏锦（地下三层） | 02建筑工程投资
7708 | 11207001032 | 消防栓箱墙面封堵 | 1、10mm厚水泥纤维板，表面刷白色无机矿物涂料 2、热镀锌钢骨架制作及安装 3、做法详见设计图纸 | m2 | 303.51 | 45626.66 | 150.33 | 150.33 | [10 empty] | 分部分项工程量 | 装修工程-设备区 | 车站/地下车站/苏锦（地下三层） | 02建筑工程投资
7709 | 80801013005 | 防鼠板 | 1、40厚铝合金成品防鼠板 2、铝合金卡槽 3、做法详见设计图纸 | m2 | 367.68 | 20626.85 | 56.1 | 56.1 | [10 empty] | 分部分项工程量 | 装修工程-设备区 | 车站/地下车站/苏锦（地下三层） | 02建筑工程投资
7710 | 10607004013 | 吊装孔盖板 | 1、吊装孔盖板 2、做法详见设计图纸 | m2 | 560.81 | 19964.84 | 35.6 | 35.6 | [10 empty] | 分部分项工程量 | 装修工程-设备区 | 车站/地下车站/苏锦（地下三层） | 02建筑工程投资
7711 | 10607004014 | 检修人孔盖板 | 1、检修人孔盖板/地面活动检修孔盖板 2、不含面层材料 3、做法详见设计图纸 | m2 | 1412.96 | 5425.77 | 3.84 | 12.16 | [10 empty] | 分部分项工程量 | 装修工程-设备区 | 车站/地下车站/苏锦（地下三层） | 02建筑工程投资
7712 | 10607004015 | 泵孔盖板 | 1、废水泵孔盖板、集水井泵孔盖板 2、格栅钢盖板 3、做法详见设计图纸 | m2 | 579.12 | 741.27 | 1.28 | 15.1464 | [10 empty] | 分部分项工程量 | 装修工程-设备区 | 车站/地下车站/苏锦（地下三层） | 02建筑工程投资
7713 | 10512008005 | 强弱电孔盖板 | 1、强弱电孔盖板 2、做法详见设计图纸 | m2 | 847.77 | 9732.4 | 11.48 | 11.48 | [10 empty] | 分部分项工程量 | 装修工程-设备区 | 车站/地下车站/苏锦（地下三层） | 02建筑工程投资
7714 | 11501009014 | 定制靠墙壁柜 | 站长室 1、定制1.0厚金属柜（含1.0mm金属调节封板及五金件） 2、钢板厚度1.0mm 3、喷粉阿克苏诺贝尔静电粉末喷涂 4、涂层厚度80微米 5、活动层板，每件层板承重40公斤 6、局部6mm厚钢化玻璃门板 7、详见图纸 | m2 | 1648.36 | 16615.47 | 10.08 | 10.08 | [10 empty] | 分部分项工程量 | 装修工程-设备区 | 车站/地下车站/苏锦（地下三层） | 02建筑工程投资
7715 | 11501009015 | 定制靠墙壁柜 | 票务室 1、定制1.0厚金属柜（含1.0mm金属调节封板及五金件） 2、钢板厚度1.0mm 3、喷粉阿克苏诺贝尔静电粉末喷涂 4、涂层厚度80微米 5、活动层板，每件层板承重40公斤 6、局部6mm厚钢化玻璃门板 7、详见图纸 | m2 | 1648.36 | 22615.5 | 13.72 | 13.72 | [10 empty] | 分部分项工程量 | 装修工程-设备区 | 车站/地下车站/苏锦（地下三层） | 02建筑工程投资
7716 | 11501009016 | 定制靠墙壁柜 | 更衣室 1、定制1.0厚金属柜（含1.0mm金属调节封板及五金件） 2、钢板厚度1.0mm 3、喷粉阿克苏诺贝尔静电粉末喷涂 4、涂层厚度80微米 5、活动层板，每件层板承重40公斤 6、详见图纸 | m2 | 1648.36 | 109104.95 | 66.19 | 66.19 | [10 empty] | 分部分项工程量 | 装修工程-设备区 | 车站/地下车站/苏锦（地下三层） | 02建筑工程投资
7717 | 11501009017 | 定制靠墙地柜 | 交接班室地柜 1、定制1.0厚金属柜（含1.0mm金属调节封板及五金件） 2、钢板厚度1.0mm 3、喷粉阿克苏诺贝尔静电粉末喷涂 4、涂层厚度80微米 5、活动层板，每件层板承重40公斤 6、H=840mm 7、18mm厚白色人造石台面（含磨边及挡板） 8、详见图纸 | m | 1648.36 | 7417.62 | 4.5 | 4.5 | [10 empty] | 分部分项工程量 | 装修工程-设备区 | 车站/地下车站/苏锦（地下三层） | 02建筑工程投资
7718 | 11501010005 | 定制靠墙吊柜 | 交接班室吊柜 1、定制1.0厚金属柜（含1.0mm金属调节封板及五金件） 2、钢板厚度1.0mm 3、喷粉阿克苏诺贝尔静电粉末喷涂 4、涂层厚度80微米 5、活动层板，每件层板承重40公斤 6、H=600mm 7、详见图纸 | m | 1648.36 | 7417.62 | 4.5 | 4.5 | [10 empty] | 分部分项工程量 | 装修工程-设备区 | 车站/地下车站/苏锦（地下三层） | 02建筑工程投资
7719 | 11701006001 | 脚手架费 | 1、满足本工程所有脚手架需求 | 项 | 1 | 1820010 | 1820010 | 1 | [10 empty] | 措施项目清单计价 | 装修工程-设备区 | 车站/地下车站/苏锦（地下三层） | 02建筑工程投资
7720 | 11703001001 | 垂直运输费 | 1、满足本工程所有垂直运输需求 | 项 | 1 | 188600 | 188600 | 1 | [10 empty] | 措施项目清单计价 | 装修工程-设备区 | 车站/地下车站/苏锦（地下三层） | 02建筑工程投资
7721 |  | 基本费 | 分部分项合计+单价措施项目合计-除税工程设备费 | 项 | 0.017 | 758776.99 | 44633940.82 | [11 empty] | 措施项目清单计价 | 装修工程-设备区 | 车站/地下车站/苏锦（地下三层） | 02建筑工程投资
7722 |  | 市级标化工地增加费 | 分部分项合计+单价措施项目合计-除税工程设备费 | 项 | 0.0028 | 124975.03 | 44633940.82 | [11 empty] | 措施项目清单计价 | 装修工程-设备区 | 车站/地下车站/苏锦（地下三层） | 02建筑工程投资
7723 |  | 扬尘污染防治增加费 | 分部分项合计+单价措施项目合计-除税工程设备费 | 项 | 0.0022 | 98194.67 | 44633940.82 | [11 empty] | 措施项目清单计价 | 装修工程-设备区 | 车站/地下车站/苏锦（地下三层） | 02建筑工程投资
7724 | 11707002001 | 夜间施工增加费 | 分部分项合计+单价措施项目合计-除税工程设备费 | 项 | 0.0008 | 35707.15 | 44633940.82 | [11 empty] | 措施项目清单计价 | 装修工程-设备区 | 车站/地下车站/苏锦（地下三层） | 02建筑工程投资
7725 | 11707003001 | 非夜间施工增加费 | 分部分项合计+单价措施项目合计-除税工程设备费 | 项 | 0.002 | 89267.88 | 44633940.82 | [11 empty] | 措施项目清单计价 | 装修工程-设备区 | 车站/地下车站/苏锦（地下三层） | 02建筑工程投资
7726 | 11707004001 | 二次搬运费 | 分部分项合计+单价措施项目合计-除税工程设备费 | 项 | 0.015 | 669509.11 | 44633940.82 | [11 empty] | 措施项目清单计价 | 装修工程-设备区 | 车站/地下车站/苏锦（地下三层） | 02建筑工程投资
7727 | 11707005001 | 冬雨季施工增加费 | 分部分项合计+单价措施项目合计-除税工程设备费 | 项 | 0.0009 | 40170.55 | 44633940.82 | [11 empty] | 措施项目清单计价 | 装修工程-设备区 | 车站/地下车站/苏锦（地下三层） | 02建筑工程投资
7728 | 11707007001 | 已完工程及设备保护 | 分部分项合计+单价措施项目合计-除税工程设备费 | 项 | 0.001 | 44633.94 | 44633940.82 | [11 empty] | 措施项目清单计价 | 装修工程-设备区 | 车站/地下车站/苏锦（地下三层） | 02建筑工程投资
7729 | 11707008001 | 临时设施 | 分部分项合计+单价措施项目合计-除税工程设备费 | 项 | 0.015 | 669509.11 | 44633940.82 | [11 empty] | 措施项目清单计价 | 装修工程-设备区 | 车站/地下车站/苏锦（地下三层） | 02建筑工程投资
7730 | 11707012001 | 建筑工人实名制费用 | 分部分项合计+单价措施项目合计-除税工程设备费 | 项 | 0.0003 | 13390.18 | 44633940.82 | [11 empty] | 措施项目清单计价 | 装修工程-设备区 | 车站/地下车站/苏锦（地下三层） | 02建筑工程投资
7731 | 11707501001 | 苏安码管理增加费 | 分部分项合计+单价措施项目合计-除税工程设备费 | 项 | 0.0005 | 22316.97 | 44633940.82 | [11 empty] | 措施项目清单计价 | 装修工程-设备区 | 车站/地下车站/苏锦（地下三层） | 02建筑工程投资
7732 | 11707015001 | 智慧工地费用 | 分部分项合计+单价措施项目合计-除税工程设备费 | 项 | 0.0007 | 31243.76 | 44633940.82 | [11 empty] | 措施项目清单计价 | 装修工程-设备区 | 车站/地下车站/苏锦（地下三层） | 02建筑工程投资
7733 | 01B001 | 其他（技术规范包含的工程内容） |  | 项 |  | 0 | 0 | [11 empty] | 措施项目清单计价 | 装修工程-设备区 | 车站/地下车站/苏锦（地下三层） | 02建筑工程投资
7734 | 80807011001 | 配管 | 1、材质:镀锌钢管 2、规格:SC25 3、敷设方式：沿墙内、地板、顶板及吊顶内敷设 4、其它：详见设计图纸及招标文件 | m | 35.44 | 81558.43 | 2301.31 | 2000 | [10 empty] | 分部分项工程量 | 装饰工程2016 | 供电/动力照明/地下车站/虎丘西路 | 03安装工程投资
7735 | 80807011002 | 配管 | 1、材质:镀锌钢管 2、规格:SC20 3、敷设方式：沿墙内、地板、顶板及吊顶内敷设 4、其它：详见设计图纸及招标文件 | m | 26.46 | 184766.21 | 6982.85 | 6713.042 | [10 empty] | 分部分项工程量 | 装饰工程2016 | 供电/动力照明/地下车站/虎丘西路 | 03安装工程投资
7736 | 80807001001 | 电力电缆 | 1、型号：WDZB-YJY-3*6 2、敷设方式：桥架或穿管敷设 3、其它：详见设计图纸及招标文件 4、性能均满足GB 31247 B1(d0，t0，a2) | m | 29.51 | 73574.33 | 2493.2 | 2493.2 | [10 empty] | 分部分项工程量 | 装饰工程2016 | 供电/动力照明/地下车站/虎丘西路 | 03安装工程投资
7737 | 80807001002 | 电力电缆 | 1、型号：WDZB-YJY-3*4 2、敷设方式：桥架或穿管敷设 3、其它：详见设计图纸及招标文件 4、性能均满足GB 31247 B1(d0，t0，a2) | m | 22.23 | 27787.5 | 1250 | 1250 | [10 empty] | 分部分项工程量 | 装饰工程2016 | 供电/动力照明/地下车站/虎丘西路 | 03安装工程投资
7738 | 80807003001 | 电缆终端头 | 1、名称：电缆终端头 2、规格：截面6mm2以下 3、电压等级（kV）：1KV以下 4、其它：详见设计图纸及招标文件 | 套 | 135.36 | 17055.36 | 126 | 126 | [10 empty] | 分部分项工程量 | 装饰工程2016 | 供电/动力照明/地下车站/虎丘西路 | 03安装工程投资
7739 | 80807012001 | 配线 | 1、名称:阻燃绝缘导线 2、规格:WDZB-BYJ-4 3、敷设方式：桥架或穿管敷设 4、其它：详见设计图纸及招标文件 5、性能均满足GB 31247 B1(d0，t0，a2) | m | 5.94 | 150948.41 | 25412.19 | 25412.19 | [10 empty] | 分部分项工程量 | 装饰工程2016 | 供电/动力照明/地下车站/虎丘西路 | 03安装工程投资
7740 | 80806003001 | 车站灯具 | 1、名称：LED嵌入式筒灯 2、型号：10W 3、嵌入式 4、其它：详见设计图纸及招标文件 | 套 | 480.78 | 17308.08 | 36 | 36 | [10 empty] | 分部分项工程量 | 装饰工程2016 | 供电/动力照明/地下车站/虎丘西路 | 03安装工程投资
7741 | 80806003002 | 车站灯具 | 1、名称：LED明装筒灯 2、型号：10W 3、嵌入式 4、其它：详见设计图纸及招标文件 | 套 | 480.78 | 25000.56 | 52 | 0 | [10 empty] | 分部分项工程量 | 装饰工程2016 | 供电/动力照明/地下车站/虎丘西路 | 03安装工程投资
7742 | 80806003003 | 车站灯具 | 1、名称：LED直下式灯盘（甲供主材，只计安装费） 2、规格：20W/m 3、其他：详见设计图纸及招标文件 | m | 81.09 | 88754.63 | 1094.52 | 1094.52 | [10 empty] | 分部分项工程量 | 装饰工程2016 | 供电/动力照明/地下车站/虎丘西路 | 03安装工程投资
7743 | 80806003004 | 车站灯具 | 1、名称：LED直下式灯盘（甲供主材，只计安装费） 2、规格：24W/m 3、其他：详见设计图纸及招标文件 | m | 73.34 | 5725.65 | 78.07 | 78.07 | [10 empty] | 分部分项工程量 | 装饰工程2016 | 供电/动力照明/地下车站/虎丘西路 | 03安装工程投资
7744 | 80806003005 | 车站灯具 | 1、名称：LED散光灯条（甲供主材，只计安装费） 2、型号：12W/m(站厅站台顶棚) 3、嵌入式 4、其它：详见设计图纸及招标文件 | m | 81.09 | 10343.84 | 127.56 | 127.56 | [10 empty] | 分部分项工程量 | 装饰工程2016 | 供电/动力照明/地下车站/虎丘西路 | 03安装工程投资
7745 | 80806006001 | 小电器 | 1、名称：安全型单相二、三极插座 2、规格：220V 10A 3、其它：详见设计图纸及招标文件 | 个 | 44.19 | 132.57 | 3 | 3 | [10 empty] | 分部分项工程量 | 装饰工程2016 | 供电/动力照明/地下车站/虎丘西路 | 03安装工程投资
7746 | 80806006002 | 小电器 | 1、名称：安全型单相二、三极防溅插座(有盖) 2、规格：220V 10A 3、其它：详见设计图纸及招标文件 | 个 | 46.43 | 2228.64 | 48 | 48 | [10 empty] | 分部分项工程量 | 装饰工程2016 | 供电/动力照明/地下车站/虎丘西路 | 03安装工程投资
7747 | 80807010001 | 接线盒 | 1、名称：接线盒 2、材质：金属 3、其它：详见设计图纸及招标文件 | 个 | 11.04 | 4416 | 400 | 400 | [10 empty] | 分部分项工程量 | 装饰工程2016 | 供电/动力照明/地下车站/虎丘西路 | 03安装工程投资
7748 | 80807010002 | 接线盒 | 1、名称：开关盒 2、材质：金属 3、其它：详见设计图纸及招标文件 | 个 | 11.49 | 585.99 | 51 | 20 | [10 empty] | 分部分项工程量 | 装饰工程2016 | 供电/动力照明/地下车站/虎丘西路 | 03安装工程投资
7749 | 31004006001 | 大便器 | 1、名称：蹲式大便器（集中采购，只计安装费） 2、材质：陶瓷 3、附件名称、数量：含脚踏式冲洗阀等五金配件 4、其他:详见设计图纸及招标文件 | 套 | 137.95 | 1241.55 | 9 | 9 | [10 empty] | 分部分项工程量 | 装饰工程2016 | 给水与排水、消防/车站给水与排水、消防/车站给水与排水、水消防（含市政管网接驳）/虎丘西路 | 03安装工程投资
7750 | 31004006002 | 大便器 | 1、名称：连体坐式大便器（集中采购，只计安装费） 2、材质：陶瓷 3、附件名称、数量：含水箱及五金配件 4、其他:详见设计图纸及招标文件 | 套 | 224.11 | 448.22 | 2 | 2 | [10 empty] | 分部分项工程量 | 装饰工程2016 | 给水与排水、消防/车站给水与排水、消防/车站给水与排水、水消防（含市政管网接驳）/虎丘西路 | 03安装工程投资
7751 | 31004007001 | 小便器 | 1、名称：小便器（集中采购，只计安装费） 2、材质：陶瓷 3、附件名称、数量：含感应式冲洗阀等五金配件 4、其他:详见设计图纸及招标文件 | 套 | 175.55 | 526.65 | 3 | 3 | [10 empty] | 分部分项工程量 | 装饰工程2016 | 给水与排水、消防/车站给水与排水、消防/车站给水与排水、水消防（含市政管网接驳）/虎丘西路 | 03安装工程投资
7752 | 31004003001 | 洗脸盆 | 1、名称：洗手盆（集中采购，只计安装费） 2、材质：陶瓷 3、附件名称、数量：含感应式水嘴等五金配件 4、其他:详见设计图纸及招标文件 | 组 | 224.51 | 1347.06 | 6 | 6 | [10 empty] | 分部分项工程量 | 装饰工程2016 | 给水与排水、消防/车站给水与排水、消防/车站给水与排水、水消防（含市政管网接驳）/虎丘西路 | 03安装工程投资
7753 | 31004004001 | 洗涤盆 | 1、名称：拖布池（集中采购，只计安装费） 2、材质：陶瓷 3、附件名称、数量：含水龙头等五金配件 4、其他:详见设计图纸及招标文件 | 组 | 103.93 | 415.72 | 4 | 4 | [10 empty] | 分部分项工程量 | 装饰工程2016 | 给水与排水、消防/车站给水与排水、消防/车站给水与排水、水消防（含市政管网接驳）/虎丘西路 | 03安装工程投资
7754 | 80807011003 | 配管 | 1、材质:镀锌钢管 2、规格:SC25 3、敷设方式：沿墙内、地板、顶板及吊顶内敷设 4、其它：详见设计图纸及招标文件 | m | 35.44 | 8351.79 | 235.66 | 235.66 | [10 empty] | 分部分项工程量 | 装饰工程2016 | 供电/动力照明/地下车站/虎丘 | 03安装工程投资
7755 | 80807011004 | 配管 | 1、材质:镀锌钢管 2、规格:SC20 3、敷设方式：沿墙内、地板、顶板及吊顶内敷设 4、其它：详见设计图纸及招标文件 | m | 26.46 | 328543.77 | 12416.62 | 12416.62 | [10 empty] | 分部分项工程量 | 装饰工程2016 | 供电/动力照明/地下车站/虎丘 | 03安装工程投资
7756 | 80807001003 | 电力电缆 | 1、型号：WDZB-YJY-3*6 2、敷设方式：桥架或穿管敷设 3、其它：详见设计图纸及招标文件 4、性能均满足GB 31247 B1(d0，t0，a2) | m | 29.51 | 16761.68 | 568 | 568 | [10 empty] | 分部分项工程量 | 装饰工程2016 | 供电/动力照明/地下车站/虎丘 | 03安装工程投资
7757 | 80807001004 | 电力电缆 | 1、型号：WDZB-YJY-3*4 2、敷设方式：桥架或穿管敷设 3、其它：详见设计图纸及招标文件 4、性能均满足GB 31247 B1(d0，t0，a2) | m | 22.23 | 121703.03 | 5474.72 | 5474.72 | [10 empty] | 分部分项工程量 | 装饰工程2016 | 供电/动力照明/地下车站/虎丘 | 03安装工程投资
7758 | 80807003002 | 电缆终端头 | 1、名称：电缆终端头 2、规格：截面6mm2以下 3、电压等级（kV）：1KV以下 4、其它：详见设计图纸及招标文件 | 套 | 135.36 | 17596.8 | 130 | 130 | [10 empty] | 分部分项工程量 | 装饰工程2016 | 供电/动力照明/地下车站/虎丘 | 03安装工程投资
7759 | 80807012002 | 配线 | 1、名称:阻燃绝缘导线 2、规格:WDZB-BYJ-4 3、敷设方式：桥架或穿管敷设 4、其它：详见设计图纸及招标文件 5、性能均满足GB 31247 B1(d0，t0，a2) | m | 5.94 | 213287.4 | 35906.97 | 35906.97 | [10 empty] | 分部分项工程量 | 装饰工程2016 | 供电/动力照明/地下车站/虎丘 | 03安装工程投资
7760 | 80806003006 | 车站灯具 | 1、名称：LED嵌入式筒灯 2、型号：10W 3、嵌入式 4、其它：详见设计图纸及招标文件 | 套 | 480.78 | 15384.96 | 32 | 32 | [10 empty] | 分部分项工程量 | 装饰工程2016 | 供电/动力照明/地下车站/虎丘 | 03安装工程投资
7761 | 80806003007 | 车站灯具 | 1、名称：LED明装筒灯 2、型号：10W 3、嵌入式 4、其它：详见设计图纸及招标文件 | 套 | 480.78 | 95194.44 | 198 | 198 | [10 empty] | 分部分项工程量 | 装饰工程2016 | 供电/动力照明/地下车站/虎丘 | 03安装工程投资
7762 | 80806003008 | 车站灯具 | 1、名称：广告看板射灯 2、型号：500W 3、嵌入式 4、其它：详见设计图纸及招标文件 | 套 | 733.43 | 29337.2 | 40 | 40 | [10 empty] | 分部分项工程量 | 装饰工程2016 | 供电/动力照明/地下车站/虎丘 | 03安装工程投资
7763 | 80806003009 | 车站灯具 | 1、名称：LED直下式灯盘（甲供主材，只计安装费） 2、规格：20W/m 3、其他：详见设计图纸及招标文件 | m | 81.09 | 91315.45 | 1126.1 | 1126.1 | [10 empty] | 分部分项工程量 | 装饰工程2016 | 供电/动力照明/地下车站/虎丘 | 03安装工程投资
7764 | 80806003010 | 车站灯具 | 1、名称：LED散光灯条（甲供主材，只计安装费） 2、型号：12W/m(站厅站台顶棚) 3、嵌入式 4、其它：详见设计图纸及招标文件 | m | 81.09 | 27327.33 | 337 | 337 | [10 empty] | 分部分项工程量 | 装饰工程2016 | 供电/动力照明/地下车站/虎丘 | 03安装工程投资
7765 | 80806006003 | 小电器 | 1、名称：安全型单相二、三极插座 2、规格：220V 10A 3、其它：详见设计图纸及招标文件 | 个 | 44.19 | 132.57 | 3 | 3 | [10 empty] | 分部分项工程量 | 装饰工程2016 | 供电/动力照明/地下车站/虎丘 | 03安装工程投资
7766 | 80806006004 | 小电器 | 1、名称：安全型单相二、三极防溅插座(有盖) 2、规格：220V 10A 3、其它：详见设计图纸及招标文件 | 个 | 46.43 | 2367.93 | 51 | 51 | [10 empty] | 分部分项工程量 | 装饰工程2016 | 供电/动力照明/地下车站/虎丘 | 03安装工程投资
7767 | 80807010003 | 接线盒 | 1、名称：接线盒 2、材质：金属 3、其它：详见设计图纸及招标文件 | 个 | 11.04 | 6403.2 | 580 | 580 | [10 empty] | 分部分项工程量 | 装饰工程2016 | 供电/动力照明/地下车站/虎丘 | 03安装工程投资
7768 | 80807010004 | 接线盒 | 1、名称：开关盒 2、材质：金属 3、其它：详见设计图纸及招标文件 | 个 | 11.49 | 620.46 | 54 | 54 | [10 empty] | 分部分项工程量 | 装饰工程2016 | 供电/动力照明/地下车站/虎丘 | 03安装工程投资
7769 | 31004006003 | 大便器 | 1、名称：蹲式大便器（集中采购，只计安装费） 2、材质：陶瓷 3、附件名称、数量：含脚踏式冲洗阀等五金配件 4、其他:详见设计图纸及招标文件 | 套 | 137.95 | 827.7 | 6 | 6 | [10 empty] | 分部分项工程量 | 装饰工程2016 | 给水与排水、消防/车站给水与排水、消防/车站给水与排水、水消防（含市政管网接驳）/虎丘 | 03安装工程投资
7770 | 31004006004 | 大便器 | 1、名称：连体坐式大便器（集中采购，只计安装费） 2、材质：陶瓷 3、附件名称、数量：含水箱及五金配件 4、其他:详见设计图纸及招标文件 | 套 | 224.11 | 448.22 | 2 | 2 | [10 empty] | 分部分项工程量 | 装饰工程2016 | 给水与排水、消防/车站给水与排水、消防/车站给水与排水、水消防（含市政管网接驳）/虎丘 | 03安装工程投资
7771 | 31004007002 | 小便器 | 1、名称：小便器（集中采购，只计安装费） 2、材质：陶瓷 3、附件名称、数量：含感应式冲洗阀等五金配件 4、其他:详见设计图纸及招标文件 | 套 | 175.55 | 351.1 | 2 | 2 | [10 empty] | 分部分项工程量 | 装饰工程2016 | 给水与排水、消防/车站给水与排水、消防/车站给水与排水、水消防（含市政管网接驳）/虎丘 | 03安装工程投资
7772 | 31004003002 | 洗脸盆 | 1、名称：洗手盆（集中采购，只计安装费） 2、材质：陶瓷 3、附件名称、数量：含感应式水嘴等五金配件 4、其他:详见设计图纸及招标文件 | 组 | 224.51 | 1571.57 | 7 | 7 | [10 empty] | 分部分项工程量 | 装饰工程2016 | 给水与排水、消防/车站给水与排水、消防/车站给水与排水、水消防（含市政管网接驳）/虎丘 | 03安装工程投资
7773 | 31004004002 | 洗涤盆 | 1、名称：拖布池（集中采购，只计安装费） 2、材质：陶瓷 3、附件名称、数量：含水龙头等五金配件 4、其他:详见设计图纸及招标文件 | 组 | 103.93 | 311.79 | 3 | 3 | [10 empty] | 分部分项工程量 | 装饰工程2016 | 给水与排水、消防/车站给水与排水、消防/车站给水与排水、水消防（含市政管网接驳）/虎丘 | 03安装工程投资
7774 | 80807011005 | 配管 | 1、材质:镀锌钢管 2、规格:SC25 3、敷设方式：沿墙内、地板、顶板及吊顶内敷设 4、其它：详见设计图纸及招标文件 | m | 35.44 | 72147.33 | 2035.76 | 2035.76 | [10 empty] | 分部分项工程量 | 装饰工程2016 | 供电/动力照明/地下车站/清塘路 | 03安装工程投资
7775 | 80807011006 | 配管 | 1、材质:镀锌钢管 2、规格:SC20 3、敷设方式：沿墙内、地板、顶板及吊顶内敷设 4、其它：详见设计图纸及招标文件 | m | 26.46 | 150627.25 | 5692.64 | 5027 | [10 empty] | 分部分项工程量 | 装饰工程2016 | 供电/动力照明/地下车站/清塘路 | 03安装工程投资
7776 | 80807001005 | 电力电缆 | 1、型号：WDZB-YJY-3*6 2、敷设方式：桥架或穿管敷设 3、其它：详见设计图纸及招标文件 4、性能均满足GB 31247 B1(d0，t0，a2) | m | 29.51 | 68446.97 | 2319.45 | 1983 | [10 empty] | 分部分项工程量 | 装饰工程2016 | 供电/动力照明/地下车站/清塘路 | 03安装工程投资
7777 | 80807001006 | 电力电缆 | 1、型号：WDZB-YJY-3*4 2、敷设方式：桥架或穿管敷设 3、其它：详见设计图纸及招标文件 4、性能均满足GB 31247 B1(d0，t0，a2) | m | 22.23 | 35650.47 | 1603.71 | 1270 | [10 empty] | 分部分项工程量 | 装饰工程2016 | 供电/动力照明/地下车站/清塘路 | 03安装工程投资
7778 | 80807003003 | 电缆终端头 | 1、名称：电缆终端头 2、规格：截面6mm2以下 3、电压等级（kV）：1KV以下 4、其它：详见设计图纸及招标文件 | 套 | 135.36 | 17055.36 | 126 | 126 | [10 empty] | 分部分项工程量 | 装饰工程2016 | 供电/动力照明/地下车站/清塘路 | 03安装工程投资
7779 | 80807012003 | 配线 | 1、名称:阻燃绝缘导线 2、规格:WDZB-BYJ-4 3、敷设方式：桥架或穿管敷设 4、其它：详见设计图纸及招标文件 5、性能均满足GB 31247 B1(d0，t0，a2) | m | 5.94 | 118250.79 | 19907.54 | 19907.54 | [10 empty] | 分部分项工程量 | 装饰工程2016 | 供电/动力照明/地下车站/清塘路 | 03安装工程投资
7780 | 80806003011 | 车站灯具 | 1、名称：LED嵌入式筒灯 2、型号：10W 3、嵌入式 4、其它：详见设计图纸及招标文件 | 套 | 480.78 | 16346.52 | 34 | 34 | [10 empty] | 分部分项工程量 | 装饰工程2016 | 供电/动力照明/地下车站/清塘路 | 03安装工程投资
7781 | 80806003012 | 车站灯具 | 1、名称：LED明装筒灯 2、型号：10W 3、嵌入式 4、其它：详见设计图纸及招标文件 | 套 | 480.78 | 49039.56 | 102 | 100 | [10 empty] | 分部分项工程量 | 装饰工程2016 | 供电/动力照明/地下车站/清塘路 | 03安装工程投资
7782 | 80806003013 | 车站灯具 | 1、名称：LED直下式灯盘（甲供主材，只计安装费） 2、规格：20W/m 3、其他：详见设计图纸及招标文件 | m | 81.09 | 121577.43 | 1499.29 | 1499.29 | [10 empty] | 分部分项工程量 | 装饰工程2016 | 供电/动力照明/地下车站/清塘路 | 03安装工程投资
7783 | 80806003014 | 车站灯具 | 1、名称：LED散光灯条（甲供主材，只计安装费） 2、型号：12W/m(站厅站台顶棚) 3、嵌入式 4、其它：详见设计图纸及招标文件 | m | 81.09 | 8432.55 | 103.99 | 103.99 | [10 empty] | 分部分项工程量 | 装饰工程2016 | 供电/动力照明/地下车站/清塘路 | 03安装工程投资
7784 | 80806006005 | 小电器 | 1、名称：安全型单相二、三极插座 2、规格：220V 10A 3、其它：详见设计图纸及招标文件 | 个 | 44.19 | 265.14 | 6 | 6 | [10 empty] | 分部分项工程量 | 装饰工程2016 | 供电/动力照明/地下车站/清塘路 | 03安装工程投资
7785 | 80806006006 | 小电器 | 1、名称：安全型单相二、三极防溅插座(有盖) 2、规格：220V 10A 3、其它：详见设计图纸及招标文件 | 个 | 46.43 | 3528.68 | 76 | 76 | [10 empty] | 分部分项工程量 | 装饰工程2016 | 供电/动力照明/地下车站/清塘路 | 03安装工程投资
7786 | 80807010005 | 接线盒 | 1、名称：接线盒 2、材质：金属 3、其它：详见设计图纸及招标文件 | 个 | 11.04 | 4416 | 400 | 400 | [10 empty] | 分部分项工程量 | 装饰工程2016 | 供电/动力照明/地下车站/清塘路 | 03安装工程投资
7787 | 80807010006 | 接线盒 | 1、名称：开关盒 2、材质：金属 3、其它：详见设计图纸及招标文件 | 个 | 11.49 | 942.18 | 82 | 82 | [10 empty] | 分部分项工程量 | 装饰工程2016 | 供电/动力照明/地下车站/清塘路 | 03安装工程投资
7788 | 31004006005 | 大便器 | 1、名称：蹲式大便器（集中采购，只计安装费） 2、材质：陶瓷 3、附件名称、数量：含脚踏式冲洗阀等五金配件 4、其他:详见设计图纸及招标文件 | 套 | 137.95 | 1241.55 | 9 | 9 | [10 empty] | 分部分项工程量 | 装饰工程2016 | 给水与排水、消防/车站给水与排水、消防/车站给水与排水、水消防（含市政管网接驳）/清塘路 | 03安装工程投资
7789 | 31004006006 | 大便器 | 1、名称：连体坐式大便器（集中采购，只计安装费） 2、材质：陶瓷 3、附件名称、数量：含水箱及五金配件 4、其他:详见设计图纸及招标文件 | 套 | 224.11 | 448.22 | 2 | 2 | [10 empty] | 分部分项工程量 | 装饰工程2016 | 给水与排水、消防/车站给水与排水、消防/车站给水与排水、水消防（含市政管网接驳）/清塘路 | 03安装工程投资
7790 | 31004007003 | 小便器 | 1、名称：小便器（集中采购，只计安装费） 2、材质：陶瓷 3、附件名称、数量：含感应式冲洗阀等五金配件 4、其他:详见设计图纸及招标文件 | 套 | 175.55 | 351.1 | 2 | 2 | [10 empty] | 分部分项工程量 | 装饰工程2016 | 给水与排水、消防/车站给水与排水、消防/车站给水与排水、水消防（含市政管网接驳）/清塘路 | 03安装工程投资
7791 | 31004003003 | 洗脸盆 | 1、名称：洗手盆（集中采购，只计安装费） 2、材质：陶瓷 3、附件名称、数量：含感应式水嘴等五金配件 4、其他:详见设计图纸及招标文件 | 组 | 224.51 | 1347.06 | 6 | 6 | [10 empty] | 分部分项工程量 | 装饰工程2016 | 给水与排水、消防/车站给水与排水、消防/车站给水与排水、水消防（含市政管网接驳）/清塘路 | 03安装工程投资
7792 | 31004004003 | 洗涤盆 | 1、名称：拖布池（集中采购，只计安装费） 2、材质：陶瓷 3、附件名称、数量：含水龙头等五金配件 4、其他:详见设计图纸及招标文件 | 组 | 103.93 | 103.93 | 1 | 1 | [10 empty] | 分部分项工程量 | 装饰工程2016 | 给水与排水、消防/车站给水与排水、消防/车站给水与排水、水消防（含市政管网接驳）/清塘路 | 03安装工程投资
7793 | 80807011007 | 配管 | 1、材质:镀锌钢管 2、规格:SC20 3、敷设方式：沿墙内、地板、顶板及吊顶内敷设 4、其它：详见设计图纸及招标文件 | m | 26.46 | 109420.04 | 4135.3 | 4135.3 | [10 empty] | 分部分项工程量 | 装饰工程2016 | 供电/动力照明/地下车站/江星路 | 03安装工程投资
7794 | 80807012004 | 配线 | 1、名称:阻燃绝缘导线 2、规格:WDZB-BYJ-4 3、敷设方式：桥架或穿管敷设 4、其它：详见设计图纸及招标文件 | m | 5.94 | 143631.28 | 24180.35 | 24180.35 | [10 empty] | 分部分项工程量 | 装饰工程2016 | 供电/动力照明/地下车站/江星路 | 03安装工程投资
7795 | 80806003015 | 车站灯具 | 1、名称：LED嵌入式筒灯 2、型号：10W 3、嵌入式 4、其它：详见设计图纸及招标文件 | 套 | 480.78 | 9615.6 | 20 | 20 | [10 empty] | 分部分项工程量 | 装饰工程2016 | 供电/动力照明/地下车站/江星路 | 03安装工程投资
7796 | 80806003016 | 车站灯具 | 1、名称：LED嵌入式筒应急灯 2、型号：10W 3、嵌入式 4、其它：详见设计图纸及招标文件 | 套 | 580.59 | 4064.13 | 7 | 7 | [10 empty] | 分部分项工程量 | 装饰工程2016 | 供电/动力照明/地下车站/江星路 | 03安装工程投资
7797 | 80806003017 | 车站灯具 | 1、名称：LED直下式灯盘（甲供主材，只计安装费） 2、规格：30W/m(站厅 站台顶棚 ) 3、其他：详见设计图纸及招标文件 | m | 97.13 | 105015.98 | 1081.19 | 1081.19 | [10 empty] | 分部分项工程量 | 装饰工程2016 | 供电/动力照明/地下车站/江星路 | 03安装工程投资
7798 | 80806003018 | 车站灯具 | 1、名称：LED散光灯条（甲供主材，只计安装费） 2、型号：12W/m(站厅站台顶棚) 3、嵌入式 4、其它：详见设计图纸及招标文件 | m | 81.09 | 11774.27 | 145.2 | 145.2 | [10 empty] | 分部分项工程量 | 装饰工程2016 | 供电/动力照明/地下车站/江星路 | 03安装工程投资
7799 | 80806006007 | 小电器 | 1、名称：安全型单相二、三极防溅插座(有盖) 2、规格：220V 10A 3、其它：详见设计图纸及招标文件 | 个 | 46.43 | 4085.84 | 88 | 88 | [10 empty] | 分部分项工程量 | 装饰工程2016 | 供电/动力照明/地下车站/江星路 | 03安装工程投资
7800 | 80807010007 | 接线盒 | 1、名称：接线盒 2、材质：金属 3、其它：详见设计图纸及招标文件 | 个 | 11.04 | 1170.24 | 106 | 106 | [10 empty] | 分部分项工程量 | 装饰工程2016 | 供电/动力照明/地下车站/江星路 | 03安装工程投资
7801 | 31004006007 | 大便器 | 1、名称：蹲式大便器（集中采购，只计安装费） 2、材质：陶瓷 3、附件名称、数量：含脚踏式冲洗阀等五金配件 4、其他:详见设计图纸及招标文件 | 套 | 137.95 | 965.65 | 7 | 7 | [10 empty] | 分部分项工程量 | 装饰工程2016 | 给水与排水、消防/车站给水与排水、消防/车站给水与排水、水消防（含市政管网接驳）/江星路 | 03安装工程投资
7802 | 31004006008 | 大便器 | 1、名称：连体坐式大便器（集中采购，只计安装费） 2、材质：陶瓷 3、附件名称、数量：含水箱及五金配件 4、其他:详见设计图纸及招标文件 | 套 | 224.11 | 448.22 | 2 | 2 | [10 empty] | 分部分项工程量 | 装饰工程2016 | 给水与排水、消防/车站给水与排水、消防/车站给水与排水、水消防（含市政管网接驳）/江星路 | 03安装工程投资
7803 | 31004007004 | 小便器 | 1、名称：小便器（集中采购，只计安装费） 2、材质：陶瓷 3、附件名称、数量：含感应式冲洗阀等五金配件 4、其他:详见设计图纸及招标文件 | 套 | 175.55 | 351.1 | 2 | 2 | [10 empty] | 分部分项工程量 | 装饰工程2016 | 给水与排水、消防/车站给水与排水、消防/车站给水与排水、水消防（含市政管网接驳）/江星路 | 03安装工程投资
7804 | 31004003004 | 洗脸盆 | 1、名称：洗手盆（集中采购，只计安装费） 2、材质：陶瓷 3、附件名称、数量：含感应式水嘴等五金配件 4、其他:详见设计图纸及招标文件 | 组 | 224.51 | 1571.57 | 7 | 7 | [10 empty] | 分部分项工程量 | 装饰工程2016 | 给水与排水、消防/车站给水与排水、消防/车站给水与排水、水消防（含市政管网接驳）/江星路 | 03安装工程投资
7805 | 31004004004 | 洗涤盆 | 1、名称：拖布池（集中采购，只计安装费） 2、材质：陶瓷 3、附件名称、数量：含水龙头等五金配件 4、其他:详见设计图纸及招标文件 | 组 | 103.93 | 415.72 | 4 | 4 | [10 empty] | 分部分项工程量 | 装饰工程2016 | 给水与排水、消防/车站给水与排水、消防/车站给水与排水、水消防（含市政管网接驳）/江星路 | 03安装工程投资
7806 | 80807011008 | 配管 | 1、材质:镀锌钢管 2、规格:SC25 3、敷设方式：沿墙内、地板、顶板及吊顶内敷设 4、其它：详见设计图纸及招标文件 | m | 35.44 | 52606.07 | 1484.37 | 1484.37 | [10 empty] | 分部分项工程量 | 装饰工程2016 | 供电/动力照明/地下车站/苏锦 | 03安装工程投资
7807 | 80807011009 | 配管 | 1、材质:镀锌钢管 2、规格:SC20 3、敷设方式：沿墙内、地板、顶板及吊顶内敷设 4、其它：详见设计图纸及招标文件 | m | 26.46 | 117807.06 | 4452.27 | 4452.27 | [10 empty] | 分部分项工程量 | 装饰工程2016 | 供电/动力照明/地下车站/苏锦 | 03安装工程投资
7808 | 80807012005 | 配线 | 1、名称:阻燃绝缘导线 2、规格:WDZB-BYJ-6 3、敷设方式：桥架或穿管敷设 4、其它：详见设计图纸及招标文件 | m | 7.94 | 49769.75 | 6268.23 | 6268.23 | [10 empty] | 分部分项工程量 | 装饰工程2016 | 供电/动力照明/地下车站/苏锦 | 03安装工程投资
7809 | 80807012006 | 配线 | 1、名称:阻燃绝缘导线 2、规格:WDZB-BYJ-4 3、敷设方式：桥架或穿管敷设 4、其它：详见设计图纸及招标文件 | m | 5.94 | 161153.74 | 27130.26 | 27130.26 | [10 empty] | 分部分项工程量 | 装饰工程2016 | 供电/动力照明/地下车站/苏锦 | 03安装工程投资
7810 | 80807012007 | 配线 | 1、名称:阻燃绝缘导线 2、规格:WDZB-BYJ-2.5 3、敷设方式：桥架或穿管敷设 4、其它：详见设计图纸及招标文件 | m | 4.29 | 1800.38 | 419.67 | 419.67 | [10 empty] | 分部分项工程量 | 装饰工程2016 | 供电/动力照明/地下车站/苏锦 | 03安装工程投资
7811 | 80806003019 | 车站灯具 | 1、名称：LED嵌入式筒灯 2、型号：10W 3、嵌入式 4、其它：详见设计图纸及招标文件 | 套 | 480.78 | 67309.2 | 140 | 140 | [10 empty] | 分部分项工程量 | 装饰工程2016 | 供电/动力照明/地下车站/苏锦 | 03安装工程投资
7812 | 80806003020 | 车站灯具 | 1、名称：应急LED嵌入式筒灯 2、型号：10W 3、嵌入式 4、其它：详见设计图纸及招标文件 | 套 | 580.59 | 6386.49 | 11 | 11 | [10 empty] | 分部分项工程量 | 装饰工程2016 | 供电/动力照明/地下车站/苏锦 | 03安装工程投资
7813 | 80806003021 | 车站灯具 | 1、名称：LED直下式灯盘（甲供主材，只计安装费） 2、规格：30W/m(站厅 站台顶棚 ) 3、其他：详见设计图纸及招标文件 | m | 97.13 | 67489.81 | 694.84 | 694.84 | [10 empty] | 分部分项工程量 | 装饰工程2016 | 供电/动力照明/地下车站/苏锦 | 03安装工程投资
7814 | 80806003022 | 车站灯具 | 1、名称：LED散光灯条（甲供主材，只计安装费） 2、型号：12W/m(站厅站台顶棚) 3、嵌入式 4、其它：详见设计图纸及招标文件 | m | 81.09 | 72651.77 | 895.94 | 895.94 | [10 empty] | 分部分项工程量 | 装饰工程2016 | 供电/动力照明/地下车站/苏锦 | 03安装工程投资
7815 | 80806003023 | 车站灯具 | 1、名称：单管LED壁灯（甲供主材，只计安装费） 2、型号：DC250V，25W 3、壁装式 4、其它：详见设计图纸及招标文件 | 套 | 41.87 | 125.61 | 3 | 3 | [10 empty] | 分部分项工程量 | 装饰工程2016 | 供电/动力照明/地下车站/苏锦 | 03安装工程投资
7816 | 80806006008 | 小电器 | 1、名称：安全型单相二、三极防溅插座(有盖) 2、规格：220V 10A 3、其它：详见设计图纸及招标文件 | 个 | 46.43 | 3528.68 | 76 | 76 | [10 empty] | 分部分项工程量 | 装饰工程2016 | 供电/动力照明/地下车站/苏锦 | 03安装工程投资
7817 | 80807010008 | 接线盒 | 1、名称：接线盒 2、材质：金属 3、其它：详见设计图纸及招标文件 | 个 | 11.04 | 5553.12 | 503 | 503 | [10 empty] | 分部分项工程量 | 装饰工程2016 | 供电/动力照明/地下车站/苏锦 | 03安装工程投资
7818 | 31004006009 | 大便器 | 1、名称：蹲式大便器（集中采购，只计安装费） 2、材质：陶瓷 3、附件名称、数量：含脚踏式冲洗阀等五金配件 4、其他:详见设计图纸及招标文件 | 套 | 137.95 | 965.65 | 7 | 7 | [10 empty] | 分部分项工程量 | 装饰工程2016 | 给水与排水、消防/车站给水与排水、消防/车站给水与排水、水消防（含市政管网接驳）/苏锦 | 03安装工程投资
7819 | 31004006010 | 大便器 | 1、名称：连体坐式大便器（集中采购，只计安装费） 2、材质：陶瓷 3、附件名称、数量：含水箱及五金配件 4、其他:详见设计图纸及招标文件 | 套 | 224.11 | 448.22 | 2 | 2 | [10 empty] | 分部分项工程量 | 装饰工程2016 | 给水与排水、消防/车站给水与排水、消防/车站给水与排水、水消防（含市政管网接驳）/苏锦 | 03安装工程投资
7820 | 31004007005 | 小便器 | 1、名称：小便器（集中采购，只计安装费） 2、材质：陶瓷 3、附件名称、数量：含感应式冲洗阀等五金配件 4、其他:详见设计图纸及招标文件 | 套 | 175.55 | 526.65 | 3 | 3 | [10 empty] | 分部分项工程量 | 装饰工程2016 | 给水与排水、消防/车站给水与排水、消防/车站给水与排水、水消防（含市政管网接驳）/苏锦 | 03安装工程投资
7821 | 31004003005 | 洗脸盆 | 1、名称：洗手盆（集中采购，只计安装费） 2、材质：陶瓷 3、附件名称、数量：含感应式水嘴等五金配件 4、其他:详见设计图纸及招标文件 | 组 | 224.51 | 1571.57 | 7 | 7 | [10 empty] | 分部分项工程量 | 装饰工程2016 | 给水与排水、消防/车站给水与排水、消防/车站给水与排水、水消防（含市政管网接驳）/苏锦 | 03安装工程投资
7822 | 31004004005 | 洗涤盆 | 1、名称：拖布池（集中采购，只计安装费） 2、材质：陶瓷 3、附件名称、数量：含水龙头等五金配件 4、其他:详见设计图纸及招标文件 | 组 | 103.93 | 415.72 | 4 | 4 | [10 empty] | 分部分项工程量 | 装饰工程2016 | 给水与排水、消防/车站给水与排水、消防/车站给水与排水、水消防（含市政管网接驳）/苏锦 | 03安装工程投资
7823 | 31301017001 | 脚手架费 |  | 项 | 1 | 45166.12 | 45166.12 | 1 | [10 empty] | 措施项目清单计价 | 装饰工程2016 | 车站/地下车站/苏锦（地下三层） | 03安装工程投资
7824 |  | 基本费 | 分部分项合计+单价措施项目合计-除税工程设备费 | 项 | 0.014 | 47460.38 | 3390027.13 | [11 empty] | 措施项目清单计价 | 装饰工程2016 | 车站/地下车站/苏锦（地下三层） | 03安装工程投资
7825 |  | 市级标化工地增加费 | 分部分项合计+单价措施项目合计-除税工程设备费 | 项 | 0.0021 | 7119.06 | 3390027.13 | [11 empty] | 措施项目清单计价 | 装饰工程2016 | 车站/地下车站/苏锦（地下三层） | 03安装工程投资
7826 |  | 扬尘污染防治增加费 | 分部分项合计+单价措施项目合计-除税工程设备费 | 项 | 0.0021 | 7119.06 | 3390027.13 | [11 empty] | 措施项目清单计价 | 装饰工程2016 | 车站/地下车站/苏锦（地下三层） | 03安装工程投资
7827 | 81311002001 | 夜间施工增加费 | 分部分项合计+单价措施项目合计-除税工程设备费 | 项 | 0.0008 | 2712.02 | 3390027.13 | [11 empty] | 措施项目清单计价 | 装饰工程2016 | 车站/地下车站/苏锦（地下三层） | 03安装工程投资
7828 | 81311003001 | 二次搬运费 | 分部分项合计+单价措施项目合计-除税工程设备费 | 项 | 0.011 | 37290.3 | 3390027.13 | [11 empty] | 措施项目清单计价 | 装饰工程2016 | 车站/地下车站/苏锦（地下三层） | 03安装工程投资
7829 | 81311004001 | 冬雨季施工增加费 | 分部分项合计+单价措施项目合计-除税工程设备费 | 项 | 0.0009 | 3051.02 | 3390027.13 | [11 empty] | 措施项目清单计价 | 装饰工程2016 | 车站/地下车站/苏锦（地下三层） | 03安装工程投资
7830 | 81311006001 | 已完工程及设备保护 | 分部分项合计+单价措施项目合计-除税工程设备费 | 项 | 0.001 | 3390.03 | 3390027.13 | [11 empty] | 措施项目清单计价 | 装饰工程2016 | 车站/地下车站/苏锦（地下三层） | 03安装工程投资
7831 | 81311007001 | 临时设施 | 分部分项合计+单价措施项目合计-除税工程设备费 | 项 | 0.012 | 40680.33 | 3390027.13 | [11 empty] | 措施项目清单计价 | 装饰工程2016 | 车站/地下车站/苏锦（地下三层） | 03安装工程投资
7832 | 81311010001 | 建筑工人实名制费用 | 分部分项合计+单价措施项目合计-除税工程设备费 | 项 | 0.0003 | 1017.01 | 3390027.13 | [11 empty] | 措施项目清单计价 | 装饰工程2016 | 车站/地下车站/苏锦（地下三层） | 03安装工程投资
7833 | 81311501001 | 苏安码管理增加费 | 分部分项合计+单价措施项目合计-除税工程设备费 | 项 | 0.0005 | 1695.01 | 3390027.13 | [11 empty] | 措施项目清单计价 | 装饰工程2016 | 车站/地下车站/苏锦（地下三层） | 03安装工程投资
7834 | 81311011001 | 智慧工地费用 | 分部分项合计+单价措施项目合计-除税工程设备费 | 项 | 0.0007 | 2373.02 | 3390027.13 | [11 empty] | 措施项目清单计价 | 装饰工程2016 | 车站/地下车站/苏锦（地下三层） | 03安装工程投资
7835 | 08B001 | 其他（技术规范包含的工程内容） |  | 项 |  | 0 | 0 | [11 empty] | 措施项目清单计价 | 装饰工程2016 | 车站/地下车站/苏锦（地下三层） | 03安装工程投资
7836 |  | 专业工程暂估价 |  | 项 | 1 | 200000 | 200000 | [11 empty] | 其他项目清单计价 | 装饰工程2016 | 车站/地下车站/苏锦（地下三层） | 03安装工程投资
|  | 静压箱 | 1、名称：静压箱 2、规格：4200*2000*1200 3、材质：热镀锌钢板 δ=2.0mm 4、支架形式、材质：热镀锌支架制作安装 5、其他：详见设计图纸、招标文件 | 个 | 9445.16 | 0 | 0 | 1
|  | 静压箱 | 1、名称：风机盘管回风箱(带回风口和过滤网) 2、回风箱规格：1000*500*300 3、风口规格：1000*300 5、其他：详见设计图纸、招标文件 | 个 | 455.04 | 0 | 0 | 2
|  | 复合型风管 | 1、名称：双面彩钢复合风管 2、形状：矩形 3、周长：1300mm以下 4、板材厚度：厚度不小于24mm，内外彩钢板厚度0.5mm 5、支架材质：法兰连接、热镀锌支吊架制作安装 5、其他：详见设计图纸、招标文件 | m2 | 269.82 | 0 | 0 | 21.355
|  | 消声器 | 1、名称：金属管壳式消声器(只计安装费，设备费详见乙供设备报价表） 2、规格：1250*800*1000(L) 3、安装：吊装、热镀锌支架制作安装 5、其他：详见设计图纸、招标文件 | 个 | 1456.35 | 0 | 0 | 2
|  | 静压箱 | 1、名称：混风箱 2、规格：1900*2200*2900 3、材质：热镀锌钢板 δ=1.2mm 4、支架形式、材质：热镀锌支架制作安装 6、其他：详见设计图纸、招标文件 | 个 | 8124.85 | 0 | 0 | 8124.85
|  | 静压箱 | 1、名称：风机盘管回风箱(带回风口和过滤网) 2、回风箱规格：600*500*300 3、风口规格：400*300 4、其他：详见设计图纸、招标文件 | 个 | 150.88 | 0 | 0 | 1
|  | 静压箱 | 1、名称：风机盘管回风箱(带回风口和过滤网) 2、回风箱规格：1000*500*300 3、风口规格：1000*300 4、其他：详见设计图纸、招标文件 | 个 | 455.04 | 0 | 0 | 2
|  | 碳钢阀门 | 1、名称：70℃防烟防火阀 2、型号：630*500 3、支架形式、材质：热镀锌支架制作安装 5、其他：详见设计图纸、招标文件 | 个 | 823.21 | 0 | 0 | 1
|  | 碳钢阀门 | 1、名称：70℃防烟防火阀 2、型号：400*320 3、支架形式、材质：热镀锌支架制作安装 5、其他：详见设计图纸、招标文件 | 个 | 477.65 | 0 | 0 | 1
|  | 碳钢阀门 | 1、名称：70℃防烟防火阀 2、型号：320*200 3、支架形式、材质：热镀锌支架制作安装 5、其他：详见设计图纸、招标文件 | 个 | 409.33 | 0 | 0 | 2
|  | 碳钢阀门 | 1、名称：70℃电动防烟防火阀 2、型号：630*500 3、支架形式、材质：检查接线、热镀锌支架制作安装 4、功能：手动关闭，输出电信号，手动复位；电动关闭，输出电信号，电动复位 6、其他：详见设计图纸、招标文件 | 个 | 1172.11 | 0 | 0 | 2
|  | 管道绝热 | 1、绝热材料品种：不燃泡沫玻璃 2、绝热厚度：δ=40mm，密度120kg/m3 3、管道外径：57mm以内 4、软木品种：防腐垫木 5、其他：详见设计图纸、招标文件 | m3 | 4734.08 | 0 | 0 | 0.63
|  | 桥架 | 1、名称：热镀锌电缆桥架（托盘式，无盖，带防火隔板） 2、规格：300*100 3、含三通、弯头、异径头、接地线、安装螺栓等附件 2、其他：详见设计图纸及招标文件 | m | 156.87 | 0 | 0 | 20.81
|  | 桥架 | 1、名称：热镀锌电缆桥架（托盘式，无盖，带防火隔板） 2、规格：400*100 3、含三通、弯头、异径头、接地线、安装螺栓等附件 3、其他：详见设计图纸及招标文件 | m | 203.06 | 0 | 0 | 43.14
|  | 静压箱 | 1、名称：风机盘管回风箱(带回风口和过滤网) 2、回风箱规格：1200*500*300 3、风口规格：1000*300 5、其他：详见设计图纸、招标文件 | 个 | 531.68 | 0 | 0 | 2
|  | 静压箱 | 1、名称：风机盘管回风箱(带回风口和过滤网) 2、回风箱规格：1550*500*300 3、风口规格：1200*400 6、其他：详见设计图纸、招标文件 | 个 | 665.78 | 0 | 0 | 9
|  | 复合型风管 | 1、名称：双面彩钢复合风管 2、形状：矩形 3、周长：1300mm以下 4、板材厚度：厚度不小于24mm，内外彩钢板厚度0.5mm 5、支架材质：法兰连接、热镀锌支吊架制作安装 6、其他：详见设计图纸、招标文件 | m2 | 269.82 | 0 | 0 | 14.987
|  | 复合型风管 | 1、名称：双面彩钢耐火风管 2、材质：生产、制作技术以及材料相关要求应符合《通风管道技术规程》（JGJT 141-2017）的规定。主材和辅材料均应为 A 级不燃材料，满足A级不燃。 3、形状：矩形 4、周长：6500mm以下 5、板材厚度：外壁钢板厚度0.5mm，内壁彩钢板厚度2.0mm，耐火极限2H 6、支架材质：法兰连接、热镀锌支吊架制作安装 7、其他：详见设计图纸、招标文件 | m2 | 650.47 | 0 | 0 | 29.41
|  | 复合型风管 | 1、名称：双面彩钢耐火风管 2、材质：生产、制作技术以及材料相关要求应符合《通风管道技术规程》（JGJT 141-2017）的规定。主材和辅材料均应为 A 级不燃材料，满足A级不燃。 3、形状：矩形 4、周长：3200mm以下 5、板材厚度：外壁钢板厚度0.5mm，内壁彩钢板厚度1.2mm，耐火极限1H 6、支架材质：法兰连接、热镀锌支吊架制作安装 8、其他：详见设计图纸、招标文件 | m3 | 558.87 | 0 | 0 | 115.58
|  | 消声器 | 1、名称：金属管壳式消声器(只计安装费，设备费详见乙供设备报价表） 2、规格：800*400*800(L) 3、安装：吊装、热镀锌支架制作安装 5、其他：详见设计图纸、招标文件 | 个 | 611.32 | 0 | 0 | 1
|  | 静压箱 | 1、名称：混风箱 2、规格：2700*2200*2300 3、材质：热镀锌钢板 δ=1.2mm 4、支架形式、材质：热镀锌支架制作安装 6、其他：详见设计图纸、招标文件 | 个 | 8701.22 | 0 | 0 | 1
|  | 静压箱 | 1、名称：混风箱 2、规格：2400*2400*1500 3、材质：热镀锌钢板 δ=1.2mm 4、支架形式、材质：热镀锌支架制作安装 6、其他：详见设计图纸、招标文件 | 个 | 6552.47 | 0 | 0 | 1
|  | 静压箱 | 1、名称：混风箱 2、规格：2000*1200*600 3、材质：热镀锌钢板 δ=1.2mm 4、支架形式、材质：热镀锌支架制作安装 6、其他：详见设计图纸、招标文件 | 个 | 2184.15 | 0 | 0 | 1
|  | 静压箱 | 1、名称：混风箱 2、规格：1750*1300*2000 3、材质：热镀锌钢板 δ=1.0mm 4、支架形式、材质：热镀锌支架制作安装 6、其他：详见设计图纸、招标文件 | 个 | 4044.92 | 0 | 0 | 1
|  | 过滤器 | 1、名称：金属板式初效过滤器 (只计安装费，设备费详见乙供设备报价表） 2、规格：过滤风量Q=8400m3/h，630*500 4、其他：热镀锌支架制作安装，详见设计图纸、招标文件 | 台 | 242.4 | 0 | 0 | 1
|  | 复合型风管 | 1、名称：双面彩钢耐火风管 2、材质：生产、制作技术以及材料相关要求应符合《通风管道技术规程》（JGJT 141-2017）的规定。主材和辅材料均应为 A 级不燃材料，满足A级不燃。 3、形状：矩形 4、周长：1300mm以下 5、板材厚度：外壁钢板厚度0.5mm，内壁彩钢板厚度1.0mm，耐火极限2H 6、支架材质：法兰连接、热镀锌支吊架制作安装 8、其他：详见设计图纸、招标文件 | m2 | 613.56 | 0 | 0 | 2.49
|  | 碳钢阀门 | 1、名称：70℃防烟防火阀 2、型号：1000*320 3、支架形式、材质：热镀锌支架制作安装 5、其他：详见设计图纸、招标文件 | 个 | 867.57 | 0 | 0 | 1
|  | 碳钢阀门 | 1、名称：70℃防烟防火阀 2、型号：800*500 3、支架形式、材质：热镀锌支架制作安装 5、其他：详见设计图纸、招标文件 | 个 | 859.78 | 0 | 0 | 1
|  | 铝及铝合金风口、散流器 | 1、名称：铝合金单层百叶风口(带调节阀) 2、喉部尺寸：400*250 4、其他：详见设计图纸、招标文件 | 个 | 156.32 | 0 | 0 | 1
|  | 焊接法兰阀门 | 1、类型：防护铜芯闸阀 2、规格、压力等级：DN80，配套法兰、螺栓、螺帽、垫片等紧固件 3、连接形式：法兰连接 4、其他：详见设计图纸、招标文件 | 个 | 922.7 | 0 | 0 | 2
|  | 软接头（软管） | 1、名称：金属软管 2、规格：DN100，配套法兰、螺栓、螺帽、垫片等紧固件 3、连接形式：法兰连接 4、其他：详见设计图纸、招标文件 | 个 | 496.3 | 0 | 0 | 2
|  | 管道绝热 | 1、绝热材料品种：不燃泡沫玻璃 2、绝热厚度：δ=40mm，密度120kg/m3 3、管道外径：57mm以内 4、软木品种：防腐垫木 5、其他：详见设计图纸、招标文件 | m3 | 4734.08 | 0 | 0 | 0.6
|  | 桥架 | 1、名称：热镀锌电缆桥架（托盘式，无盖，带防火隔板） 2、规格：300*100 3、含三通、弯头、异径头、接地线、安装螺栓等附件 2、其他：详见设计图纸及招标文件 | m | 156.87 | 0 | 0 | 48.22
|  | 桥架 | 1、名称：热镀锌电缆桥架（托盘式，无盖，带防火隔板） 2、规格：400*100 3、含三通、弯头、异径头、接地线、安装螺栓等附件 3、其他：详见设计图纸及招标文件 | m | 203.06 | 0 | 0 | 48.75
|  | 消声器 | 1、名称：结构式消声器(甲供) 2、规格：10000*5400*2000(L) 3、形式：消声器安装及配套组件安装 4、支架形式、材质：热镀锌支架制作安装 6、其他：详见设计图纸、招标文件 | 个 | 2781.1 | 0 | 0 | 1
|  | 消声器 | 1、名称：结构式消声器(甲供) 2、规格：8050*5800*2000(L) 3、形式：消声器安装及配套组件安装 4、支架形式、材质：热镀锌支架制作安装 6、其他：详见设计图纸、招标文件 | 个 | 2781.1 | 0 | 0 | 1
|  | 消声器 | 1、名称：结构式消声器(甲供) 2、规格：7900*5400*2000(L) 3、形式：消声器安装及配套组件安装 4、支架形式、材质：热镀锌支架制作安装 6、其他：详见设计图纸、招标文件 | 个 | 2781.1 | 0 | 0 | 1
|  | 消声器 | 1、名称：结构式消声器(甲供) 2、规格：7650*5800*2000(L) 3、形式：消声器安装及配套组件安装 4、支架形式、材质：热镀锌支架制作安装 6、其他：详见设计图纸、招标文件 | 个 | 2781.1 | 0 | 0 | 1
|  | 消声器 | 1、名称：结构式消声器(甲供) 2、规格：6400*5800*2000(L) 3、形式：消声器安装及配套组件安装 4、支架形式、材质：热镀锌支架制作安装 6、其他：详见设计图纸、招标文件 | 个 | 2781.1 | 0 | 0 | 1
|  | 消声器 | 1、名称：结构式消声器(甲供) 2、规格：4370*6100*2000(L) 3、形式：消声器安装及配套组件安装 4、支架形式、材质：热镀锌支架制作安装 6、其他：详见设计图纸、招标文件 | 个 | 2781.1 | 0 | 0 | 1
|  | 碳钢阀门 | 1、名称：电动风阀(甲供，自带就地控制箱) 2、型号：1000*800 3、支架形式、材质：就地控制箱安装、执行器安装、检查接线、热镀锌支架制作安装 5、其他：详见设计图纸、招标文件 | 个 | 267.39 | 0 | 0 | 1
|  | 碳钢阀门 | 1、名称：280℃排烟防火阀 2、型号：1000*800 3、支架形式、材质：热镀锌支架制作安装 5、其他：详见设计图纸、招标文件 | 个 | 1157.72 | 0 | 0 | 1
|  | 碳钢阀门 | 1、名称：280℃排烟防火阀 2、型号：1000*800 3、支架形式、材质：热镀锌支架制作安装 5、其他：详见设计图纸、招标文件 | 个 | 1157.72 | 0 | 0 | 1
|  | 铝及铝合金风口、散流器 | 1、名称：铝合金单层百叶风口(带调节阀) 2、喉部尺寸：1500*1000 1、其他：详见设计图纸、招标文件 | 个 | 1310.38 | 0 | 0 | 3
|  | 铝及铝合金风口、散流器 | 1、名称：铝合金单层百叶风口(带调节阀) 2、喉部尺寸：2000*800 2、其他：详见设计图纸、招标文件 | 个 | 1302.61 | 0 | 0 | 3
|  | 静压箱 | 1、名称：静压箱 2、规格：4100*1500*1200 3、材质：热镀锌钢板 δ=2.0mm 4、支架形式、材质：热镀锌支架制作安装 6、其他：详见设计图纸、招标文件 | 个 | 7674.2 | 0 | 0 | 1
|  | 静压箱 | 1、名称：风机盘管回风箱(带回风口和过滤网) 2、回风箱规格：1000*500*300 3、风口规格：1000*300 4、其他：详见设计图纸、招标文件 | 个 | 455.04 | 0 | 0 | 2
|  | 复合型风管 | 1、名称：双面彩钢复合风管 2、形状：矩形 3、周长：1300mm以下 4、板材厚度：厚度不小于24mm，内外彩钢板厚度0.5mm 5、支架材质：法兰连接、热镀锌支吊架制作安装 6、其他：详见设计图纸、招标文件 | m2 | 269.82 | 0 | 0 | 22.363
|  | 复合型风管 | 1、名称：双面彩钢耐火风管 2、材质：生产、制作技术以及材料相关要求应符合《通风管道技术规程》（JGJT 141-2017）的规定。主材和辅材料均应为 A 级不燃材料，满足A级不燃。 3、形状：矩形 4、周长：3200mm以下 5、板材厚度：外壁钢板厚度0.5mm，内壁彩钢板厚度1.2mm，耐火极限1H 6、支架材质：法兰连接、热镀锌支吊架制作安装 7、其他：详见设计图纸、招标文件 | m2 | 558.87 | 0 | 0 | 139.002
|  | 消声器 | 1、名称：金属管壳式消声器(只计安装费，设备费详见乙供设备报价表） 2、规格：1250*1000*1000(L) 3、安装：吊装、热镀锌支架制作安装 5、其他：详见设计图纸、招标文件 | 个 | 1456.35 | 0 | 0 | 2
|  | 消声器 | 1、名称：金属管壳式消声器 (只计安装费，设备费详见乙供设备报价表） 2、规格：1250*800*1300(L) 3、安装：吊装、热镀锌支架制作安装 5、其他：详见设计图纸、招标文件 | 个 | 1456.35 | 0 | 0 | 2
|  | 消声器 | 1、名称：金属管壳式消声器(只计安装费，设备费详见乙供设备报价表） 2、规格：1000*500*600(L) 3、安装：吊装、热镀锌支架制作安装 5、其他：详见设计图纸、招标文件 | 个 | 760.31 | 0 | 0 | 2
|  | 消声器 | 1、名称：金属管壳式消声器 (只计安装费，设备费详见乙供设备报价表） 2、规格：800*630*800(L) 3、安装：吊装、热镀锌支架制作安装 5、其他：详见设计图纸、招标文件 | 个 | 760.31 | 0 | 0 | 2
|  | 消声器 | 1、名称：金属管壳式消声器 (只计安装费，设备费详见乙供设备报价表） 2、规格：800*500*1000(L) 3、安装：吊装、热镀锌支架制作安装 6、其他：详见设计图纸、招标文件 | 个 | 760.31 | 0 | 0 | 1
|  | 消声器 | 1、名称：金属管壳式消声器(只计安装费，设备费详见乙供设备报价表） 2、规格：630*320*1000(L) 3、安装：吊装、热镀锌支架制作安装 5、其他：详见设计图纸、招标文件 | 个 | 477.48 | 0 | 0 | 2
|  | 静压箱 | 1、名称：风机盘管回风箱(带回风口和过滤网) 2、回风箱规格：1000*500*300 3、风口规格：1000*300 5、其他：详见设计图纸、招标文件 | 个 | 455.04 | 0 | 0 | 2
|  | 静压箱 | 1、名称：风机盘管回风箱(带回风口和过滤网) 2、回风箱规格：600*500*300 3、风口规格：400*300 6、其他：详见设计图纸、招标文件 | 个 | 150.88 | 0 | 0 | 1
|  | 复合型风管 | 1、名称：双面彩钢耐火风管 2、材质：生产、制作技术以及材料相关要求应符合《通风管道技术规程》（JGJT 141-2017）的规定。主材和辅材料均应为 A 级不燃材料，满足A级不燃。 3、形状：矩形 4、周长：3200mm以下 5、板材厚度：外壁钢板厚度0.5mm，内壁彩钢板厚度1.2mm，耐火极限2H 6、支架材质：法兰连接、热镀锌支吊架制作安装 7、其他：详见设计图纸、招标文件 | m2 | 610.33 | 0 | 0 | 281.36
|  | 复合型风管 | 1、名称：双面彩钢耐火风管 2、材质：生产、制作技术以及材料相关要求应符合《通风管道技术规程》（JGJT 141-2017）的规定。主材和辅材料均应为 A 级不燃材料，满足A级不燃。 3、形状：矩形 4、周长：4500mm以下 5、板材厚度：外壁钢板厚度0.5mm，内壁彩钢板厚度1.2mm，耐火极限2H 6、支架材质：法兰连接、热镀锌支吊架制作安装 8、其他：详见设计图纸、招标文件 | m3 | 643.41 | 0 | 0 | 204.516
|  | 碳钢阀门 | 1、名称：70℃电动防烟防火阀 2、型号：400*200 3、支架形式、材质：检查接线、热镀锌支架制作安装 4、功能：手动关闭，输出电信号，手动复位；电动关闭，输出电信号，电动复位 6、其他：详见设计图纸、招标文件 | 个 | 876.17 | 0 | 0 | 1
|  | 碳钢阀门 | 1、名称：风量调节阀 2、规格：630*320 4、其他：详见设计图纸、招标文件 | 个 | 408.25 | 0 | 0 | 2
|  | 焊接法兰阀门 | 1、类型：Y型过滤器 2、规格、压力等级：DN125，配套法兰、螺栓、螺帽、垫片等紧固件 3、连接形式：法兰连接 5、其他：详见设计图纸、招标文件 | 个 | 1157.04 | 0 | 0 | 2
|  | 管道绝热 | 1、绝热材料品种：不燃泡沫玻璃 2、绝热厚度：δ=40mm，密度120kg/m3 3、管道外径：57mm以内 4、软木品种：防腐垫木 5、其他：详见设计图纸、招标文件 | m3 | 4734.08 | 0 | 0 | 0.76
|  | 桥架 | 1、名称：热镀锌电缆桥架（托盘式，无盖，带防火隔板） 2、规格：300*100 3、含三通、弯头、异径头、接地线、安装螺栓等附件 2、其他：详见设计图纸及招标文件 | m | 156.87 | 0 | 0 | 27.73
|  | 桥架 | 1、名称：热镀锌电缆桥架（托盘式，无盖，带防火隔板） 2、规格：400*100 3、含三通、弯头、异径头、接地线、安装螺栓等附件 3、其他：详见设计图纸及招标文件 | m | 203.06 | 0 | 0 | 78.24
|  | 静压箱 | 1、名称：风机盘管回风箱(带回风口和过滤网) 2、回风箱规格：1850*500*300 3、风口规格：1500*300 5、其他：详见设计图纸、招标文件 | 个 | 780.81 | 0 | 0 | 16
|  | 静压箱 | 1、名称：风机盘管回风箱(带回风口和过滤网) 2、回风箱规格：1550*500*300 3、风口规格：1200*300 5、其他：详见设计图纸、招标文件 | 个 | 665.78 | 0 | 0 | 1
|  | 复合型风管 | 1、名称：双面彩钢耐火风管 2、材质：生产、制作技术以及材料相关要求应符合《通风管道技术规程》（JGJT 141-2017）的规定。主材和辅材料均应为 A 级不燃材料，满足A级不燃。 3、形状：矩形 4、周长：3200mm以下 5、板材厚度：外壁钢板厚度0.5mm，内壁彩钢板厚度1.2mm，耐火极限1H 6、支架材质：法兰连接、热镀锌支吊架制作安装 8、其他：详见设计图纸、招标文件 | m3 | 558.87 | 0 | 0 | 290.981
|  | 消声器 | 1、名称：金属管壳式消声器 (只计安装费，设备费详见乙供设备报价表） 2、规格：1600*1000*1500(L) 3、安装：吊装、热镀锌支架制作安装 5、其他：详见设计图纸、招标文件 | 个 | 1456.35 | 0 | 0 | 2
|  | 消声器 | 1、名称：金属管壳式消声器(只计安装费，设备费详见乙供设备报价表） 2、规格：1600*630*1400(L) 3、安装：吊装、热镀锌支架制作安装 5、其他：详见设计图纸、招标文件 | 个 | 1456.35 | 0 | 0 | 2
|  | 消声器 | 1、名称：金属管壳式消声器(只计安装费，设备费详见乙供设备报价表） 2、规格：1000*500*1000(L) 3、安装：吊装、热镀锌支架制作安装 5、其他：详见设计图纸、招标文件 | 个 | 760.31 | 0 | 0 | 2
|  | 消声器 | 1、名称：金属管壳式消声器(只计安装费，设备费详见乙供设备报价表） 2、规格：800*500*1000(L) 3、安装：吊装、热镀锌支架制作安装 5、其他：详见设计图纸、招标文件 | 个 | 760.31 | 0 | 0 | 3
|  | 消声器 | 1、名称：金属管壳式消声器(只计安装费，设备费详见乙供设备报价表） 2、规格：630*400*800(L) 3、安装：吊装、热镀锌支架制作安装 5、其他：详见设计图纸、招标文件 | 个 | 477.48 | 0 | 0 | 3
|  | 消声器 | 1、名称：金属管壳式消声器(只计安装费，设备费详见乙供设备报价表） 2、规格：500*320*800(L) 3、安装：吊装、热镀锌支架制作安装 5、其他：详见设计图纸、招标文件 | 个 | 477.48 | 0 | 0 | 1
|  | 消声器 | 1、名称：金属管壳式消声器(只计安装费，设备费详见乙供设备报价表） 2、规格：400*320*600(L) 3、安装：吊装、热镀锌支架制作安装 5、其他：详见设计图纸、招标文件 | 个 | 477.48 | 0 | 0 | 2
|  | 静压箱 | 1、名称：风机盘管回风箱(带回风口和过滤网) 2、回风箱规格：600*500*300 3、风口规格：400*300 5、其他：详见设计图纸、招标文件 | 个 | 150.88 | 0 | 0 | 2
|  | 复合型风管 | 1、名称：双面彩钢耐火风管 2、材质：生产、制作技术以及材料相关要求应符合《通风管道技术规程》（JGJT 141-2017）的规定。主材和辅材料均应为 A 级不燃材料，满足A级不燃。 3、形状：矩形 4、周长：3200mm以下 5、板材厚度：外壁钢板厚度0.5mm，内壁彩钢板厚度1.2mm，耐火极限2H 6、支架材质：法兰连接、热镀锌支吊架制作安装 8、其他：详见设计图纸、招标文件 | m3 | 610.33 | 0 | 0 | 538.32
|  | 铝及铝合金风口、散流器 | 1、名称：铝合金双层百叶风口(带调节阀) 2、喉部尺寸：1500*1000 4、其他：详见设计图纸、招标文件 | 个 | 1216.79 | 0 | 0 | 1
|  | 消声器 | 1、名称：金属管壳式消声器（甲供） 2、规格：3000*4200*2000(L) 3、形式：消声器安装及配套组件安装 4、支架形式、材质：热镀锌支架制作安装 6、其他：详见设计图纸、招标文件 | 个 | 2781.1 | 0 | 0 | 8
|  | 消声器 | 1、名称：结构式消声器(甲供) 2、规格：7200*5400*2000(L) 3、形式：消声器安装及配套组件安装 4、支架形式、材质：热镀锌支架制作安装 6、其他：详见设计图纸、招标文件 | 个 | 2781.1 | 0 | 0 | 1
|  | 消声器 | 1、名称：结构式消声器(甲供) 2、规格：6700*2400*2000(L) 3、形式：消声器安装及配套组件安装 4、支架形式、材质：热镀锌支架制作安装 6、其他：详见设计图纸、招标文件 | 个 | 2781.1 | 0 | 0 | 1
|  | 消声器 | 1、名称：结构式消声器(甲供) 2、规格：6400*5400*2000(L) 3、形式：消声器安装及配套组件安装 4、支架形式、材质：热镀锌支架制作安装 6、其他：详见设计图纸、招标文件 | 个 | 2781.1 | 0 | 0 | 1
|  | 消声器 | 1、名称：结构式消声器(甲供) 2、规格：5750*4400*2000(L) 3、形式：消声器安装及配套组件安装 4、支架形式、材质：热镀锌支架制作安装 6、其他：详见设计图纸、招标文件 | 个 | 2781.1 | 0 | 0 | 1
|  | 消声器 | 1、名称：结构式消声器(甲供) 2、规格：5500*4400*2000(L) 3、形式：消声器安装及配套组件安装 4、支架形式、材质：热镀锌支架制作安装 6、其他：详见设计图纸、招标文件 | 个 | 2781.1 | 0 | 0 | 1
|  | 碳钢阀门 | 1、名称：电动组合风阀（甲供，自带就地控制箱） 2、型号：3000*2400 3、支架形式、材质：就地控制箱安装、执行器安装、检查接线、热镀锌支架制作安装 5、其他：详见设计图纸、招标文件 | 个 | 3978.46 | 0 | 0 | 2
|  | 消声器 | 1、名称：金属管壳式消声器 (只计安装费，设备费详见乙供设备报价表） 2、规格：1600*1250*1000(L) 3、安装：吊装、热镀锌支架制作安装 5、其他：详见设计图纸、招标文件 | 个 | 1456.35 | 0 | 0 | 2
|  | 静压箱 | 1、名称：静压箱 2、规格：3900*2350*1800 3、材质：热镀锌钢板 δ=2.0mm 4、支架形式、材质：热镀锌支架制作安装 6、其他：详见设计图纸、招标文件 | 个 | 12173.18 | 0 | 0 | 1
|  | 静压箱 | 1、名称：风机盘管回风箱(带回风口和过滤网) 2、回风箱规格：1000*500*1000 3、风口规格：1000*300 5、其他：详见设计图纸、招标文件 | 个 | 478.98 | 0 | 0 | 1
|  | 复合型风管 | 1、名称：双面彩钢复合风管 2、形状：矩形 3、周长：1300mm以下 4、板材厚度：厚度不小于24mm，内外彩钢板厚度0.5mm 5、支架材质：法兰连接、热镀锌支吊架制作安装 5、其他：详见设计图纸、招标文件 | m2 | 269.82 | 0 | 0 | 40.447
|  | 复合型风管 | 1、名称：双面彩钢耐火风管 2、材质：生产、制作技术以及材料相关要求应符合《通风管道技术规程》（JGJT 141-2017）的规定。主材和辅材料均应为 A 级不燃材料，满足A级不燃。 3、形状：矩形 4、周长：6500mm以下 5、板材厚度：外壁钢板厚度0.5mm，内壁彩钢板厚度2.0mm，耐火极限2H 6、支架材质：法兰连接、热镀锌支吊架制作安装 7、其他：详见设计图纸、招标文件 | m2 | 650.47 | 0 | 0 | 44.213
|  | 复合型风管 | 1、名称：双面彩钢耐火风管 2、材质：生产、制作技术以及材料相关要求应符合《通风管道技术规程》（JGJT 141-2017）的规定。主材和辅材料均应为 A 级不燃材料，满足A级不燃。 3、形状：矩形 4、周长：3200mm以下 5、板材厚度：外壁钢板厚度0.5mm，内壁彩钢板厚度1.2mm，耐火极限1H 6、支架材质：法兰连接、热镀锌支吊架制作安装 7、其他：详见设计图纸、招标文件 | m2 | 558.87 | 0 | 0 | 169.02
|  | 碳钢阀门 | 1、名称：电动风阀(甲供就地控制箱) 2、型号：2000*1000 N=120W，220V 3、支架形式、材质：就地控制箱安装、执行器安装、检查接线、热镀锌支架制作安装 5、其他：详见设计图纸、招标文件 | 个 | 3255.28 | 0 | 0 | 2
|  | 碳钢阀门 | 1、名称：电动风阀(甲供就地控制箱) 2、型号：1000*630 N=120W，220V 3、支架形式、材质：就地控制箱安装、执行器安装、检查接线、热镀锌支架制作安装 5、其他：详见设计图纸、招标文件 | 个 | 2127.52 | 0 | 0 | 1
|  | 碳钢阀门 | 1、名称：280℃排烟防火阀 2、型号：1600*1250 3、支架形式、材质：热镀锌支架制作安装 5、其他：详见设计图纸、招标文件 | 个 | 2640.94 | 0 | 0 | 2
|  | 碳钢阀门 | 1、名称：风量调节阀 2、规格：1000*400 4、其他：详见设计图纸、招标文件 | 个 | 584.82 | 0 | 0 | 1
|  | 碳钢阀门 | 1、名称：风量调节阀 2、规格：800*500 5、其他：详见设计图纸、招标文件 | 个 | 562.63 | 0 | 0 | 1
|  | 碳钢阀门 | 1、名称：风量调节阀 2、规格：630*250 4、其他：详见设计图纸、招标文件 | 个 | 516.34 | 0 | 0 | 1
|  | 消声器 | 1、名称：金属管壳式消声器(只计安装费，设备费详见乙供设备报价表） 2、规格：2000*1000*1000(L) 3、安装：吊装、热镀锌支架制作安装 5、其他：详见设计图纸、招标文件 | 个 | 1456.35 | 0 | 0 | 2
|  | 消声器 | 1、名称：金属管壳式消声器(只计安装费，设备费详见乙供设备报价表） 2、规格：800*500*800(L) 3、安装：吊装、热镀锌支架制作安装 5、其他：详见设计图纸、招标文件 | 个 | 760.31 | 0 | 0 | 1
|  | 消声器 | 1、名称：金属管壳式消声器(只计安装费，设备费详见乙供设备报价表） 2、规格：800*400*800(L) 3、安装：吊装、热镀锌支架制作安装 5、其他：详见设计图纸、招标文件 | 个 | 611.32 | 0 | 0 | 2
|  | 静压箱 | 1、名称：混风箱 2、规格：2400*3700*1900 3、材质：热镀锌钢板 δ=1.2mm 4、支架形式、材质：热镀锌支架制作安装 6、其他：详见设计图纸、招标文件 | 个 | 10349.47 | 0 | 0 | 1
|  | 静压箱 | 1、名称：风机盘管回风箱(带回风口和过滤网) 2、回风箱规格：800*500*300 3、风口规格：600*300 5、其他：详见设计图纸、招标文件 | 个 | 378.41 | 0 | 0 | 3
|  | 静压箱 | 1、名称：风机盘管回风箱(带回风口和过滤网) 2、回风箱规格：1000*500*300 3、风口规格：800*300 6、其他：详见设计图纸、招标文件 | 个 | 455.04 | 0 | 0 | 1
|  | 过滤器 | 1、名称：金属板式初效过滤器 (只计安装费，设备费详见乙供设备报价表） 2、规格：过滤风量Q=7300m3/h，630*400 4、其他：热镀锌支架制作安装，详见设计图纸、招标文件 | 台 | 242.4 | 0 | 0 | 1
|  | 过滤器 | 1、名称：金属板式初效过滤器 (只计安装费，设备费详见乙供设备报价表） 2、规格：过滤风量Q=6500m3/h，630*400 4、其他：热镀锌支架制作安装，详见设计图纸、招标文件 | 台 | 242.4 | 0 | 0 | 1
|  | 复合型风管 | 1、名称：双面彩钢耐火风管 2、材质：生产、制作技术以及材料相关要求应符合《通风管道技术规程》（JGJT 141-2017）的规定。主材和辅材料均应为 A 级不燃材料，满足A级不燃。 3、形状：矩形 4、周长：3200mm以下 5、板材厚度：外壁钢板厚度0.5mm，内壁彩钢板厚度1.2mm，耐火极限2H 6、支架材质：法兰连接、热镀锌支吊架制作安装 8、其他：详见设计图纸、招标文件 | m3 | 610.33 | 0 | 0 | 899.76
|  | 碳钢阀门 | 1、名称：不锈钢电动风阀(甲供就地控制箱) 2、型号：2000*1000 N=120W，220V 3、支架形式、材质：就地控制箱安装、执行器安装、检查接线、热镀锌支架制作安装 5、其他：详见设计图纸、招标文件 | 个 | 8438.83 | 0 | 0 | 2
|  | 碳钢阀门 | 1、名称：电动风阀(甲供就地控制箱) 2、型号：500*400 N=120W，220V 3、支架形式、材质：就地控制箱安装、执行器安装、检查接线、热镀锌支架制作安装 5、其他：详见设计图纸、招标文件 | 个 | 1427.05 | 0 | 0 | 1
|  | 碳钢阀门 | 1、名称：不锈钢70℃防烟防火阀 2、型号：3000*4000 3、支架形式、材质：热镀锌支架制作安装 5、其他：详见设计图纸、招标文件 | 个 | 31936 | 0 | 0 | 2
|  | 碳钢阀门 | 1、名称：不锈钢70℃防烟防火阀 2、型号：2000*1000 3、支架形式、材质：热镀锌支架制作安装 5、其他：详见设计图纸、招标文件 | 个 | 7024.05 | 0 | 0 | 2
|  | 螺纹阀门 | 1、类型：闸阀 2、规格、压力等级：DN40 3、连接形式：螺纹连接 5、焊接方法：详见设计图纸、招标文件 | 个 | 174.47 | 0 | 0 | 10
|  | 管道绝热 | 1、绝热材料品种：不燃泡沫玻璃 2、绝热厚度：δ=40mm，密度120kg/m3 3、管道外径：57mm以内 4、软木品种：防腐垫木 5、其他：详见设计图纸、招标文件 | m3 | 4734.08 | 0 | 0 | 1.32
|  | 不锈钢格栅盖板 | 1、名称：不锈钢格栅盖板 2、规格：700*700 3、其他:详见设计图纸及招标文件 | 个 | 1139.08 | 0 | 0 | 21
|  | 泄水阀 DN50 |  | 个 | 370.76 | 0 | 0 | 2
|  | 自动排气阀DN25 |  | 个 | 276.51 | 0 | 0 | 4
|  | 截止阀DN25 |  | 个 | 93.74 | 0 | 0 | 4
|  | 不锈钢金属软管 | DN100 | 个 | 453.85 | 0 | 0 | 2
|  | 绝缘接头 | DN100 | 个 | 442.57 | 0 | 0 | 2
| 增加 | 波纹补偿器 | DN80 | 个 | 615.53 | 0 | 0 | 1
| 增加 | 绝缘接头 | DN40 | 个 | 198.28 | 0 | 0 | 1
| 增加 | 旋翼式水表 | DN32 | 个 | 363.88 | 0 | 0 | 0
| 增加 | 不锈钢金属软管 | DN80 | 个 | 453.85 | 0 | 0 | 1
| 增加 | 不锈钢金属软管 | DN25 | 个 | 196.79 | 0 | 0 | 2
| 增加 | 防护闸阀 | DN40 | 个 | 260.81 | 0 | 0 | 1
| 增加 | 闸阀 | DN40 | 个 | 216.14 | 0 | 0 | 1
| 增加 | 泄水阀 | DN32 | 个 | 154.76 | 0 | 0 | 1
| 增加 | 龙头 | DN20 | 个 | 28.96 | 0 | 0 | 2
| 增加 | 止回阀 | DN15 | 个 | 188.16 | 0 | 0 | 1
| 增加 | 不锈钢金属软管 | DN40 | 个 | 324.49 | 0 | 0 | 1
| 新增 | 截止阀 | DN32 | 个 | 135.18 | 0 | 0 | 0
| 新增 | 绝缘接头 | DN80 | 个 | 280.59 | 0 | 0 | 12
|  | 绝缘接头 | DN100 | 个 | 442.57 | 0 | 0 | 2
|  | 绝缘接头 | DN150 | 个 | 604.55 | 0 | 0 | 1
|  | 不锈钢金属软管 | DN100 | 个 | 453.85 | 0 | 0 | 2
|  | 不锈钢金属软管 | DN150 | 个 | 747.65 | 0 | 0 | 1
| 增加 | 绝缘接头 | DN150 | 个 | 604.55 | 0 | 0 | 0
| 增加 | 闸阀 | DN50 | 个 | 642.4 | 0 | 0 | 2
| 增加 | 排气阀 | DN25 | 个 | 276.51 | 0 | 0 | 2
| 增加 | 截止阀 | DN25 | 个 | 93.74 | 0 | 0 | 2
| 增加 | 防护闸阀 | DN100 | 个 | 1124.54 | 0 | 0 | 4
| 增加 | 绝缘接头 | DN100 | 个 | 442.57 | 0 | 0 | 2
| 增加 | 金属软管 | DN100 | 个 | 453.85 | 0 | 0 | 2
|  | 倒流防止器 | 1、名称：倒流防止器 2、型号、规格：DN50 3、连接形式：螺纹连接 4、其他：其他:详见设计图纸及招标文件 | 个 | 1621.46 | 0 | 0 | 1
|  | 焊接法兰阀门 | 1、名称：防护闸阀 2、材质：铜芯 3、规格、压力等级：DN80 4、连接形式：法兰连接 5、其他:详见设计图纸及招标文件 | 个 | 984.65 | 0 | 0 | 1
|  | 螺纹阀门 | 1、名称：止回阀 2、材质：铜质 3、规格、压力等级：DN20 4、连接形式：螺纹连接 5、其他:详见设计图纸及招标文件 | 个 | 188.16 | 0 | 0 | 1
|  | 水龙头 | 水龙头 DN15 | 个 | 28.96 | 0 | 0 | 5
|  | 波纹补偿器 | 波纹补偿器 DN50 | 个 | 375.97 | 0 | 0 | 1
|  | 旋翼式水表 | 1、名称：旋翼式水表 2、型号、规格：DN65 3、连接形式：螺纹连接 4、其他:详见设计图纸及招标文件 | 个 | 753.39 | 0 | 0 | 1
|  | 绝缘接头 DN150 |  | 个 | 604.55 | 0 | 0 | 1
|  | 绝缘接头 DN100 |  | 个 | 442.57 | 0 | 0 | 1
|  | 快速接头 DN150 |  | 个 | 604.55 | 0 | 0 | 1
|  | 波纹补偿器 | 波纹补偿器 DN150 | 个 | 1241.7 | 0 | 0 | 5
|  | 消火栓头 | 消火栓头 DN65 | 个 | 201.66 | 0 | 0 | 1
|  | 消防器材箱 | 消防器材箱 | 个 | 2451.02 | 0 | 0 | 4
|  | 增加 | 截止阀 DN25 | 个 | 93.74 | 0 | 0 | 4
|  | 新增 | 金属软管DN40 | 个 | 324.49 | 0 | 0 | 2
|  | 新增 | 金属软管DN125 | 个 | 747.65 | 0 | 0 | 2
|  | 新增 | 绝缘接头 DN40 | 个 | 198.28 | 0 | 0 | 2
|  | 新增 | 绝缘接头 DN125 | 个 | 499.44 | 0 | 0 | 2
|  | 新增 | 截止阀DN15 | 个 | 93.74 | 0 | 0 | 1
|  | 新增 | 防护闸阀DN25 | 个 | 167.7 | 0 | 0 | 1
|  | 新增 | 倒流放置器DN25 | 个 | 306.59 | 0 | 0 | 0
|  | 新增 | 不锈钢水龙头DN15 | 个 | 28.96 | 0 | 0 | 5
|  | 新增 | 止回阀DN25 | 个 | 188.16 | 0 | 0 | 1
|  | 新增 | 闸阀 DN100 | 个 | 1054.96 | 0 | 0 | 2
|  | 增加 | 绝缘接头DN80 | 个 | 280.59 | 0 | 0 | 15
|  |  | 绝缘接头DN100 | 个 | 442.57 | 0 | 0 | 1
|  |  | 绝缘接头DN150 | 个 | 604.55 | 0 | 0 | 1
|  | 增加 | 铜闸阀DN25 | 个 | 167.7 | 0 | 0 | 16
|  | 增加 | 排气阀 DN25 | 个 | 276.51 | 0 | 0 | 4
|  | 增加 | 截止阀 DN25 | 个 | 93.74 | 0 | 0 | 4
|  | 增加 | 水表DN25 | 个 | 265.46 | 0 | 0 | 1
|  | 增加 | 绝缘法兰DN25 | 副 | 93.95 | 0 | 0 | 2
|  | 增加 | 不锈钢水龙头DN15 | 个 | 28.96 | 0 | 0 | 12
|  | 增加 | 止回阀DN25 | 个 | 188.16 | 0 | 0 | 2
|  | 增加 | 截止阀 DN65 | 个 | 283.05 | 0 | 0 | 2
| 新增 | 水表 | 1、名称：旋翼式水表 2、型号、规格：DN150 3、连接形式：法兰连接 4、其他:详见设计图纸及招标文件 | 个 | 1145.93 | 0 | 0 | 2
| 新增 | 水表 | 1、名称：旋翼式水表 2、型号、规格：DN80 3、连接形式：法兰连接 4、其他:详见设计图纸及招标文件 | 个 | 918.78 | 0 | 0 | 1
| 新增 | 倒流防止器 | 1、名称：倒流防止器 2、型号、规格：DN80 3、连接形式：法兰连接 4、其他：其他:详见设计图纸及招标文件 | 个 | 4946.98 | 0 | 0 | 1
| 新增 | 倒流防止器 | 1、名称：倒流防止器 2、型号、规格：DN150 3、连接形式：法兰连接 4、其他：其他:详见设计图纸及招标文件 | 个 | 8531.52 | 0 | 0 | 2
| 新增 | 焊接法兰阀门 | 1、名称：闸阀 2、材质：铜芯球墨铸铁外壳 3、规格、压力等级：DN150 4、连接形式：法兰连接 5、其他:详见设计图纸及招标文件 | 个 | 1695.66 | 0 | 0 | 4
| 新增 | 焊接法兰阀门 | 1、名称：闸阀 2、材质：铜芯球墨铸铁外壳 3、规格、压力等级：DN80 4、连接形式：法兰连接 5、其他:详见设计图纸及招标文件 | 个 | 891.89 | 0 | 0 | 2
|  | 增加 | 绝缘接头 DN100 | 个 | 442.57 | 0 | 0 | 1
|  | 增加 | 绝缘接头 DN150 | 个 | 604.55 | 0 | 0 | 2
|  | 增加 | 绝缘接头 DN100 | 个 | 442.57 | 0 | 0 | 2
|  | 增加 | 1灭火器箱 | 个 | 409.88 | 0 | 0 | 8
|  | 增加 | 栓头 DN65 | 个 | 201.66 | 0 | 0 | 26
|  | 增加 | 截止阀 DN25 | 个 | 93.74 | 0 | 0 | 2
| 新增 |  | 1、名称:金属镀锌线槽 2、规格:100*100 3、含三通、弯头、异径头、防火隔板、接地线、安装螺栓等附件 4、其它：详见设计图纸及招标文件 | m | 109.72 | 0 | 0 | 101.19
|  | 电力电缆 | 1、型号：WDZBN-YJY-4*150+1*70 2、敷设方式：桥架或穿管敷设 3、其它：详见设计图纸及招标文件 4、性能均满足GB 31247 B1(d0，t0，a1) | m | 669.07 | 0 | 0 | 172
|  | 电力电缆 | 1、型号：WDZBN-YJY-3*70+2*35 2、敷设方式：桥架或穿管敷设 3、其它：详见设计图纸及招标文件 4、性能均满足GB 31247 B1(d0，t0，a3) | m | 296.86 | 0 | 0 | 361
|  | 电力电缆 | 1、型号：WDZBN-YJY-4x6 2、敷设方式：桥架或穿管敷设 3、其它：详见设计图纸及招标文件 4、性能均满足GB 31247 B1(d0，t0，a2) | m | 56.38 | 0 | 0 | 150
|  | 电力电缆 | 1、型号：矿物绝缘电缆RTTYZ-0.6/1kV-3*70+2*35 2、敷设方式：桥架或穿管敷设 3、其它：详见设计图纸及招标文件 4、性能均满足GB 31247 B1(d0，t0，a2) | m | 427.21 | 0 | 0 | 1502.5
|  | 电力电缆 | 1、型号：矿物绝缘电缆RTTYZ-0.6/1kV-3*35+1*16 2、敷设方式：桥架或穿管敷设 3、其它：详见设计图纸及招标文件 4、性能均满足GB 31247 B1(d0，t0，a3) | m | 231.28 | 0 | 0 | 12
|  | 电力电缆 | 1、型号：WDZB-YJY-3*185+2*95 2、敷设方式：桥架或穿管敷设 3、其它：详见设计图纸及招标文件 4、性能均满足GB 31247 B1(d0，t0，a2) | m | 727.81 | 0 | 0 | 140
|  | 电力电缆 | 1、型号：WDZB-YJY-3*25+2*16 2、敷设方式：桥架或穿管敷设 3、其它：详见设计图纸及招标文件 4、性能均满足GB 31247 B1(d0，t0，a2) | m | 123.8 | 0 | 0 | 16
|  | 电力电缆 | 1、型号：WDZB-YJY-5*16 2、敷设方式：桥架或穿管敷设 3、其它：详见设计图纸及招标文件 4、性能均满足GB 31247 B1(d0，t0，a2) | m | 91.7 | 0 | 0 | 46
|  | 电力电缆 | 1、型号：WDZB-YJY-4*6 2、敷设方式：桥架或穿管敷设 3、其它：详见设计图纸及招标文件 4、性能均满足GB 31247 B1(d0，t0，a2) | m | 35.6 | 0 | 0 | 87
|  | 电力电缆 | 1、型号：WDZB-YJY-4*4 2、敷设方式：桥架或穿管敷设 3、其它：详见设计图纸及招标文件 4、性能均满足GB 31247 B1(d0，t0，a2) | m | 26.39 | 0 | 0 | 406
|  | 电力电缆 | 1、型号：WDZB-YJY-3*4 2、敷设方式：桥架或穿管敷设 3、其它：详见设计图纸及招标文件 4、性能均满足GB 31247 B1(d0，t0，a2) | m | 22.23 | 0 | 0 | 559
|  | 电力电缆 | 1、型号：WDZB-BPYJYP-3*16+3*6 2、敷设方式：桥架或穿管敷设 3、其它：详见设计图纸及招标文件 4、性能均满足GB 31247 B1(d0，t0，a2) | m | 163.65 | 0 | 0 | 75
|  | 电力电缆 | 1、型号：WDZB-BPYJYP-3*10+3*4 2、敷设方式：桥架或穿管敷设 3、其它：详见设计图纸及招标文件 4、性能均满足GB 31247 B1(d0，t0，a2) | m | 111.3 | 0 | 0 | 206
|  | 电力电缆 | 1、型号：WDZB-BPYJYP-3*6+3*2.5 2、敷设方式：桥架或穿管敷设 3、其它：详见设计图纸及招标文件 4、性能均满足GB 31247 B1(d0，t0，a2) | m | 75.3069 | 0 | 0 | 530
|  | 电力电缆 | 1、型号：WDZB-BPYJYP-3*4+3*1.5 2、敷设方式：桥架或穿管敷设 3、其它：详见设计图纸及招标文件 4、性能均满足GB 31247 B1(d0，t0，a2) | m | 55.6802 | 0 | 0 | 78
|  | 电力电缆 | 1、规格：WDZB-KYJYP-5*1.0 2、敷设方式：桥架或穿管敷设 3、其它：详见设计图纸及招标文件 4、性能均满足GB 31247 B1(d0，t0，a2) | m | 26.2013 | 0 | 0 | 132
|  | 配线 | 1、名称:阻燃绝缘导线 2、规格:WDZB-BYJ-4 3、敷设方式：桥架或穿管敷设 4、其它：详见设计图纸及招标文件 5、性能均满足GB 31247 B1(d0，t0，a1) | m | 5.94 | 0 | 0 | 10800
|  | 桥架 | 1、名称:电缆桥架（槽式，刷防火漆） 2、规格:800*200 3、含三通、弯头、异径头、防火隔板、接地线、安装螺栓等附件 4、其它：详见设计图纸及招标文件 | m | 499.6961 | 0 | 0 | 272
|  | 桥架 | 电缆桥架（槽式，刷防火漆）CT1 300X150 | m | 432.03 | 0 | 0 | 0
| 新增 | 电力电缆 | 1、型号：WDZBN-YJY-3*185+1*95 | m | 0 | 0 | 0 | 0
| 新增 | 电力电缆 | 1、型号：WDZBN-YJY-4*150+1*70 | m | 669.07 | 0 | 0 | 130
| 新增 | 电力电缆 | 1、型号：WDZBN-YJY-3*150+2*70 2、敷设方式：桥架或穿管敷设 3、其它：详见设计图纸及招标文件 4、性能均满足GB 31247 B1(d0，t0，a2) | m | 0 | 0 | 0 | 0
| 新增 | 电力电缆 | 1、型号：WDZB-YJY-3*150+2*70 2、敷设方式：桥架或穿管敷设 3、其它：详见设计图纸及招标文件 4、性能均满足GB 31247 B1(d0，t0，a2) | m | 587.1 | 0 | 0 | 110
| 新增 | 电力电缆 | 1、型号：WDZB-BPYJYP-3*16+3*2.5 2、敷设方式：桥架或穿管敷设 3、其它：详见设计图纸及招标文件 4、性能均满足GB 31247 B1(d0，t0，a2) | m | 140.752 | 0 | 0 | 78
| 新增 | 电力电缆 | 1、型号：WDZB-BPYJYP-3*4+3*0.75 2、敷设方式：桥架或穿管敷设 3、其它：详见设计图纸及招标文件 4、性能均满足GB 31247 B1(d0，t0，a2) | m | 50.7735 | 0 | 0 | 82
|  | 电力电缆 | 1、型号：WDZBN-YJY-3*120+2*70 2、敷设方式：桥架或穿管敷设 3、其它：详见设计图纸及招标文件 4、性能均满足GB 31247 B1(d0，t0，a3) | m | 407.0025 | 0 | 0 | 1282
|  | 电力电缆 | 1、型号：WDZBN-YJY-3*25+2*16 2、敷设方式：桥架或穿管敷设 3、其它：详见设计图纸及招标文件 4、性能均满足GB 31247 B1(d0，t0，a2) | m | 111.7579 | 0 | 0 | 60
|  | 配电箱、控制箱、插座箱 | 1、名称：A端站台层照明配电及控制室二级负荷小动力AP-ADL5配电箱（只计安装费，设备费详见乙供设备清单报价表） 2、安装形式：明装 4、其他：详见设计图纸及招标文件 | 台 | 256.72 | 0 | 0 | 1
|  | 电力电缆 | 1、型号：RTTYZ-3*50+2*25 2、敷设方式：桥架或穿管敷设 3、其它：详见设计图纸及招标文件 4、性能均满足GB 31247 B1(d0，t0，a1) | m | 255.02 | 0 | 0 | 338
|  | 电力电缆 | 1、型号：WDZBN-BPYJYP-0.6/1kV-3x70+3x10 2、敷设方式：桥架或穿管敷设 3、其它：详见设计图纸及招标文件 4、性能均满足GB 31247 B1(d0，t0，a2) | m | 621.21 | 0 | 0 | 43
|  | 电力电缆 | 1、型号：WDZB-YJY-3*150+2*70 2、敷设方式：桥架或穿管敷设 3、其它：详见设计图纸及招标文件 4、性能均满足GB 31247 B1(d0，t0，a2) | m | 587.1 | 0 | 0 | 126
|  | 消声器 | 1、名称：金属管壳式消声器 2、规格：1250*800*1000(L) 4、其他：详见设计图纸、招标文件 | 个 | 3536.55 | 0 | 0 | 2
|  | 消声器 | 1、名称：金属管壳式消声器 2、规格：800*400*800(L) 4、其他：详见设计图纸、招标文件 | 个 | 1582.57 | 0 | 0 | 1
|  | 过滤器 | 1、名称：金属板式初效过滤器 2、规格：过滤风量Q=8400m3/h，630*500 4、其他：详见设计图纸、招标文件 | 台 | 1291.89 | 0 | 0 | 1
|  | 消声器 | 1、名称：金属管壳式消声器 2、规格：1250*1000*1000(L) 4、其他：详见设计图纸、招标文件 | 个 | 4021.02 | 0 | 0 | 2
|  | 消声器 | 1、名称：金属管壳式消声器 2、规格：1250*800*1300(L) 4、其他：详见设计图纸、招标文件 | 个 | 4021.02 | 0 | 0 | 2
|  | 消声器 | 1、名称：金属管壳式消声器 2、规格：1000*500*600(L) 4、其他：详见设计图纸、招标文件 | 个 | 1978.83 | 0 | 0 | 2
|  | 消声器 | 1、名称：金属管壳式消声器 2、规格：800*630*800(L) 4、其他：详见设计图纸、招标文件 | 个 | 1978.83 | 0 | 0 | 2
|  | 消声器 | 1、名称：金属管壳式消声器 2、规格：800*500*1000(L) 5、其他：详见设计图纸、招标文件 | 个 | 1978.83 | 0 | 0 | 1
|  | 消声器 | 1、名称：金属管壳式消声器 2、规格：630*320*1000(L) 4、其他：详见设计图纸、招标文件 | 个 | 1251.83 | 0 | 0 | 2
|  | 消声器 | 1、名称：金属管壳式消声器 2、规格：1600*1000*1500L) 4、其他：详见设计图纸、招标文件 | 个 | 5047.08 | 0 | 0 | 2
|  | 消声器 | 1、名称：金属管壳式消声器 2、规格：1600*630*1400(L) 4、其他：详见设计图纸、招标文件 | 个 | 3178.8 | 0 | 0 | 2
|  | 消声器 | 1、名称：金属管壳式消声器 2、规格：1000*500*1000(L) 4、其他：详见设计图纸、招标文件 | 个 | 1634.74 | 0 | 0 | 2
|  | 消声器 | 1、名称：金属管壳式消声器 2、规格：800*500*1000(L) 4、其他：详见设计图纸、招标文件 | 个 | 1473.26 | 0 | 0 | 3
|  | 消声器 | 1、名称：金属管壳式消声器 2、规格：630*400*800(L) 4、其他：详见设计图纸、招标文件 | 个 | 940.35 | 0 | 0 | 3
|  | 消声器 | 1、名称：金属管壳式消声器 2、规格：500*320*800(L) 4、其他：详见设计图纸、招标文件 | 个 | 684.46 | 0 | 0 | 1
|  | 消声器 | 1、名称：金属管壳式消声器 2、规格：400*320*600(L) 4、其他：详见设计图纸、招标文件 | 个 | 529.19 | 0 | 0 | 2
|  | 消声器 | 1、名称：金属管壳式消声器 2、规格：1600*1250*1000(L) 2、其他：详见设计图纸、招标文件 | 个 | 7428.39 | 0 | 0 | 2
|  | 消声器 | 1、名称：金属管壳式消声器 2、规格：2000*1000*1000(L) 4、其他：详见设计图纸、招标文件 | 个 | 5086.83 | 0 | 0 | 2
|  | 消声器 | 1、名称：金属管壳式消声器 2、规格：800*500*800(L) 4、其他：详见设计图纸、招标文件 | 个 | 1711.77 | 0 | 0 | 1
|  | 消声器 | 1、名称：金属管壳式消声器 2、规格：800*400*800(L) 4、其他：详见设计图纸、招标文件 | 个 | 1582.57 | 0 | 0 | 2
|  | 过滤器 | 1、名称：金属板式初效过滤器 2、规格：过滤风量Q=7300m3/h，630*400 4、其他：详见设计图纸、招标文件 | 台 | 1017.37 | 0 | 0 | 1
|  | 过滤器 | 1、名称：金属板式初效过滤器 2、规格：过滤风量Q=6500m3/h，630*400 5、其他：详见设计图纸、招标文件 | 台 | 1017.37 | 0 | 0 | 1
|  | 配电箱、控制箱、插座箱 | 1、名称：A端站台层照明配电及控制室二级负荷小动力AP-ADL5配电箱 2、安装形式：明装 4、其他：详见设计图纸及招标文件 | 台 | 5709.65 | 0 | 0 | 1
|  | 钢格栅 | 1、低风亭成品钢格栅（含检修口），含上盖防杂物金属网 2、成品钢格栅-3*32孔径50*60，工字钢梁骨架，表面氟碳喷涂 3、含通长钢板埋件等，包括检修孔 4、含检修盖板五金组 5、做法详见设计图纸 | m2 | 1432.8372 | 0 | 0 | 154.33
|  | 导向标识 | 1.站内吊挂式导向标识牌 DIR-02A* 双面牌（甲供，界面范围详见用户需求书） 2.含背衬、龙骨及连接支架 3.2400×300×100mm 4.见导向标识部分详图 5.站厅 出口/售票乘车导向 | 个 | 257.86 | 0 | 0 | 2
|  | 导向标识 | 1.站外挂墙式确认标识牌 IDT-09B* 单面牌（甲供，界面范围详见用户需求书） 2.含背衬、龙骨及连接支架 3.3600×450×60mm 4.见导向标识部分详图 5.出入口 站名/出口号/5号线 | 个 | 257.86 | 0 | 0 | 4
|  | 导向标识 | 1.站内挂墙式综合信息牌 INF-16B* 单面牌（甲供，界面范围详见用户需求书） 2.含背衬、龙骨及连接支架、 3.3600×1800×180mm 4.见导向标识部分详图 5.站厅 综合资讯牌 | 个 | 257.86 | 0 | 0 | 1
|  | 导向标识 | 1.站内挂墙式导向标识牌 DIR-17B* 单面牌（甲供，界面范围详见用户需求书） 2.含背衬、龙骨及连接支架 3.3600×300×100mm 4.见导向标识部分详图 5.站厅 站台出口导向 | 个 | 257.86 | 0 | 0 | 1
|  | 导向标识 | 1.站内贴附式安全警告标识牌 IDT-26D 单面牌（甲供，界面范围详见用户需求书） 2. 3.见导向标识部分详图 5.站台 卫生间 | 个 | 52.24 | 0 | 0 | 2
|  | 导向标识 | 1.站内贴附式安全警告标识牌 IDT-27D 单面牌（甲供，界面范围详见用户需求书） 2. 3.见导向标识部分详图 6.站厅 卫生间 | 个 | 52.24 | 0 | 0 | 3
|  | 钢格栅 | 1、低风亭成品钢格栅（含检修口），含上盖防杂物金属网 2、成品钢格栅-3*32孔径50*60，工字钢梁骨架，表面氟碳喷涂 3、含通长钢板埋件等，包括检修孔 4、含检修盖板五金组 5、做法详见设计图纸 | m2 | 1432.8372 | 0 | 0 | 145.6
|  | 钢格栅 | 1、低风亭成品钢格栅（含检修口），含上盖防杂物金属网 2、成品钢格栅-3*32孔径50*60，工字钢梁骨架，表面氟碳喷涂 3、含通长钢板埋件等，包括检修孔 4、含检修盖板五金组 5、做法详见设计图纸 | m2 | 1432.8372 | 0 | 0 | 136.58
|  | 钢格栅 | 1、低风亭成品钢格栅（含检修口），含上盖防杂物金属网 2、成品钢格栅-3*32孔径50*60，工字钢梁骨架，表面氟碳喷涂 3、含通长钢板埋件等，包括检修孔 4、含检修盖板五金组 5、做法详见设计图纸 | m2 | 1432.8372 | 0 | 0 | 84.56
|  | 钢格栅 | 1、低风亭成品钢格栅（含检修口），含上盖防杂物金属网 2、成品钢格栅-3*32孔径50*60，工字钢梁骨架，表面氟碳喷涂 3、含通长钢板埋件等，包括检修孔 4、含检修盖板五金组 5、做法详见设计图纸 | m2 | 1432.8372 | 0 | 0 | 32.72
| 新增 | 活动家具 | 1、一体式洗漱台（纯安装，主材集中采购） 2、详见用户需求书 | 套 | 982.25 | 0 | 0 | 2
| 新增 | 镜面玻璃 | 1、6mm厚银镜，四周2.0mm厚不锈钢镜框线 2、粘接剂 3、18mm厚防火板背板 4、20*40镀锌方管基层 5、做法详见设计图纸 | m2 | 188.69 | 0 | 0 | 3.51
| 新增 | 成品隔断 | 1、成品不锈钢面层蜂窝板隔断含五金配件 2、做法详见设计图纸 | 间 | 6452.38 | 0 | 0 | 3
| 新增 | 卫生纸盒 | 1、成品不锈钢卫生纸盒 2、做法详见设计图纸 | 个 | 61.98 | 0 | 0 | 3
| 新增 | 挂衣钩 | 1、不锈钢挂衣钩 2、做法详见设计图纸 | 副 | 25.03 | 0 | 0 | 3